## Car2DB
[8 empty] | Carrocería | [18 empty] | Motor | [13 empty] | Transmisión y control |  |  |  | Prestaciones y consumos homologados | [8 empty] | Suspensión y frenos
id_trim | Marca | Modelo | Generación | Año de la puesta (Generación) | Año de detener (Generación) | Seria | Modificación | Carrocería | Número de plazas | Longitud [mm] | Anchura [mm] | Altura [mm] | Distancia entre ejes [mm] | Vía delantera [mm] | Vía trasera [mm] | Carga frontal/trasera de eje [kg] | Altura de carga [mm] | Volúmenes de maletero (Largo / ancho / alto) [mm] | Volúmenes de maletero [m3] | Peso en orden de marcha [kg] | Altura libre [mm] | Capacidad maletero max [l] | Capacidad maletero min [l] | Capacidad de carga [kg] | Peso máximo admisible [kg] | Masa de carga remolcada (con frenos) [kg] | Tipo de motor | Cilindrada [cm3] | Potencia del motor [CV] | Revoluciones potencia máxima [RPM] | Par máximo [N*m] | Tipo de inyección | Disposición de los cilindros | Número de cilindros | Tipo de sobrealimentado | Diámetro del cilindro [mm] | Recorrido del pistón [mm] | Válvulas por cilindro | Revoluciones par máximo [RPM] | Presencia de intercooler | Caja de cambios | Tracción | Diámetro de giro [m] | Número de marchas | Combustible | Velocidad máxima [km/h] | Consumo urbano por 100 km [l] | Consumo medio por 100 km [l] | Aceleración de 0-100 km/h [second] | Autonomía de marcha [km] | Normativa de emisiones | Capacidad depósito [l] | Consumo extraurbano por 100 km [l] | Frenos delanteros | Frenos traseros | Suspensión delantera | Suspensión trasera
195391 | Audi | 100 | 4A/C4 | 1990 | 1994 | Avant Berlina | 2.0 AT (115 CV) | Berlina | 5 | 4790 | 1777 | 1440 | 2687 | 1526 | 1524 | 1080/1050 |  |  |  | 1349 | 131 | 1266 | 1266 | 576 | 1925 | 3325 | Gasolina | 1984 | 115 | à 5 400 | 168 | Inyección multipunto | Inline | 4 |  | 82,5 | 92,8 | 2 | à 3 200 |  | Expendedora | Frente | 11,4 | 4 | 95 | 179 | 12,1 |  | 13,1 | de 660 |  | 80 |  | Discos | Discos | Independiente, Palanca, Amortiguadores, la primavera, Barra estabilizadora | En el brazo de remolque, Barra Panhard, Amortiguadores, resorte helicoidal
195392 | Audi | 100 | 4A/C4 | 1990 | 1994 | Avant Berlina | 2.0 MT (101 CV) | Berlina | 5 | 4790 | 1777 | 1440 | 2687 | 1526 | 1524 | 1080/1000 |  |  |  | 1335 | 131 | 1266 | 1266 | 575 | 1910 | 3160 | Gasolina | 1984 | 101 | à 5 500 | 157 | Inyección multipunto | Inline | 4 |  | 82,5 | 92,8 | 2 | à 2 750 |  | Mecánica | Frente | 11,4 | 5 | 95 | 175 | 10,7 |  | 13,1 | de 750 |  | 80 |  | Discos | Discos | Independiente, Palanca, Amortiguadores, la primavera, Barra estabilizadora | En el brazo de remolque, Barra Panhard, Amortiguadores, resorte helicoidal
195393 | Audi | 100 | 4A/C4 | 1990 | 1994 | Avant Berlina | 2.0 MT (115 CV) | Berlina | 5 | 4790 | 1777 | 1440 | 2687 | 1526 | 1524 | 1080/1050 |  |  |  | 1333 | 131 | 1266 | 1266 | 592 | 1925 | 3225 | Gasolina | 1984 | 115 | à 5 400 | 168 | Inyección multipunto | Inline | 4 |  | 82,5 | 92,8 | 2 | à 3 200 |  | Mecánica | Frente | 11,4 | 5 | 95 | 184 | 11,5 |  | 11,5 | de 700 |  | 80 |  | Discos | Discos | Independiente, Palanca, Amortiguadores, la primavera, Barra estabilizadora | En el brazo de remolque, Barra Panhard, Amortiguadores, resorte helicoidal
195394 | Audi | 100 | 4A/C4 | 1990 | 1994 | Avant Berlina | 2.3 AT (133 CV) | Berlina | 5 | 4790 | 1777 | 1440 | 2687 | 1526 | 1524 | 1120/1050 |  |  |  | 1393 | 133 | 1266 | 1266 | 577 | 1970 | 3570 | Gasolina | 2309 | 133 | à 5 500 | 186 | Inyección multipunto | Inline | 5 |  | 82,5 | 86,4 | 2 | à 4 000 |  | Expendedora | Frente | 11,4 | 4 | 95 | 189 | 13,3 |  | 12,2 | de 600 |  | 80 |  | Discos | Discos | Independiente, Palanca, Amortiguadores, la primavera, Barra estabilizadora | En el brazo de remolque, Barra Panhard, Amortiguadores, resorte helicoidal
195395 | Audi | 100 | 4A/C4 | 1990 | 1994 | Avant Berlina | 2.3 MT (133 CV) | Berlina | 5 | 4790 | 1777 | 1440 | 2687 | 1526 | 1524 | 1120/1050 |  |  |  | 1379 | 133 | 1266 | 1266 | 591 | 1970 | 3470 | Gasolina | 2309 | 133 | à 5 500 | 186 | Inyección multipunto | Inline | 5 |  | 82,5 | 86,4 | 2 | à 4 000 |  | Mecánica | Frente | 11,4 | 5 | 95 | 194 | 13 |  | 10,5 | de 620 |  | 80 |  | Discos | Discos | Independiente, Palanca, Amortiguadores, la primavera, Barra estabilizadora | En el brazo de remolque, Barra Panhard, Amortiguadores, resorte helicoidal
195396 | Audi | 100 | 4A/C4 | 1990 | 1994 | Avant Berlina | 2.4 D MT (82 CV) | Berlina | 5 | 4790 | 1777 | 1440 | 2687 | 1526 | 1524 | 1150/1050 |  |  |  | 1397 | 129 | 1266 | 1266 | 588 | 1985 | 3285 | Diesel | 2370 | 82 | à 4 400 | 164 | Inyección multipunto | Inline | 5 |  | 79,5 | 95,5 | 2 | de 2 400 à 2 500 |  | Mecánica | Frente | 11,4 | 5 | Diesel | 160 | 9,9 |  | 17,5 | de 810 |  | 80 |  | Discos | Discos | Independiente, Palanca, Amortiguadores, la primavera, Barra estabilizadora | En el brazo de remolque, Barra Panhard, Amortiguadores, resorte helicoidal
195397 | Audi | 100 | 4A/C4 | 1990 | 1994 | Avant Berlina | 2.5 TDI MT (115 CV) | Berlina | 5 | 4790 | 1777 | 1440 | 2687 | 1526 | 1524 | 1160/1050 |  |  |  | 1444 | 129 | 1266 | 1266 | 581 | 2025 | 3475 | Diesel | 2460 | 115 | à 4 000 | 265 | La inyección directa | Inline | 5 | Turbo | 81 | 95,5 | 2 | à 2 250 | hay | Mecánica | Frente | 11,4 | 5 | Diesel | 188 | 7,5 |  | 11,6 | de 1 070 |  | 80 |  | Discos | Discos | Independiente, Palanca, Amortiguadores, la primavera, Barra estabilizadora | En el brazo de remolque, Barra Panhard, Amortiguadores, resorte helicoidal
195398 | Audi | 100 | 4A/C4 | 1990 | 1994 | Avant Berlina | 2.6 AT (150 CV) | Berlina | 5 | 4790 | 1777 | 1440 | 2687 | 1528 | 1524 | 1150/1050 |  |  |  | 1470 | 103 | 1266 | 1266 | 536 | 2006 | 3656 | Gasolina | 2598 | 150 | à 5 750 | 225 | Inyección multipunto | V-twin | 6 |  | 82,5 | 81 | 2 | à 3 500 |  | Expendedora | Frente | 11,4 | 4 | 95 | 200 | 13,5 |  | 11,3 | de 590 |  | 80 |  | Discos ventilados | Discos | Independiente, Palanca, Amortiguadores, la primavera, Barra estabilizadora | En el brazo de remolque, Barra Panhard, Amortiguadores, resorte helicoidal
195401 | Audi | 100 | 4A/C4 | 1990 | 1994 | Avant Berlina | 2.6 MT (150 CV) | Berlina | 5 | 4790 | 1777 | 1440 | 2687 | 1528 | 1524 | 1150/1050 |  |  |  | 1450 | 103 | 1266 | 1266 | 556 | 2006 | 3606 | Gasolina | 2598 | 150 | à 5 750 | 225 | Inyección multipunto | V-twin | 6 |  | 82,5 | 81 | 2 | à 3 500 |  | Mecánica | Frente | 11,4 | 5 | 95 | 203 | 12,5 |  | 9,8 | de 640 |  | 80 |  | Discos ventilados | Discos | Independiente, Palanca, Amortiguadores, la primavera, Barra estabilizadora | En el brazo de remolque, Barra Panhard, Amortiguadores, resorte helicoidal
195399 | Audi | 100 | 4A/C4 | 1990 | 1994 | Avant Berlina | 2.6 quattro AT (150 CV) | Berlina | 5 | 4790 | 1777 | 1440 | 2692 | 1526 | 1527 | 1150/1130 |  |  |  |  | 124 | 1266 | 1266 |  | 2100 |  | Gasolina | 2598 | 150 | à 5 750 | 225 | Inyección multipunto | V-twin | 6 |  | 82,5 | 81 | 2 | à 3 500 |  | Expendedora | tracción en las cuatro ruedas | 11,4 | 4 | 95 | 200 | 14,8 |  | 12,2 | de 540 |  | 80 |  | Discos ventilados | Discos | Independiente, Palanca, Amortiguadores, la primavera, Barra estabilizadora | En el brazo de remolque, Barra Panhard, Amortiguadores, resorte helicoidal
195400 | Audi | 100 | 4A/C4 | 1990 | 1994 | Avant Berlina | 2.6 quattro MT (150 CV) | Berlina | 5 | 4790 | 1777 | 1440 | 2692 | 1526 | 1527 | 1150/1130 |  |  |  | 1550 | 124 | 1266 | 1266 | 550 | 2100 | 3800 | Gasolina | 2598 | 150 | à 5 750 | 225 | Inyección multipunto | V-twin | 6 |  | 82,5 | 81 | 2 | à 3 500 |  | Mecánica | tracción en las cuatro ruedas | 11,4 | 5 | 95 | 203 | 13,3 |  | 10 | de 600 |  | 80 |  | Discos ventilados | Discos | Independiente, Palanca, Amortiguadores, la primavera, Barra estabilizadora | Independiente, multi-link
195403 | Audi | 100 | 4A/C4 | 1990 | 1994 | Avant Berlina | 2.8 AT (174 CV) | Berlina | 5 | 4790 | 1777 | 1440 | 2687 | 1528 | 1524 | 1150/1050 |  |  |  | 1429 | 103 | 1266 | 1266 | 571 | 2000 | 3700 | Gasolina | 2771 | 174 | à 5 500 | 250 | Inyección multipunto | V-twin | 6 |  | 82,5 | 86,4 | 2 | à 3 000 |  | Expendedora | Frente | 11,4 | 4 | 95 | 207 | 13,8 |  | 9,5 | de 580 |  | 80 |  | Discos ventilados | Discos | Independiente, Palanca, Amortiguadores, la primavera, Barra estabilizadora | En el brazo de remolque, Barra Panhard, Amortiguadores, resorte helicoidal
195405 | Audi | 100 | 4A/C4 | 1990 | 1994 | Avant Berlina | 2.8 MT (174 CV) | Berlina | 5 | 4790 | 1777 | 1440 | 2687 | 1528 | 1524 | 1150/1050 |  |  |  | 1413 | 103 | 1266 | 1266 | 587 | 2000 | 3650 | Gasolina | 2771 | 174 | à 5 500 | 250 | Inyección multipunto | V-twin | 6 |  | 82,5 | 86,4 | 2 | à 3 000 |  | Mecánica | Frente | 11,4 | 5 | 95 | 212 | 12,5 |  | 8,3 | de 640 |  | 80 |  | Discos ventilados | Discos | Independiente, Palanca, Amortiguadores, la primavera, Barra estabilizadora | En el brazo de remolque, Barra Panhard, Amortiguadores, resorte helicoidal
195402 | Audi | 100 | 4A/C4 | 1990 | 1994 | Avant Berlina | 2.8 quattro AT (174 CV) | Berlina | 5 | 4790 | 1777 | 1440 | 2692 | 1526 | 1527 | 1150/1130 |  |  |  | 1537 | 124 | 1266 | 1266 | 563 | 2100 | 4000 | Gasolina | 2771 | 174 | à 5 500 | 250 | Inyección multipunto | V-twin | 6 |  | 82,5 | 86,4 | 2 | à 3 000 |  | Expendedora | tracción en las cuatro ruedas | 11,4 | 4 | 95 | 207 | 14,8 |  | 10,2 | de 540 |  | 80 |  | Discos ventilados | Discos | Independiente, Palanca, Amortiguadores, la primavera, Barra estabilizadora | Independiente, multi-link
195404 | Audi | 100 | 4A/C4 | 1990 | 1994 | Avant Berlina | 2.8 quattro MT (174 CV) | Berlina | 5 | 4790 | 1777 | 1440 | 2692 | 1526 | 1527 | 1150/1130 |  |  |  | 1515 | 124 | 1266 | 1266 | 585 | 2100 | 3950 | Gasolina | 2771 | 174 | à 5 500 | 250 | Inyección multipunto | V-twin | 6 |  | 82,5 | 86,4 | 2 | à 3 000 |  | Mecánica | tracción en las cuatro ruedas | 11,4 | 5 | 95 | 212 | 13,5 |  | 8,3 | de 590 |  | 80 |  | Discos ventilados | Discos | Independiente, Palanca, Amortiguadores, la primavera, Barra estabilizadora | Independiente, multi-link
25116 | Audi | 100 | 4A/C4 | 1990 | 1994 | Sedan | 2.0 AT (115 CV) | Sedán | 5 | 4790 | 1777 | 1429 | 2687 | 1526 | 1524 | 1080/1000 |  |  |  | 1313 | 129 | 510 | 510 | 562 | 1875 | 3325 | Gasolina | 1984 | 115 | à 5 400 | 168 | Inyección multipunto | Inline | 4 |  | 82,5 | 92,8 | 2 | à 3 200 |  | Expendedora | Frente | 11,4 | 4 | 95 | 188 | 11,7 |  | 12,6 | de 680 |  | 80 |  | Discos | tambor | Independiente, Palanca, Amortiguadores, la primavera, Barra estabilizadora | En el brazo de remolque, Barra Panhard, Amortiguadores, resorte helicoidal
25118 | Audi | 100 | 4A/C4 | 1990 | 1994 | Sedan | 2.0 MT (101 CV) | Sedán | 5 | 4790 | 1777 | 1429 | 2687 | 1526 | 1524 | 1080/1000 |  |  |  | 1282 | 129 | 510 | 510 | 578 | 1860 | 3160 | Gasolina | 1984 | 101 | à 5 500 | 157 | Inyección multipunto | Inline | 4 |  | 82,5 | 92,8 | 2 | à 2 750 |  | Mecánica | Frente | 11,4 | 5 | 95 | 182 | 10,7 |  | 12,6 | de 750 |  | 80 |  | Discos | tambor | Independiente, Palanca, Amortiguadores, la primavera, Barra estabilizadora | En el brazo de remolque, Barra Panhard, Amortiguadores, resorte helicoidal
25119 | Audi | 100 | 4A/C4 | 1990 | 1994 | Sedan | 2.0 MT (115 CV) | Sedán | 5 | 4790 | 1777 | 1429 | 2687 | 1526 | 1524 | 1080/1000 |  |  |  | 1297 | 129 | 510 | 510 | 578 | 1875 | 3225 | Gasolina | 1984 | 115 | à 5 400 | 168 | Inyección multipunto | Inline | 4 |  | 82,5 | 92,8 | 2 | à 3 200 |  | Mecánica | Frente | 11,4 | 5 | 95 | 191 | 11,1 |  | 11 | de 720 |  | 80 |  | Discos | tambor | Independiente, Palanca, Amortiguadores, la primavera, Barra estabilizadora | En el brazo de remolque, Barra Panhard, Amortiguadores, resorte helicoidal
25124 | Audi | 100 | 4A/C4 | 1990 | 1994 | Sedan | 2.3 AT (133 CV) | Sedán | 5 | 4790 | 1777 | 1431 | 2687 | 1526 | 1524 | 1090/1000 |  |  |  | 1367 | 131 | 510 | 510 | 553 | 1920 | 3570 | Gasolina | 2309 | 133 | à 5 500 | 186 | Inyección multipunto | Inline | 5 |  | 82,5 | 86,4 | 2 | à 4 000 |  | Expendedora | Frente | 11,4 | 4 | 95 | 199 | 12,8 |  | 11,9 | de 630 |  | 80 |  | Discos | Discos | Independiente, Palanca, Amortiguadores, la primavera, Barra estabilizadora | En el brazo de remolque, Barra Panhard, Amortiguadores, resorte helicoidal
25125 | Audi | 100 | 4A/C4 | 1990 | 1994 | Sedan | 2.3 MT (133 CV) | Sedán | 5 | 4790 | 1777 | 1431 | 2687 | 1526 | 1524 | 1090/1000 |  |  |  | 1342 | 131 | 510 | 510 | 578 | 1920 | 3470 | Gasolina | 2309 | 133 | à 5 500 | 186 | Inyección multipunto | Inline | 5 |  | 82,5 | 86,4 | 2 | à 4 000 |  | Mecánica | Frente | 11,4 | 5 | 95 | 202 | 12,5 |  | 10,2 | de 640 |  | 80 |  | Discos | Discos | Independiente, Palanca, Amortiguadores, la primavera, Barra estabilizadora | En el brazo de remolque, Barra Panhard, Amortiguadores, resorte helicoidal
25128 | Audi | 100 | 4A/C4 | 1990 | 1994 | Sedan | 2.4 D MT (82 CV) | Sedán | 5 | 4790 | 1777 | 1430 | 2687 | 1526 | 1524 | 1150/1000 |  |  |  | 1350 | 127 | 510 | 510 | 585 | 1935 | 3285 | Diesel | 2370 | 82 | à 4 400 | 164 | Inyección multipunto | Inline | 5 |  | 79,5 | 95,5 | 2 | de 2 400 à 2 500 |  | Mecánica | Frente | 11,4 | 5 | Diesel | 167 | 9,9 |  | 16,8 | de 810 |  | 80 |  | Discos | tambor | Independiente, Palanca, Amortiguadores, la primavera, Barra estabilizadora | En el brazo de remolque, Barra Panhard, Amortiguadores, resorte helicoidal
25130 | Audi | 100 | 4A/C4 | 1990 | 1994 | Sedan | 2.5 TDI MT (115 CV) | Sedán | 5 | 4790 | 1777 | 1430 | 2687 | 1526 | 1524 | 1160/1000 |  |  |  | 1403 | 127 | 510 | 510 | 572 | 1975 | 3475 | Diesel | 2460 | 115 | à 4 000 | 265 | La inyección directa | Inline | 5 | Turbo | 81 | 95,5 | 2 | à 2 250 | hay | Mecánica | Frente | 11,4 | 5 | Diesel | 195 | 7,5 |  | 11,1 | de 1 070 |  | 80 |  | Discos | Discos | Independiente, Palanca, Amortiguadores, la primavera, Barra estabilizadora | En el brazo de remolque, Barra Panhard, Amortiguadores, resorte helicoidal
25132 | Audi | 100 | 4A/C4 | 1990 | 1994 | Sedan | 2.6 AT (150 CV) | Sedán | 5 | 4790 | 1777 | 1420 | 2687 | 1528 | 1524 | 1150/1000 |  |  |  | 1412 | 101 | 510 | 510 | 538 | 1950 | 3650 | Gasolina | 2598 | 150 | à 5 750 | 225 | Inyección multipunto | V-twin | 6 |  | 82,5 | 81 | 2 | à 3 500 |  | Expendedora | Frente | 11,4 | 4 | 95 | 207 | 13,5 |  | 11 | de 590 |  | 80 |  | Discos | tambor | Independiente, Palanca, Amortiguadores, la primavera, Barra estabilizadora | En el brazo de remolque, Barra Panhard, Amortiguadores, resorte helicoidal
25133 | Audi | 100 | 4A/C4 | 1990 | 1994 | Sedan | 2.6 MT (150 CV) | Sedán | 5 | 4790 | 1777 | 1420 | 2687 | 1528 | 1524 | 1150/1000 |  |  |  | 1416 | 101 | 510 | 510 | 534 | 1950 | 3600 | Gasolina | 2598 | 150 | à 5 750 | 225 | Inyección multipunto | V-twin | 6 |  | 82,5 | 81 | 2 | à 3 500 |  | Mecánica | Frente | 11,4 | 5 | 95 | 210 | 12,5 |  | 9,5 | de 640 |  | 80 |  | Discos | tambor | Independiente, Palanca, Amortiguadores, la primavera, Barra estabilizadora | En el brazo de remolque, Barra Panhard, Amortiguadores, resorte helicoidal
25131 | Audi | 100 | 4A/C4 | 1990 | 1994 | Sedan | 2.6 quattro AT (150 CV) | Sedán | 5 | 4790 | 1777 | 1420 | 2692 | 1526 | 1527 | 1150/1080 |  |  |  |  | 122 | 510 | 510 |  | 2050 | 3750 | Gasolina | 2598 | 150 | à 5 750 | 225 | Inyección multipunto | V-twin | 6 |  | 82,5 | 81 | 2 | à 3 500 |  | Expendedora | tracción en las cuatro ruedas | 11,4 | 4 | 95 | 207 | 14,8 |  | 11,9 | de 540 |  | 80 |  | Discos | Discos | Independiente, Palanca, Amortiguadores, la primavera, Barra estabilizadora | Independiente, multi-link
25134 | Audi | 100 | 4A/C4 | 1990 | 1994 | Sedan | 2.6 quattro MT (150 CV) | Sedán | 5 | 4790 | 1777 | 1420 | 2692 | 1526 | 1527 | 1150/1080 |  |  |  | 1516 | 122 | 510 | 510 | 534 | 2050 | 3750 | Gasolina | 2598 | 150 | à 5 750 | 225 | Inyección multipunto | V-twin | 6 |  | 82,5 | 81 | 2 | à 3 500 |  | Mecánica | tracción en las cuatro ruedas | 11,4 | 5 | 95 | 210 | 13,3 |  | 9,7 | de 600 |  | 80 |  | Discos | tambor | Independiente, Palanca, Amortiguadores, la primavera, Barra estabilizadora | Independiente, multi-link
25135 | Audi | 100 | 4A/C4 | 1990 | 1994 | Sedan | 2.8 AT (174 CV) | Sedán | 5 | 4790 | 1777 | 1420 | 2687 | 1528 | 1524 | 1110/1000 |  |  |  | 1397 | 101 | 510 | 510 | 553 | 1950 | 3700 | Gasolina | 2771 | 174 | à 5 500 | 250 | Inyección multipunto | V-twin | 6 |  | 82,5 | 86,4 | 2 | à 3 000 |  | Expendedora | Frente | 11,4 | 4 | 95 | 216 | 13,8 |  | 9,2 | de 580 |  | 80 |  | Discos ventilados | tambor | Independiente, Palanca, Amortiguadores, la primavera, Barra estabilizadora | En el brazo de remolque, Barra Panhard, Amortiguadores, resorte helicoidal
25138 | Audi | 100 | 4A/C4 | 1990 | 1994 | Sedan | 2.8 MT (174 CV) | Sedán | 5 | 4790 | 1777 | 1420 | 2687 | 1528 | 1524 | 1110/1000 |  |  |  | 1372 | 101 | 510 | 510 | 578 | 1950 | 3650 | Gasolina | 2771 | 174 | à 5 500 | 250 | Inyección multipunto | V-twin | 6 |  | 82,5 | 86,4 | 2 | à 3 000 |  | Mecánica | Frente | 11,4 | 5 | 95 | 218 | 12,5 |  | 8 | de 640 |  | 80 |  | Discos ventilados | tambor | Independiente, Palanca, Amortiguadores, la primavera, Barra estabilizadora | En el brazo de remolque, Barra Panhard, Amortiguadores, resorte helicoidal
25136 | Audi | 100 | 4A/C4 | 1990 | 1994 | Sedan | 2.8 quattro AT (174 CV) | Sedán | 5 | 4790 | 1777 | 1437 | 2692 | 1526 | 1527 | 1130/1080 |  |  |  | 1519 | 122 | 510 | 510 | 531 | 2050 | 3950 | Gasolina | 2771 | 174 | à 5 500 | 250 | Inyección multipunto | V-twin | 6 |  | 82,5 | 86,4 | 2 | à 3 000 |  | Expendedora | tracción en las cuatro ruedas | 11,4 | 4 | 95 | 216 | 14,8 |  | 10,2 | de 540 |  | 80 |  | Discos | Discos | Independiente, Palanca, Amortiguadores, la primavera, Barra estabilizadora | Independiente, multi-link
25137 | Audi | 100 | 4A/C4 | 1990 | 1994 | Sedan | 2.8 quattro MT (174 CV) | Sedán | 5 | 4790 | 1777 | 1437 | 2692 | 1526 | 1527 | 1130/1080 |  |  |  | 1472 | 122 | 510 | 510 | 578 | 2050 | 3950 | Gasolina | 2771 | 174 | à 5 500 | 250 | Inyección multipunto | V-twin | 6 |  | 82,5 | 86,4 | 2 | à 3 000 |  | Mecánica | tracción en las cuatro ruedas | 11,4 | 5 | 95 | 218 | 13,5 |  | 8 | de 590 |  | 80 |  | Discos | Discos | Independiente, Palanca, Amortiguadores, la primavera, Barra estabilizadora | Independiente, multi-link
192676 | Audi | 100 | S2 | 1976 | 1980 | Sedan | 1.6 AT (86 CV) | Sedán | 5 | 4680 | 1768 | 1390 | 2677 | 1470 | 1445 | 870/810 |  |  |  | 1110 | 128 | 642 | 642 | 460 | 1570 | 2570 | Gasolina | 1588 | 86 | à 5 600 | 124 | Carburador | Inline | 4 |  | 79,5 | 80 | 2 | à 3 200 |  | Expendedora | Frente | 11,3 | 3 | 92 | 156 | 9,5 |  | 16,3 | de 630 |  | 60 |  | Discos | tambor | Independiente, Palanca, Amortiguadores, la primavera, Barra estabilizadora | En el brazo de remolque, Barra Panhard, Amortiguadores, resorte helicoidal
192677 | Audi | 100 | S2 | 1976 | 1980 | Sedan | 1.6 MT (86 CV) | Sedán | 5 | 4680 | 1768 | 1390 | 2677 | 1470 | 1445 | 870/810 |  |  |  | 1110 | 128 | 642 | 642 | 460 | 1570 | 2570 | Gasolina | 1588 | 86 | à 5 600 | 124 | Carburador | Inline | 4 |  | 79,5 | 80 | 2 | à 3 200 |  | Mecánica | Frente | 11,3 | 5 | 92 | 160 | 8,9 |  | 13,4 | de 670 |  | 60 |  | Discos | tambor | Independiente, Palanca, Amortiguadores, la primavera, Barra estabilizadora | En el brazo de remolque, Barra Panhard, Amortiguadores, resorte helicoidal
42118 | Audi | 100 | S2 | 1976 | 1980 | Sedan | 2.0 D MT (70 CV) | Sedán | 5 | 4680 | 1768 | 1390 | 2677 | 1470 | 1445 | 1020/830 |  |  |  | 1210 | 128 | 642 | 642 | 460 | 1670 | 2770 | Diesel | 1986 | 70 | à 4 800 | 123 | La inyección directa | Inline | 5 |  | 76,5 | 86,4 | 2 | à 3 000 |  | Mecánica | Frente | 11,3 | 5 | Diesel | 150 | 8,2 |  | 17,5 | de 730 |  | 60 |  | Discos | tambor | Independiente, Palanca, Amortiguadores, la primavera, Barra estabilizadora | En el brazo de remolque, Barra Panhard, Amortiguadores, resorte helicoidal
192678 | Audi | 100 | S2 | 1976 | 1980 | Sedan | 2.2 AT (115 CV) | Sedán | 5 | 4680 | 1768 | 1390 | 2677 | 1470 | 1445 | 925/810 |  |  |  | 1170 | 128 | 642 | 642 | 460 | 1630 | 3030 | Gasolina | 2144 | 115 | à 5 500 | 166 | Carburador | Inline | 5 |  | 79,5 | 86,4 | 2 | à 4 000 |  | Expendedora | Frente | 11,3 | 3 | 92 | 175 | 11,1 |  | 12,9 | de 540 |  | 60 |  | Discos | tambor | Independiente, Palanca, Amortiguadores, la primavera, Barra estabilizadora | En el brazo de remolque, Barra Panhard, Amortiguadores, resorte helicoidal
192679 | Audi | 100 | S2 | 1976 | 1980 | Sedan | 2.2 AT (136 CV) | Sedán | 5 | 4680 | 1768 | 1390 | 2677 | 1470 | 1445 | 925/810 |  |  |  | 1170 | 128 | 642 | 642 | 460 | 1630 | 3230 | Gasolina | 2144 | 136 | à 5 700 | 185 | Inyección multipunto | Inline | 5 |  | 79,5 | 86,4 | 2 | à 4 200 |  | Expendedora | Frente | 11,3 | 3 | 92 | 185 | 11,1 |  | 11,4 | de 540 |  | 60 |  | Discos ventilados | Discos | Independiente, Palanca, Amortiguadores, la primavera, Barra estabilizadora | En el brazo de remolque, Barra Panhard, Amortiguadores, resorte helicoidal
192680 | Audi | 100 | S2 | 1976 | 1980 | Sedan | 2.2 MT (115 CV) | Sedán | 5 | 4680 | 1768 | 1390 | 2677 | 1470 | 1445 | 925/810 |  |  |  | 1170 | 128 | 642 | 642 | 460 | 1630 | 2980 | Gasolina | 2144 | 115 | à 5 500 | 166 | Carburador | Inline | 5 |  | 79,5 | 86,4 | 2 | à 4 000 |  | Mecánica | Frente | 11,3 | 5 | 92 | 179 | 10,6 |  | 11,2 | de 570 |  | 60 |  | Discos | tambor | Independiente, Palanca, Amortiguadores, la primavera, Barra estabilizadora | En el brazo de remolque, Barra Panhard, Amortiguadores, resorte helicoidal
192681 | Audi | 100 | S2 | 1976 | 1980 | Sedan | 2.2 MT (136 CV) | Sedán | 5 | 4680 | 1768 | 1390 | 2677 | 1470 | 1445 | 925/810 |  |  |  | 1170 | 128 | 642 | 642 | 460 | 1630 | 3130 | Gasolina | 2144 | 136 | à 5 700 | 185 | Inyección multipunto | Inline | 5 |  | 79,5 | 86,4 | 2 | à 4 200 |  | Mecánica | Frente | 11,3 | 5 | 92 | 190 | 10,5 |  | 9,5 | de 570 |  | 60 |  | Discos ventilados | Discos | Independiente, Palanca, Amortiguadores, la primavera, Barra estabilizadora | En el brazo de remolque, Barra Panhard, Amortiguadores, resorte helicoidal
42063 | Audi | 100 | S3 | 1982 | 1988 | Avant Berlina | 1.8 AT (90 CV) | Berlina | 5 | 4792 | 1814 | 1422 | 2687 | 1468 | 1467 |  |  |  |  | 1117 |  | 1920 | 644 | 563 | 1680 | 2830 | Gasolina | 1781 | 90 | à 5 200 | 145 | Carburador | Inline | 4 |  | 81 | 86,4 | 2 | à 3 300 |  | Expendedora | Frente | 11,6 | 4 | 95 | [6 empty] | 80 |  | Discos | tambor | Independiente, Palanca, Amortiguadores, la primavera, Barra estabilizadora | En el brazo de remolque, Barra Panhard, Amortiguadores, resorte helicoidal
42058 | Audi | 100 | S3 | 1982 | 1988 | Avant Berlina | 1.8 MT (75 CV) | Berlina | 5 | 4792 | 1814 | 1422 | 2687 | 1468 | 1467 |  |  |  |  | 1130 |  | 1920 | 644 | 500 | 1630 | 2780 | Gasolina | 1781 | 75 | à 4 600 | 138 | Carburador | Inline | 4 |  | 81 | 86,4 | 2 | à 2 500 |  | Mecánica | Frente | 11,6 | 4 | 95 | 163 |  | 7,3 | 15,7 |  |  | 80 |  | Discos | tambor | Independiente, Palanca, Amortiguadores, la primavera, Barra estabilizadora | En el brazo de remolque, Barra Panhard, Amortiguadores, resorte helicoidal
190215 | Audi | 100 | S3 | 1982 | 1988 | Avant Berlina | 1.8 MT (90 CV) | Berlina | 5 | 4792 | 1814 | 1422 | 2687 | 1468 | 1467 |  |  |  |  | 1117 |  | 1920 | 644 | 563 | 1680 | 2830 | Gasolina | 1781 | 90 | à 5 200 | 145 | Carburador | Inline | 4 |  | 81 | 86,4 | 2 | à 3 300 |  | Mecánica | Frente | 11,6 | 5 | 95 | 173 |  | 7,9 | 13 |  |  | 80 |  | Discos | tambor | Independiente, Palanca, Amortiguadores, la primavera, Barra estabilizadora | En el brazo de remolque, Barra Panhard, Amortiguadores, resorte helicoidal
42064 | Audi | 100 | S3 | 1982 | 1988 | Avant Berlina | 1.8 quattro MT (90 CV) | Berlina | 5 | 4792 | 1814 | 1422 | 2684 | 1468 | 1494 |  |  |  |  | 1240 | 130 | 1920 | 644 | 550 | 1790 | 3040 | Gasolina | 1781 | 90 | à 5 200 | 150 | Carburador | Inline | 4 |  | 81 | 86,4 | 2 | à 3 300 |  | Mecánica | tracción en las cuatro ruedas | 11,6 | 5 | 98 | 174 | 11,9 |  | 13,4 | de 670 |  | 80 |  | Discos ventilados | Discos | No corte el puente, Barra Panhard, Amortiguadores, resorte helicoidal | Independiente, La palanca trapezoidal
190217 | Audi | 100 | S3 | 1982 | 1988 | Avant Berlina | 2.0 AT (115 CV) | Berlina | 5 | 4792 | 1814 | 1422 | 2687 | 1468 | 1467 | 1030/950 |  |  |  | 1231 |  | 1920 | 644 | 609 | 1840 | 3090 | Gasolina | 1994 | 115 | à 5 200 | 170 | Inyección multipunto | Inline | 5 |  | 81 | 77,4 | 2 | à 3 000 |  | Expendedora | Frente | 11,6 | 4 | 95 | 184 | 12,5 |  | 13,5 | de 640 |  | 80 |  | Discos | tambor | Independiente, Palanca, Amortiguadores, la primavera, Barra estabilizadora | En el brazo de remolque, Barra Panhard, Amortiguadores, resorte helicoidal
190216 | Audi | 100 | S3 | 1982 | 1988 | Avant Berlina | 2.0 D AT (70 CV) | Berlina | 5 | 4792 | 1814 | 1422 | 2687 | 1468 | 1467 | 1030/950 |  |  |  | 1248 |  | 1920 | 644 | 592 | 1840 | 2990 | Diesel | 1986 | 70 | à 4 800 | 123 | La inyección directa | Inline | 5 |  | 76,5 | 86,4 | 2 | à 2 800 |  | Expendedora | Frente | 11,6 | 4 | Diesel | 152 |  |  | 22,5 |  |  | 80 |  | Discos | tambor | Independiente, Palanca, Amortiguadores, la primavera, Barra estabilizadora | En el brazo de remolque, Barra Panhard, Amortiguadores, resorte helicoidal
42072 | Audi | 100 | S3 | 1982 | 1988 | Avant Berlina | 2.0 D MT (70 CV) | Berlina | 5 | 4792 | 1814 | 1422 | 2687 | 1468 | 1467 | 1030/950 |  |  |  | 1248 |  | 1920 | 644 | 592 | 1840 | 2990 | Diesel | 1986 | 70 | à 4 800 | 123 | La inyección directa | Inline | 5 |  | 76,5 | 86,4 | 2 | à 2 800 |  | Mecánica | Frente | 11,6 | 5 | Diesel | 154 | 9 |  | 19 | de 890 |  | 80 |  | Discos | tambor | Independiente, Palanca, Amortiguadores, la primavera, Barra estabilizadora | En el brazo de remolque, Barra Panhard, Amortiguadores, resorte helicoidal
42069 | Audi | 100 | S3 | 1982 | 1988 | Avant Berlina | 2.0 MT (115 CV) | Berlina | 5 | 4792 | 1814 | 1422 | 2687 | 1468 | 1467 | 1030/950 |  |  |  | 1231 |  | 1920 | 644 | 609 | 1840 | 3090 | Gasolina | 1994 | 115 | à 5 200 | 170 | Inyección multipunto | Inline | 5 |  | 81 | 77,4 | 2 | à 3 000 |  | Mecánica | Frente | 11,6 | 5 | 95 | 188 | 11,6 |  | 11,2 | de 690 |  | 80 |  | Discos | tambor | Independiente, Palanca, Amortiguadores, la primavera, Barra estabilizadora | En el brazo de remolque, Barra Panhard, Amortiguadores, resorte helicoidal
42067 | Audi | 100 | S3 | 1982 | 1988 | Avant Berlina | 2.0 TD AT (87 CV) | Berlina | 5 | 4792 | 1814 | 1422 | 2687 | 1468 | 1467 | 1050/930 |  |  |  | 1230 |  | 1920 | 644 | 570 | 1800 | 3300 | Diesel | 1986 | 87 | à 4 500 | 172 | La inyección directa | Inline | 5 | Turbo | 76,5 | 86,4 | 2 | à 2 750 | hay | Expendedora | Frente | 11,6 | 4 | Diesel | [6 empty] | 80 |  | Discos | tambor | Independiente, Palanca, Amortiguadores, la primavera, Barra estabilizadora | En el brazo de remolque, Barra Panhard, Amortiguadores, resorte helicoidal
42073 | Audi | 100 | S3 | 1982 | 1988 | Avant Berlina | 2.0 TD MT (87 CV) | Berlina | 5 | 4792 | 1814 | 1422 | 2687 | 1468 | 1467 | 1050/930 |  |  |  | 1230 |  | 1920 | 644 | 570 | 1800 | 3300 | Diesel | 1986 | 87 | à 4 500 | 172 | La inyección directa | Inline | 5 | Turbo | 76,5 | 86,4 | 2 | à 2 750 | hay | Mecánica | Frente | 11,6 | 5 | Diesel | 170 | 9 |  | 13,6 | de 890 |  | 80 |  | Discos | tambor | Independiente, Palanca, Amortiguadores, la primavera, Barra estabilizadora | En el brazo de remolque, Barra Panhard, Amortiguadores, resorte helicoidal
190218 | Audi | 100 | S3 | 1982 | 1988 | Avant Berlina | 2.2 AT (138 CV) | Berlina | 5 | 4792 | 1814 | 1422 | 2687 | 1468 | 1467 | 1030/950 |  |  |  | 1238 |  | 1920 | 644 | 602 | 1840 | 3290 | Gasolina | 2226 | 138 | à 5 700 | 188 | Inyección multipunto | Inline | 5 |  | 81 | 86,4 | 2 | à 3 500 |  | Expendedora | Frente | 11,6 | 4 | 95 | 196 | 12,7 |  | 11,8 | de 630 |  | 80 |  | Discos ventilados | Discos | Independiente, Palanca, Amortiguadores, la primavera, Barra estabilizadora | En el brazo de remolque, Barra Panhard, Amortiguadores, resorte helicoidal
190219 | Audi | 100 | S3 | 1982 | 1988 | Avant Berlina | 2.2 MT (138 CV) | Berlina | 5 | 4792 | 1814 | 1422 | 2687 | 1468 | 1467 | 1030/950 |  |  |  | 1238 |  | 1920 | 644 | 602 | 1840 | 3290 | Gasolina | 2226 | 138 | à 5 700 | 188 | Inyección multipunto | Inline | 5 |  | 81 | 86,4 | 2 | à 3 500 |  | Mecánica | Frente | 11,6 | 5 | 95 | 199 | 12,4 |  | 10,2 | de 650 |  | 80 |  | Discos ventilados | Discos | Independiente, Palanca, Amortiguadores, la primavera, Barra estabilizadora | En el brazo de remolque, Barra Panhard, Amortiguadores, resorte helicoidal
42081 | Audi | 100 | S3 | 1982 | 1988 | Avant Berlina | 2.2 quattro MT (138 CV) | Berlina | 5 | 4792 | 1814 | 1422 | 2687 | 1468 | 1494 |  |  |  |  | 1370 | 130 | 1920 | 644 | 550 | 1920 | 3470 | Gasolina | 2226 | 138 | à 5 700 | 188 | Inyección multipunto | Inline | 5 |  | 81 | 86,4 | 2 | à 3 500 |  | Mecánica | tracción en las cuatro ruedas | 11,6 | 5 | 98 | 199 | 12,9 |  | 10,2 | de 620 |  | 80 |  | Discos ventilados | Discos | No corte el puente, Barra Panhard, Amortiguadores, resorte helicoidal | Independiente, La palanca trapezoidal
42075 | Audi | 100 | S3 | 1982 | 1988 | Avant Berlina | 2.2 T AT (165 CV) | Berlina | 5 | 4792 | 1814 | 1422 | 2687 | 1476 | 1471 |  |  |  |  | 1306 |  | 1920 | 644 | 584 | 1890 | 3390 | Gasolina | 2226 | 165 | à 5 500 | 240 | Inyección multipunto | Inline | 5 | Turbo | 81 | 86,4 | 2 | à 3 000 | hay | Expendedora | Frente | 11,6 | 4 | 95 | 212 |  | 10,9 | 9,2 |  |  | 80 |  | Discos ventilados | Discos | Independiente, Palanca, Amortiguadores, la primavera, Barra estabilizadora | En el brazo de remolque, Barra Panhard, Amortiguadores, resorte helicoidal
42082 | Audi | 100 | S3 | 1982 | 1988 | Avant Berlina | 2.2 T MT (165 CV) | Berlina | 5 | 4792 | 1814 | 1422 | 2687 | 1476 | 1471 |  |  |  |  | 1306 |  | 1920 | 644 | 584 | 1890 | 3390 | Gasolina | 2226 | 165 | à 5 500 | 240 | Inyección multipunto | Inline | 5 | Turbo | 81 | 86,4 | 2 | à 3 000 | hay | Mecánica | Frente | 11,6 | 5 | 95 | 213 |  | 10 | 8,2 |  |  | 80 |  | Discos ventilados | Discos | Independiente, Palanca, Amortiguadores, la primavera, Barra estabilizadora | En el brazo de remolque, Barra Panhard, Amortiguadores, resorte helicoidal
42083 | Audi | 100 | S3 | 1982 | 1988 | Avant Berlina | 2.2 T quattro MT (165 CV) | Berlina | 5 | 4792 | 1814 | 1422 | 2687 | 1476 | 1471 |  |  |  |  | 1373 |  | 1920 | 644 | 627 | 2000 | 3800 | Gasolina | 2226 | 165 | à 5 500 | 240 | Inyección multipunto | Inline | 5 | Turbo | 81 | 86,4 | 2 | à 3 000 | hay | Mecánica | tracción en las cuatro ruedas | 11,6 | 5 | 98 | 213 |  | 11,1 | 8,2 |  |  | 80 |  | Discos ventilados | Discos | No corte el puente, Barra Panhard, Amortiguadores, resorte helicoidal | Independiente, La palanca trapezoidal
190220 | Audi | 100 | S3 | 1982 | 1988 | Avant Berlina | 2.3 AT (136 CV) | Berlina | 5 | 4792 | 1814 | 1422 | 2687 | 1476 | 1485 |  |  |  |  | 1234 |  | 1920 | 644 | 606 | 1840 | 3290 | Gasolina | 2309 | 136 | à 5 600 | 190 | Inyección multipunto | Inline | 5 |  | 82,5 | 86,4 | 2 | à 4 000 |  | Expendedora | Frente | 11,6 | 4 | 95 | 196 |  | 9,7 | 11,7 |  |  | 80 |  | Discos ventilados | Discos | Independiente, Palanca, Amortiguadores, la primavera, Barra estabilizadora | En el brazo de remolque, Barra Panhard, Amortiguadores, resorte helicoidal
190221 | Audi | 100 | S3 | 1982 | 1988 | Avant Berlina | 2.3 MT (136 CV) | Berlina | 5 | 4792 | 1814 | 1422 | 2687 | 1476 | 1485 |  |  |  |  | 1234 |  | 1920 | 644 | 606 | 1840 | 3290 | Gasolina | 2309 | 136 | à 5 600 | 190 | Inyección multipunto | Inline | 5 |  | 82,5 | 86,4 | 2 | à 4 000 |  | Mecánica | Frente | 11,6 | 5 | 95 | 199 |  | 9,1 | 10 |  |  | 80 |  | Discos ventilados | Discos | Independiente, Palanca, Amortiguadores, la primavera, Barra estabilizadora | En el brazo de remolque, Barra Panhard, Amortiguadores, resorte helicoidal
190222 | Audi | 100 | S3 | 1982 | 1988 | Avant Berlina | 2.3 quattro MT (136 CV) | Berlina | 5 | 4792 | 1814 | 1422 | 2687 | 1476 | 1490 |  |  |  |  | 1358 |  | 1920 | 644 | 592 | 1950 | 3500 | Gasolina | 2309 | 136 | à 5 600 | 190 | Inyección multipunto | Inline | 5 |  | 82,5 | 86,4 | 2 | à 4 000 |  | Mecánica | tracción en las cuatro ruedas | 11,6 | 5 | 98 | 199 |  | 9,5 | 10,2 |  |  | 80 |  | Discos ventilados | Discos | No corte el puente, Barra Panhard, Amortiguadores, resorte helicoidal | Independiente, La palanca trapezoidal
42017 | Audi | 100 | S3 | 1982 | 1988 | Sedan | 1.8 AT (90 CV) | Sedán | 5 | 4792 | 1814 | 1422 | 2687 | 1468 | 1467 | 860/880 |  |  |  | 1084 |  | 570 | 570 | 506 | 1590 |  | Gasolina | 1781 | 90 | à 5 200 | 145 | Carburador | Inline | 4 |  | 81 | 86,4 | 2 | à 3 300 |  | Expendedora | Frente | 11,6 | 3 | 95 | 173 | 9,4 |  | 14,1 | de 850 |  | 80 |  | Discos | tambor | Independiente, Palanca, Amortiguadores, la primavera, Barra estabilizadora | En el brazo de remolque, Barra Panhard, Amortiguadores, resorte helicoidal
42016 | Audi | 100 | S3 | 1982 | 1988 | Sedan | 1.8 MT (75 CV) | Sedán | 5 | 4792 | 1814 | 1422 | 2687 | 1468 | 1467 | 850/880 |  |  |  | 1059 |  | 570 | 570 | 521 | 1580 | 2880 | Gasolina | 1781 | 75 | à 4 600 | 138 | Carburador | Inline | 4 |  | 81 | 86,4 | 2 | à 2 500 |  | Mecánica | Frente | 11,6 | 4 | 95 | 165 | 9,8 |  | 14,9 | de 820 |  | 80 |  | Discos | tambor | Independiente, Palanca, Amortiguadores, la primavera, Barra estabilizadora | En el brazo de remolque, Barra Panhard, Amortiguadores, resorte helicoidal
190208 | Audi | 100 | S3 | 1982 | 1988 | Sedan | 1.8 MT (90 CV) | Sedán | 5 | 4792 | 1814 | 1422 | 2687 | 1468 | 1467 | 860/880 |  |  |  | 1084 |  | 570 | 570 | 506 | 1590 | 2890 | Gasolina | 1781 | 90 | à 5 200 | 145 | Carburador | Inline | 4 |  | 81 | 86,4 | 2 | à 3 300 |  | Mecánica | Frente | 11,6 | 4 | 95 | 176 | 9,3 |  | 12 | de 860 |  | 80 |  | Discos | tambor | Independiente, Palanca, Amortiguadores, la primavera, Barra estabilizadora | En el brazo de remolque, Barra Panhard, Amortiguadores, resorte helicoidal
42023 | Audi | 100 | S3 | 1982 | 1988 | Sedan | 1.8 quattro MT (90 CV) | Sedán | 5 | 4792 | 1814 | 1422 | 2687 | 1468 | 1494 | 860/1050 |  |  |  | 1240 | 130 | 570 | 570 | 550 | 1790 | 3040 | Gasolina | 1781 | 90 | à 5 200 | 150 | Carburador | Inline | 4 |  | 81 | 86,4 | 2 | à 3 300 |  | Mecánica | tracción en las cuatro ruedas | 11,6 | 5 | 98 | 176 | 11,9 |  | 12,9 | de 670 |  | 80 |  | Discos ventilados | Discos | No corte el puente, Barra Panhard, Amortiguadores, resorte helicoidal | Independiente, La palanca trapezoidal
42024 | Audi | 100 | S3 | 1982 | 1988 | Sedan | 1.9 AT (100 CV) | Sedán | 5 | 4792 | 1814 | 1422 | 2687 | 1476 | 1467 | 955/880 |  |  |  | 1120 |  | 570 | 570 | 525 | 1645 | 3045 | Gasolina | 1921 | 100 | à 5 600 | 150 | Carburador | Inline | 4 |  | 79,5 | 77,4 | 2 | à 3 200 |  | Expendedora | Frente | 11,6 | 3 | 95 | 173 | 11,5 |  | 14,1 | de 700 |  | 80 |  | Discos | tambor | Independiente, Palanca, Amortiguadores, la primavera, Barra estabilizadora | En el brazo de remolque, Barra Panhard, Amortiguadores, resorte helicoidal
42025 | Audi | 100 | S3 | 1982 | 1988 | Sedan | 1.9 MT (100 CV) | Sedán | 5 | 4792 | 1814 | 1422 | 2687 | 1476 | 1467 | 955/880 |  |  |  | 1120 |  | 570 | 570 | 525 | 1645 | 2945 | Gasolina | 1921 | 100 | à 5 600 | 150 | Carburador | Inline | 4 |  | 79,5 | 77,4 | 2 | à 3 200 |  | Mecánica | Frente | 11,6 | 4 | 95 | 176 | 10,9 |  | 12,2 | de 730 |  | 80 |  | Discos | tambor | Independiente, Palanca, Amortiguadores, la primavera, Barra estabilizadora | En el brazo de remolque, Barra Panhard, Amortiguadores, resorte helicoidal
42027 | Audi | 100 | S3 | 1982 | 1988 | Sedan | 2.0 AT (115 CV) | Sedán | 5 | 4792 | 1814 | 1422 | 2687 | 1468 | 1467 | 1030/920 |  |  |  | 1210 |  | 570 | 570 | 590 | 1800 | 3200 | Gasolina | 1994 | 115 | à 5 200 | 170 | Inyección multipunto | Inline | 5 |  | 81 | 77,4 | 2 | à 3 000 |  | Expendedora | Frente | 11,6 | 4 | 95 | 186 | 12,5 |  | 12,6 | de 640 |  | 80 |  | Discos | tambor | Independiente, Palanca, Amortiguadores, la primavera, Barra estabilizadora | En el brazo de remolque, Barra Panhard, Amortiguadores, resorte helicoidal
171258 | Audi | 100 | S3 | 1982 | 1988 | Sedan | 2.0 D AT (70 CV) | Sedán | 5 | 4792 | 1814 | 1422 | 2687 | 1468 | 1467 | 1030/920 |  |  |  | 1223 |  | 570 | 570 | 577 | 1800 | 3000 | Diesel | 1986 | 70 | à 4 800 | 123 | La inyección directa | Inline | 5 |  | 76,5 | 86,4 | 2 | à 2 800 |  | Expendedora | Frente | 11,6 | 4 | Diesel | 153 |  |  | 21,8 |  |  | 80 |  | Discos | tambor | Independiente, Palanca, Amortiguadores, la primavera, Barra estabilizadora | En el brazo de remolque, Barra Panhard, Amortiguadores, resorte helicoidal
42034 | Audi | 100 | S3 | 1982 | 1988 | Sedan | 2.0 D MT (70 CV) | Sedán | 5 | 4792 | 1814 | 1422 | 2687 | 1468 | 1467 | 1030/920 |  |  |  | 1223 |  | 570 | 570 | 577 | 1800 | 3000 | Diesel | 1986 | 70 | à 4 800 | 123 | La inyección directa | Inline | 5 |  | 76,5 | 86,4 | 2 | à 2 800 |  | Mecánica | Frente | 11,6 | 5 | Diesel | 156 | 9 |  | 18,6 | de 890 |  | 80 |  | Discos | tambor | Independiente, Palanca, Amortiguadores, la primavera, Barra estabilizadora | En el brazo de remolque, Barra Panhard, Amortiguadores, resorte helicoidal
42031 | Audi | 100 | S3 | 1982 | 1988 | Sedan | 2.0 MT (115 CV) | Sedán | 5 | 4792 | 1814 | 1422 | 2687 | 1468 | 1467 | 1030/920 |  |  |  | 1210 |  | 570 | 570 | 590 | 1800 | 3100 | Gasolina | 1994 | 115 | à 5 200 | 170 | Inyección multipunto | Inline | 5 |  | 81 | 77,4 | 2 | à 3 000 |  | Mecánica | Frente | 11,6 | 5 | 95 | 190 | 11,6 |  | 10,7 | de 690 |  | 80 |  | Discos | tambor | Independiente, Palanca, Amortiguadores, la primavera, Barra estabilizadora | En el brazo de remolque, Barra Panhard, Amortiguadores, resorte helicoidal
171259 | Audi | 100 | S3 | 1982 | 1988 | Sedan | 2.0 TD AT (87 CV) | Sedán | 5 | 4792 | 1814 | 1422 | 2687 | 1468 | 1467 | 1050/880 |  |  |  | 1223 |  | 570 | 570 | 527 | 1750 |  | Diesel | 1986 | 87 | à 4 500 | 172 | La inyección directa | Inline | 5 | Turbo | 76,5 | 86,4 | 2 | à 2 750 | hay | Expendedora | Frente | 11,6 | 4 | Diesel | 164 |  |  | 15,6 |  |  | 80 |  | Discos | tambor | Independiente, Palanca, Amortiguadores, la primavera, Barra estabilizadora | En el brazo de remolque, Barra Panhard, Amortiguadores, resorte helicoidal
42035 | Audi | 100 | S3 | 1982 | 1988 | Sedan | 2.0 TD MT (87 CV) | Sedán | 5 | 4792 | 1814 | 1422 | 2687 | 1468 | 1467 | 1050/880 |  |  |  | 1223 |  | 570 | 570 | 527 | 1750 | 3250 | Diesel | 1986 | 87 | à 4 500 | 172 | La inyección directa | Inline | 5 | Turbo | 76,5 | 86,4 | 2 | à 2 750 | hay | Mecánica | Frente | 11,6 | 5 | Diesel | 172 | 9 |  | 13,1 | de 890 |  | 80 |  | Discos | tambor | Independiente, Palanca, Amortiguadores, la primavera, Barra estabilizadora | En el brazo de remolque, Barra Panhard, Amortiguadores, resorte helicoidal
42036 | Audi | 100 | S3 | 1982 | 1988 | Sedan | 2.1 AT (136 CV) | Sedán | 5 | 4792 | 1814 | 1422 | 2687 | 1476 | 1467 | 995/880 |  |  |  | 1160 |  | 570 | 570 | 550 | 1710 | 3310 | Gasolina | 2144 | 136 | à 5 700 | 180 | Inyección multipunto | Inline | 5 |  | 79,5 | 86,4 | 2 | à 4 800 |  | Expendedora | Frente | 11,6 | 3 | 95 | 193 | 13,2 |  | 13,3 | de 610 |  | 80 |  | Discos ventilados | Discos | Independiente, Palanca, Amortiguadores, la primavera, Barra estabilizadora | En el brazo de remolque, Barra Panhard, Amortiguadores, resorte helicoidal
42037 | Audi | 100 | S3 | 1982 | 1988 | Sedan | 2.1 MT (136 CV) | Sedán | 5 | 4792 | 1814 | 1422 | 2687 | 1476 | 1467 | 995/880 |  |  |  | 1160 |  | 570 | 570 | 550 | 1710 | 3210 | Gasolina | 2144 | 136 | à 5 700 | 180 | Inyección multipunto | Inline | 5 |  | 79,5 | 86,4 | 2 | à 4 800 |  | Mecánica | Frente | 11,6 | 4 | 95 | 200 | 12,5 |  | 10,3 | de 640 |  | 80 |  | Discos ventilados | Discos | Independiente, Palanca, Amortiguadores, la primavera, Barra estabilizadora | En el brazo de remolque, Barra Panhard, Amortiguadores, resorte helicoidal
190209 | Audi | 100 | S3 | 1982 | 1988 | Sedan | 2.2 AT (138 CV) | Sedán | 5 | 4792 | 1814 | 1422 | 2687 | 1468 | 1467 | 1030/920 |  |  |  | 1219 |  | 570 | 570 | 581 | 1800 | 3400 | Gasolina | 2226 | 138 | à 5 700 | 188 | Inyección multipunto | Inline | 5 |  | 81 | 86,4 | 2 | à 3 500 |  | Expendedora | Frente | 11,6 | 4 | 95 | 199 | 12,7 |  | 11,3 | de 630 |  | 80 |  | Discos ventilados | Discos | Independiente, Palanca, Amortiguadores, la primavera, Barra estabilizadora | En el brazo de remolque, Barra Panhard, Amortiguadores, resorte helicoidal
190210 | Audi | 100 | S3 | 1982 | 1988 | Sedan | 2.2 MT (138 CV) | Sedán | 5 | 4792 | 1814 | 1422 | 2687 | 1468 | 1467 | 1030/920 |  |  |  | 1219 |  | 570 | 570 | 581 | 1800 | 3300 | Gasolina | 2226 | 138 | à 5 700 | 188 | Inyección multipunto | Inline | 5 |  | 81 | 86,4 | 2 | à 3 500 |  | Mecánica | Frente | 11,6 | 5 | 95 | 202 | 12,4 |  | 9,7 | de 650 |  | 80 |  | Discos ventilados | Discos | Independiente, Palanca, Amortiguadores, la primavera, Barra estabilizadora | En el brazo de remolque, Barra Panhard, Amortiguadores, resorte helicoidal
42045 | Audi | 100 | S3 | 1982 | 1988 | Sedan | 2.2 quattro MT (138 CV) | Sedán | 5 | 4792 | 1814 | 1422 | 2687 | 1468 | 1494 | 1030/1020 |  |  |  | 1330 | 130 | 570 | 570 | 550 | 1880 | 3480 | Gasolina | 2226 | 138 | à 5 700 | 188 | Inyección multipunto | Inline | 5 |  | 81 | 86,4 | 2 | à 3 500 |  | Mecánica | tracción en las cuatro ruedas | 11,6 | 5 | 98 | 202 | 12,9 |  | 9,9 | de 620 |  | 80 |  | Discos ventilados | Discos | No corte el puente, Barra Panhard, Amortiguadores, resorte helicoidal | Independiente, La palanca trapezoidal
42039 | Audi | 100 | S3 | 1982 | 1988 | Sedan | 2.2 T AT (165 CV) | Sedán | 5 | 4792 | 1814 | 1422 | 2687 | 1476 | 1471 |  |  |  |  | 1266 |  | 570 | 570 | 584 | 1850 | 3400 | Gasolina | 2226 | 165 | à 5 500 | 240 | Inyección multipunto | Inline | 5 | Turbo | 81 | 86,4 | 2 | à 3 000 | hay | Expendedora | Frente | 11,6 | 4 | 95 | 212 |  | 10,9 | 9,2 |  |  | 80 |  | Discos ventilados | Discos | Independiente, Palanca, Amortiguadores, la primavera, Barra estabilizadora | En el brazo de remolque, Barra Panhard, Amortiguadores, resorte helicoidal
42047 | Audi | 100 | S3 | 1982 | 1988 | Sedan | 2.2 T MT (165 CV) | Sedán | 5 | 4792 | 1814 | 1422 | 2687 | 1476 | 1471 |  |  |  |  | 1266 |  | 570 | 570 | 584 | 1850 | 3400 | Gasolina | 2226 | 165 | à 5 500 | 240 | Inyección multipunto | Inline | 5 | Turbo | 81 | 86,4 | 2 | à 3 000 | hay | Mecánica | Frente | 11,6 | 5 | 95 | 216 |  | 9,7 | 8 |  |  | 80 |  | Discos ventilados | Discos | Independiente, Palanca, Amortiguadores, la primavera, Barra estabilizadora | En el brazo de remolque, Barra Panhard, Amortiguadores, resorte helicoidal
42046 | Audi | 100 | S3 | 1982 | 1988 | Sedan | 2.2 T quattro MT (165 CV) | Sedán | 5 | 4792 | 1814 | 1422 | 2687 | 1476 | 1471 |  |  |  |  | 1350 |  | 570 | 570 | 610 | 1960 | 3660 | Gasolina | 2226 | 165 | à 5 500 | 240 | Inyección multipunto | Inline | 5 | Turbo | 81 | 86,4 | 2 | à 3 000 | hay | Mecánica | tracción en las cuatro ruedas | 11,6 | 5 | 98 | 216 |  | 10,8 | 8 |  |  | 80 |  | Discos ventilados | Discos | No corte el puente, Barra Panhard, Amortiguadores, resorte helicoidal | Independiente, La palanca trapezoidal
190211 | Audi | 100 | S3 | 1982 | 1988 | Sedan | 2.3 AT (136 CV) | Sedán | 5 | 4792 | 1814 | 1422 | 2687 | 1476 | 1485 |  |  |  |  | 1223 |  | 570 | 570 | 577 | 1800 | 3300 | Gasolina | 2309 | 136 | à 5 600 | 190 | Inyección multipunto | Inline | 5 |  | 82,5 | 86,4 | 2 | à 4 000 |  | Expendedora | Frente | 11,6 | 4 | 95 | 198 |  | 9,4 | 11,5 |  |  | 80 |  | Discos ventilados | Discos | Independiente, Palanca, Amortiguadores, la primavera, Barra estabilizadora | En el brazo de remolque, Barra Panhard, Amortiguadores, resorte helicoidal
190212 | Audi | 100 | S3 | 1982 | 1988 | Sedan | 2.3 MT (136 CV) | Sedán | 5 | 4792 | 1814 | 1422 | 2687 | 1476 | 1485 |  |  |  |  | 1223 |  | 570 | 570 | 577 | 1800 | 3300 | Gasolina | 2309 | 136 | à 5 600 | 190 | Inyección multipunto | Inline | 5 |  | 82,5 | 86,4 | 2 | à 4 000 |  | Mecánica | Frente | 11,6 | 5 | 95 | 201 |  | 8,9 | 9,8 |  |  | 80 |  | Discos ventilados | Discos | Independiente, Palanca, Amortiguadores, la primavera, Barra estabilizadora | En el brazo de remolque, Barra Panhard, Amortiguadores, resorte helicoidal
190213 | Audi | 100 | S3 | 1982 | 1988 | Sedan | 2.3 quattro MT (136 CV) | Sedán | 5 | 4792 | 1814 | 1422 | 2687 | 1476 | 1490 |  |  |  |  | 1334 |  | 570 | 570 | 576 | 1910 | 3510 | Gasolina | 2309 | 136 | à 5 600 | 190 | Inyección multipunto | Inline | 5 |  | 82,5 | 86,4 | 2 | à 4 000 |  | Mecánica | tracción en las cuatro ruedas | 11,6 | 5 | 98 | 201 |  | 9,2 | 10 |  |  | 80 |  | Discos ventilados | Discos | No corte el puente, Barra Panhard, Amortiguadores, resorte helicoidal | Independiente, La palanca trapezoidal
64339 | Audi | 100 | S3 [restyling] | 1988 | 1990 | Avant Berlina | 2.0 AT (115 CV) | Berlina | 5 | 4793 | 1814 | 1421 | 2687 | 1476 | 1483 | 1030/980 |  |  |  | 1263 | 140 | 1837 | 1837 | 577 | 1840 | 3190 | Gasolina | 1994 | 115 | à 5 400 | 172 | Inyección multipunto | Inline | 5 |  | 81 | 77,4 | 2 | à 4 000 |  | Expendedora | Frente | 11,6 | 4 | 95 | 184 | 11,9 |  | 12,8 | de 670 |  | 80 |  | Discos ventilados | tambor | Independiente, Palanca, Amortiguadores, la primavera, Barra estabilizadora | En el brazo de remolque, Barra Panhard, Amortiguadores, resorte helicoidal
64340 | Audi | 100 | S3 [restyling] | 1988 | 1990 | Avant Berlina | 2.0 MT (115 CV) | Berlina | 5 | 4793 | 1814 | 1421 | 2687 | 1476 | 1483 | 1030/980 |  |  |  | 1245 | 140 | 1837 | 1837 | 595 | 1840 | 3090 | Gasolina | 1994 | 115 | à 5 400 | 172 | Inyección multipunto | Inline | 5 |  | 81 | 77,4 | 2 | à 4 000 |  | Mecánica | Frente | 11,6 | 5 | 95 | 188 | 11,4 |  | 10,9 | de 700 |  | 80 |  | Discos ventilados | tambor | Independiente, Palanca, Amortiguadores, la primavera, Barra estabilizadora | En el brazo de remolque, Barra Panhard, Amortiguadores, resorte helicoidal
64341 | Audi | 100 | S3 [restyling] | 1988 | 1990 | Avant Berlina | 2.0 TD MT (100 CV) | Berlina | 5 | 4793 | 1814 | 1421 | 2687 | 1476 | 1483 | 1050/980 |  |  |  | 1301 | 140 | 1837 | 1837 | 589 | 1890 | 3340 | Diesel | 1986 | 100 | à 4 500 | 192 | La inyección directa | Inline | 5 | Turbo | 76,5 | 86,4 | 2 | de 2 200 à 2 300 | hay | Mecánica | Frente | 11,6 | 5 | Diesel | 183 | 8,7 |  | 12,8 | de 920 |  | 80 |  | Discos ventilados | tambor | Independiente, Palanca, Amortiguadores, la primavera, Barra estabilizadora | En el brazo de remolque, Barra Panhard, Amortiguadores, resorte helicoidal
64342 | Audi | 100 | S3 [restyling] | 1988 | 1990 | Avant Berlina | 2.2 T AT (165 CV) | Berlina | 5 | 4793 | 1814 | 1421 | 2687 | 1476 | 1471 | 1070/980 |  |  |  | 1303 | 140 | 1837 | 1837 | 587 | 1890 | 3490 | Gasolina | 2226 | 165 | à 5 500 | 240 | Inyección multipunto | Inline | 5 | Turbo | 81 | 86,4 | 2 | à 3 000 | hay | Expendedora | Frente | 11,6 | 4 | 95 | 209 | 14,4 |  | 9,4 | de 560 |  | 80 |  | Discos ventilados | Discos | Independiente, Palanca, Amortiguadores, la primavera, Barra estabilizadora | En el brazo de remolque, Barra Panhard, Amortiguadores, resorte helicoidal
64345 | Audi | 100 | S3 [restyling] | 1988 | 1990 | Avant Berlina | 2.2 T MT (165 CV) | Berlina | 5 | 4793 | 1814 | 1421 | 2687 | 1476 | 1471 | 1070/980 |  |  |  | 1306 | 140 | 1837 | 1837 | 584 | 1890 | 3390 | Gasolina | 2226 | 165 | à 5 500 | 240 | Inyección multipunto | Inline | 5 | Turbo | 81 | 86,4 | 2 | à 3 000 | hay | Mecánica | Frente | 11,6 | 5 | 95 | 213 | 13,2 |  | 8,2 | de 610 |  | 80 |  | Discos ventilados | Discos | Independiente, Palanca, Amortiguadores, la primavera, Barra estabilizadora | En el brazo de remolque, Barra Panhard, Amortiguadores, resorte helicoidal
64346 | Audi | 100 | S3 [restyling] | 1988 | 1990 | Avant Berlina | 2.2 T quattro MT (165 CV) | Berlina | 5 | 4793 | 1814 | 1421 | 2687 | 1476 | 1471 | 1070/1050 |  |  |  | 1373 | 130 | 1837 | 1837 | 627 | 2000 | 3800 | Gasolina | 2226 | 165 | à 5 500 | 240 | Inyección multipunto | Inline | 5 | Turbo | 81 | 86,4 | 2 | à 3 000 | hay | Mecánica | tracción en las cuatro ruedas | 11,6 | 5 | 95 | 213 | 14,9 |  | 8,2 | de 540 |  | 80 |  | Discos ventilados | Discos | No corte el puente, Barra Panhard, Amortiguadores, resorte helicoidal | Independiente, La palanca trapezoidal
193082 | Audi | 100 | S3 [restyling] | 1988 | 1990 | Avant Berlina | 2.3 AT (136 CV) | Berlina | 5 | 4793 | 1814 | 1421 | 2687 | 1476 | 1485 | 1030/980 |  |  |  | 1254 | 140 | 1837 | 1837 | 586 | 1840 | 3390 | Gasolina | 2309 | 136 | à 5 600 | 190 | Inyección multipunto | Inline | 5 |  | 82,5 | 86,4 | 2 | à 4 000 |  | Expendedora | Frente | 11,6 | 4 | 95 | 196 | 11,9 |  | 11,7 | de 670 |  | 80 |  | Discos ventilados | Discos | Independiente, Palanca, Amortiguadores, la primavera, Barra estabilizadora | En el brazo de remolque, Barra Panhard, Amortiguadores, resorte helicoidal
193083 | Audi | 100 | S3 [restyling] | 1988 | 1990 | Avant Berlina | 2.3 MT (136 CV) | Berlina | 5 | 4793 | 1814 | 1421 | 2687 | 1476 | 1485 | 1030/980 |  |  |  | 1234 | 140 | 1837 | 1837 | 606 | 1840 | 3290 | Gasolina | 2309 | 136 | à 5 600 | 190 | Inyección multipunto | Inline | 5 |  | 82,5 | 86,4 | 2 | à 4 000 |  | Mecánica | Frente | 11,6 | 5 | 95 | 199 | 11,4 |  | 10 | de 700 |  | 80 |  | Discos ventilados | Discos | Independiente, Palanca, Amortiguadores, la primavera, Barra estabilizadora | En el brazo de remolque, Barra Panhard, Amortiguadores, resorte helicoidal
64349 | Audi | 100 | S3 [restyling] | 1988 | 1990 | Avant Berlina | 2.3 quattro MT (136 CV) | Berlina | 5 | 4793 | 1814 | 1421 | 2687 | 1476 | 1490 | 1030/1050 |  |  |  | 1358 | 130 | 1837 | 1837 | 592 | 1950 | 3500 | Gasolina | 2309 | 136 | à 5 600 | 190 | Inyección multipunto | Inline | 5 |  | 82,5 | 86,4 | 2 | à 4 000 |  | Mecánica | tracción en las cuatro ruedas | 11,6 | 5 | 95 | 199 | 11,9 |  | 10,2 | de 670 |  | 80 |  | Discos | Discos | No corte el puente, Barra Panhard, Amortiguadores, resorte helicoidal | Independiente, La palanca trapezoidal
64353 | Audi | 100 | S3 [restyling] | 1988 | 1990 | Avant Berlina | 2.4 D MT (82 CV) | Berlina | 5 | 4793 | 1814 | 1421 | 2687 | 1476 | 1483 | 1050/980 |  |  |  | 1248 | 140 | 1837 | 1837 | 642 | 1890 | 3090 | Diesel | 2370 | 82 | à 4 400 | 164 | La inyección directa | Inline | 5 |  | 79,5 | 95,5 | 2 | à 2 400 |  | Mecánica | Frente | 11,6 | 5 | Diesel | 164 | 9,3 |  | 17 | de 860 |  | 80 |  | Discos ventilados | tambor | Independiente, Palanca, Amortiguadores, la primavera, Barra estabilizadora | En el brazo de remolque, Barra Panhard, Amortiguadores, resorte helicoidal
64354 | Audi | 100 | S3 [restyling] | 1988 | 1990 | Avant Berlina | 2.5 TDI MT (120 CV) | Berlina | 5 | 4793 | 1814 | 1421 | 2687 | 1476 | 1483 | 1050/980 |  |  |  | 1360 | 140 | 1837 | 1837 | 550 | 1910 | 3410 | Diesel | 2460 | 120 | à 4 250 | 265 | La inyección directa | Inline | 5 | Turbo | 81 | 95,5 | 2 | à 2 250 | hay | Mecánica | Frente | 11,6 | 5 | Diesel | 198 | 7,2 |  | 10,1 | de 1 110 |  | 80 |  | Discos ventilados | Discos | Independiente, Palanca, Amortiguadores, la primavera, Barra estabilizadora | En el brazo de remolque, Barra Panhard, Amortiguadores, resorte helicoidal
64146 | Audi | 100 | S3 [restyling] | 1988 | 1990 | Sedan | 2.0 AT (115 CV) | Sedán | 5 | 4793 | 1814 | 1421 | 2687 | 1476 | 1483 | 1030/950 |  |  |  | 1244 | 127 | 570 | 570 | 556 | 1800 | 3200 | Gasolina | 1994 | 115 | à 5 400 | 172 | Inyección multipunto | Inline | 5 |  | 81 | 77,4 | 2 | à 4 000 |  | Expendedora | Frente | 11,6 | 4 | 95 | 186 | 11,9 |  | 12,6 | de 670 |  | 80 |  | Discos ventilados | tambor | Independiente, Palanca, Amortiguadores, la primavera, Barra estabilizadora | En el brazo de remolque, Barra Panhard, Amortiguadores, resorte helicoidal
64145 | Audi | 100 | S3 [restyling] | 1988 | 1990 | Sedan | 2.0 MT (115 CV) | Sedán | 5 | 4793 | 1814 | 1421 | 2687 | 1476 | 1483 | 1030/950 |  |  |  | 1230 | 127 | 570 | 570 | 570 | 1800 | 3100 | Gasolina | 1994 | 115 | à 5 400 | 172 | Inyección multipunto | Inline | 5 |  | 81 | 77,4 | 2 | à 4 000 |  | Mecánica | Frente | 11,6 | 5 | 95 | 190 | 11,4 |  | 10,7 | de 700 |  | 80 |  | Discos ventilados | tambor | Independiente, Palanca, Amortiguadores, la primavera, Barra estabilizadora | En el brazo de remolque, Barra Panhard, Amortiguadores, resorte helicoidal
64147 | Audi | 100 | S3 [restyling] | 1988 | 1990 | Sedan | 2.0 TD MT (100 CV) | Sedán | 5 | 4793 | 1814 | 1421 | 2687 | 1476 | 1483 | 1050/950 |  |  |  | 1278 | 127 | 570 | 570 | 572 | 1850 | 3300 | Diesel | 1986 | 100 | à 4 500 | 192 | La inyección directa | Inline | 5 | Turbo | 76,5 | 86,4 | 2 | de 2 200 à 2 300 | hay | Mecánica | Frente | 11,6 | 5 | Diesel | 185 | 8,7 |  | 12,3 | de 920 |  | 80 |  | Discos | tambor | Independiente, Palanca, Amortiguadores, la primavera, Barra estabilizadora | En el brazo de remolque, Barra Panhard, Amortiguadores, resorte helicoidal
64148 | Audi | 100 | S3 [restyling] | 1988 | 1990 | Sedan | 2.2 T AT (165 CV) | Sedán | 5 | 4793 | 1814 | 1421 | 2687 | 1476 | 1471 | 1070/950 |  |  |  | 1263 | 127 | 570 | 570 | 587 | 1850 | 3450 | Gasolina | 2226 | 165 | à 5 500 | 240 | Inyección multipunto | Inline | 5 | Turbo | 81 | 86,4 | 2 | à 3 000 | hay | Expendedora | Frente | 11,6 | 4 | 95 | 212 | 14,4 |  | 9,2 | de 560 |  | 80 |  | Discos ventilados | Discos | Independiente, Palanca, Amortiguadores, la primavera, Barra estabilizadora | En el brazo de remolque, Barra Panhard, Amortiguadores, resorte helicoidal
64153 | Audi | 100 | S3 [restyling] | 1988 | 1990 | Sedan | 2.2 T MT (165 CV) | Sedán | 5 | 4793 | 1814 | 1421 | 2687 | 1476 | 1471 | 1070/950 |  |  |  | 1266 | 127 | 570 | 570 | 584 | 1850 | 3400 | Gasolina | 2226 | 165 | à 5 500 | 240 | Inyección multipunto | Inline | 5 | Turbo | 81 | 86,4 | 2 | à 3 000 | hay | Mecánica | Frente | 11,6 | 5 | 95 | 216 | 13,2 |  | 8 | de 610 |  | 80 |  | Discos ventilados | Discos | Independiente, Palanca, Amortiguadores, la primavera, Barra estabilizadora | En el brazo de remolque, Barra Panhard, Amortiguadores, resorte helicoidal
64152 | Audi | 100 | S3 [restyling] | 1988 | 1990 | Sedan | 2.2 T quattro MT (165 CV) | Sedán | 5 | 4793 | 1814 | 1421 | 2687 | 1476 | 1471 | 1070/1020 |  |  |  | 1350 | 130 | 570 | 570 | 610 | 1960 | 3660 | Gasolina | 2226 | 165 | à 5 500 | 240 | Inyección multipunto | Inline | 5 | Turbo | 81 | 86,4 | 2 | à 3 000 | hay | Mecánica | tracción en las cuatro ruedas | 11,6 | 5 | 95 | 216 | 14,9 |  | 8 | de 540 |  | 80 |  | Discos ventilados | Discos | No corte el puente, Barra Panhard, Amortiguadores, resorte helicoidal | Independiente, La palanca trapezoidal
193062 | Audi | 100 | S3 [restyling] | 1988 | 1990 | Sedan | 2.3 AT (136 CV) | Sedán | 5 | 4793 | 1814 | 1421 | 2687 | 1476 | 1485 | 1030/950 |  |  |  | 1243 | 127 | 570 | 570 | 557 | 1800 | 3400 | Gasolina | 2309 | 136 | à 5 600 | 190 | Inyección multipunto | Inline | 5 |  | 82,5 | 86,4 | 2 | à 4 000 |  | Expendedora | Frente | 11,6 | 4 | 95 | 198 | 11,9 |  | 11,5 | de 670 |  | 80 |  | Discos ventilados | Discos | Independiente, Palanca, Amortiguadores, la primavera, Barra estabilizadora | En el brazo de remolque, Barra Panhard, Amortiguadores, resorte helicoidal
193063 | Audi | 100 | S3 [restyling] | 1988 | 1990 | Sedan | 2.3 MT (136 CV) | Sedán | 5 | 4793 | 1814 | 1421 | 2687 | 1476 | 1485 | 1030/950 |  |  |  | 1223 | 127 | 570 | 570 | 577 | 1800 | 3300 | Gasolina | 2309 | 136 | à 5 600 | 190 | Inyección multipunto | Inline | 5 |  | 82,5 | 86,4 | 2 | à 4 000 |  | Mecánica | Frente | 11,6 | 5 | 95 | 201 | 11,4 |  | 9,8 | de 700 |  | 80 |  | Discos ventilados | Discos | Independiente, Palanca, Amortiguadores, la primavera, Barra estabilizadora | En el brazo de remolque, Barra Panhard, Amortiguadores, resorte helicoidal
64157 | Audi | 100 | S3 [restyling] | 1988 | 1990 | Sedan | 2.3 quattro MT (136 CV) | Sedán | 5 | 4793 | 1814 | 1421 | 2687 | 1476 | 1490 | 1030/1020 |  |  |  | 1334 | 130 | 570 | 570 | 576 | 1910 | 3510 | Gasolina | 2309 | 136 | à 5 600 | 190 | Inyección multipunto | Inline | 5 |  | 82,5 | 86,4 | 2 | à 4 000 |  | Mecánica | tracción en las cuatro ruedas | 11,6 | 5 | 95 | 201 | 11,9 |  | 10 | de 670 |  | 80 |  | Discos | Discos | No corte el puente, Barra Panhard, Amortiguadores, resorte helicoidal | Independiente, La palanca trapezoidal
64162 | Audi | 100 | S3 [restyling] | 1988 | 1990 | Sedan | 2.4 D MT (82 CV) | Sedán | 5 | 4793 | 1814 | 1421 | 2687 | 1476 | 1483 | 1050/950 |  |  |  | 1223 | 127 | 570 | 570 | 627 | 1850 | 3100 | Diesel | 2370 | 82 | à 4 400 | 164 | La inyección directa | Inline | 5 |  | 79,5 | 95,5 | 2 | à 2 400 |  | Mecánica | Frente | 11,6 | 5 | Diesel | 166 | 9,3 |  | 16,5 | de 860 |  | 80 |  | Discos | tambor | Independiente, Palanca, Amortiguadores, la primavera, Barra estabilizadora | En el brazo de remolque, Barra Panhard, Amortiguadores, resorte helicoidal
64163 | Audi | 100 | S3 [restyling] | 1988 | 1990 | Sedan | 2.5 TDI MT (120 CV) | Sedán | 5 | 4793 | 1814 | 1421 | 2687 | 1476 | 1483 | 1050/950 |  |  |  | 1320 | 127 | 570 | 570 | 550 | 1870 | 3420 | Diesel | 2460 | 120 | à 4 250 | 265 | La inyección directa | Inline | 5 | Turbo | 81 | 95,5 | 2 | à 2 250 | hay | Mecánica | Frente | 11,6 | 5 | Diesel | 200 | 7,2 |  | 9,9 | de 1 110 |  | 80 |  | Discos | Discos | Independiente, Palanca, Amortiguadores, la primavera, Barra estabilizadora | En el brazo de remolque, Barra Panhard, Amortiguadores, resorte helicoidal
25187 | Audi | 200 | 44/44Q | 1983 | 1991 | Berlina | 2.1 Quattro MT (182 CV) | Berlina | 5 | 4810 | 1810 | 1420 | 2690 | 1470 | 1470 |  |  |  |  | 1449 |  | 644 | 644 |  | 2000 |  | Gasolina | 2144 | 182 | à 5 700 | 252 | Inyección multipunto | Inline | 5 | Turbo |  |  | 2 | à 3 600 |  | Mecánica | tracción en las cuatro ruedas |  | 5 | 95 | 230 |  | 10,1 | 8,1 |  |  | 80 |  | Discos ventilados | Discos | Puntal amortiguador | resorte helicoidal
25192 | Audi | 200 | 44/44Q | 1983 | 1991 | Berlina | 2.2 Quattro MT (165 CV) | Berlina | 5 | 4810 | 1810 | 1420 | 2690 | 1470 | 1470 |  |  |  |  | 1450 |  | 644 | 644 |  | 2000 |  | Gasolina | 2226 | 165 | à 5 500 | 240 | Inyección multipunto | Inline | 5 | Turbo |  |  | 2 | à 3 000 |  | Mecánica | tracción en las cuatro ruedas |  | 5 | 95 | 213 |  | 11,1 | 8,2 |  |  | 80 |  | Discos ventilados | Discos | Puntal amortiguador | resorte helicoidal
25194 | Audi | 200 | 44/44Q | 1983 | 1991 | Berlina | 2.2 Quattro MT (200 CV) | Berlina | 5 | 4810 | 1810 | 1420 | 2690 | 1470 | 1470 |  |  |  |  | 1450 |  | 644 | 644 |  | 2000 |  | Gasolina | 2226 | 200 | à 5 800 | 270 | Inyección multipunto | Inline | 5 | Turbo |  |  | 2 | à 3 000 |  | Mecánica | tracción en las cuatro ruedas |  | 5 | 95 | 213 |  | 11,1 | 8,2 |  |  | 80 |  | Discos ventilados | Discos | Puntal amortiguador | resorte helicoidal
25195 | Audi | 200 | 44/44Q | 1983 | 1991 | Berlina | 2.2 Quattro MT 20V (220 CV) | Berlina | 5 | 4810 | 1810 | 1420 | 2690 | 1470 | 1470 |  |  |  |  | 1450 |  | 644 | 644 |  | 2000 |  | Gasolina | 2226 | 220 | à 5 900 | 309 | Inyección multipunto | Inline | 5 | Turbo |  |  | 4 | à 1 950 |  | Mecánica | tracción en las cuatro ruedas |  | 5 | 95 | 238 |  | 10,8 | 6,7 |  |  | 80 |  | Discos ventilados | Discos | Puntal amortiguador | resorte helicoidal
25168 | Audi | 200 | 44/44Q | 1983 | 1991 | Sedan | 2.1 Quattro MT (182 CV) | Sedán | 5 | 4807 | 1814 | 1422 | 2690 | 1470 | 1470 |  |  |  |  | 1399 |  | 570 | 570 |  | 1960 |  | Gasolina | 2144 | 182 | à 5 700 | 252 | Inyección multipunto | Inline | 5 | Turbo |  |  | 2 | à 3 600 |  | Mecánica | tracción en las cuatro ruedas | 11 | 5 | 95 | 230 | 14,2 | 10,1 | 8,1 | de 560 à 1 130 |  | 80 | 7,1 | Discos ventilados | Discos | Puntal amortiguador | resorte helicoidal
25165 | Audi | 200 | 44/44Q | 1983 | 1991 | Sedan | 2.1 Turbo AT (182 CV) | Sedán | 5 | 4810 | 1810 | 1420 | 2690 | 1470 | 1470 |  |  |  |  | 1290 |  | 610 | 610 |  | 1790 |  | Gasolina | 2144 | 182 | à 5 700 | 252 | Inyección multipunto | Inline | 5 | Turbo |  |  | 2 | à 3 600 |  | Expendedora | Frente | 11 | 4 | 95 | 223 | 12,8 | 10,6 | 8,9 | de 630 à 1 160 |  | 80 | 6,9 | Discos ventilados | Discos | Puntal amortiguador | resorte helicoidal
25169 | Audi | 200 | 44/44Q | 1983 | 1991 | Sedan | 2.1 Turbo MT (182 CV) | Sedán | 5 | 4810 | 1810 | 1420 | 2690 | 1470 | 1470 |  |  |  |  | 1290 |  | 610 | 610 |  | 1790 |  | Gasolina | 2144 | 182 | à 5 700 | 252 | Inyección multipunto | Inline | 5 | Turbo |  |  | 2 | à 3 600 |  | Mecánica | Frente | 11 | 5 | 95 | 230 | 12,8 | 9,5 | 8,2 | de 630 à 1 160 |  | 80 | 6,9 | Discos ventilados | Discos | Puntal amortiguador | resorte helicoidal
25177 | Audi | 200 | 44/44Q | 1983 | 1991 | Sedan | 2.2 MT (138 CV) | Sedán | 5 | 4810 | 1810 | 1420 | 2690 | 1470 | 1470 |  |  |  |  | 1267 |  | 610 | 610 |  | 1800 |  | Gasolina | 2226 | 138 | à 5 700 | 188 | Inyección multipunto | Inline | 5 |  |  |  | 2 | à 3 500 |  | Mecánica | Frente | 11 | 4 | 95 | 202 |  | 9 | 9,7 |  |  | 80 |  | Discos ventilados | Discos | Puntal amortiguador | resorte helicoidal
25178 | Audi | 200 | 44/44Q | 1983 | 1991 | Sedan | 2.2 Quattro MT (165 CV) | Sedán | 5 | 4810 | 1810 | 1420 | 2690 | 1470 | 1470 |  |  |  |  | 1410 |  | 610 | 610 |  | 1960 |  | Gasolina | 2226 | 165 | à 5 500 | 240 | Inyección multipunto | Inline | 5 | Turbo |  |  | 2 | à 3 000 |  | Mecánica | tracción en las cuatro ruedas | 11 | 5 | 95 | 216 |  | 10,8 | 8 |  |  | 80 |  | Discos ventilados | Discos | Puntal amortiguador | resorte helicoidal
25181 | Audi | 200 | 44/44Q | 1983 | 1991 | Sedan | 2.2 Quattro MT (200 CV) | Sedán | 5 | 4810 | 1810 | 1420 | 2690 | 1510 | 1510 |  |  |  |  | 1410 |  | 610 | 610 |  | 1960 |  | Gasolina | 2226 | 200 | à 5 800 | 270 | Inyección multipunto | Inline | 5 | Turbo |  |  | 2 | à 3 000 |  | Mecánica | tracción en las cuatro ruedas | 11 | 4 | 95 | 231 | 13,5 | 10,8 | 7,5 | de 590 à 840 |  | 80 | 9,5 | Discos ventilados | Discos | Puntal amortiguador | resorte helicoidal
25183 | Audi | 200 | 44/44Q | 1983 | 1991 | Sedan | 2.2 Quattro MT 20V (220 CV) | Sedán | 5 | 4807 | 1814 | 1422 | 2687 | 1510 | 1510 |  |  |  |  | 1290 |  | 610 | 610 |  | 1790 |  | Gasolina | 2226 | 220 | à 5 900 | 309 | Inyección multipunto | Inline | 5 | Turbo |  |  | 4 | à 1 950 |  | Mecánica | tracción en las cuatro ruedas | 11 | 4 | 95 | 242 |  | 10,5 | 6,6 |  |  | 80 |  | Discos ventilados | Discos | Puntal amortiguador | resorte helicoidal
25171 | Audi | 200 | 44/44Q | 1983 | 1991 | Sedan | 2.2 Turbo AT (165 CV) | Sedán | 5 | 4810 | 1810 | 1420 | 2690 | 1470 | 1470 |  |  |  |  | 1300 |  | 610 | 610 |  | 1850 |  | Gasolina | 2226 | 165 | à 5 500 | 240 | Inyección multipunto | Inline | 5 | Turbo |  |  | 2 | à 3 000 |  | Expendedora | Frente | 11 | 4 | 95 | 208 | 13,2 | 9,7 | 8 | de 610 à 1 160 |  | 80 | 6,9 | Discos ventilados | Discos | Puntal amortiguador | resorte helicoidal
25174 | Audi | 200 | 44/44Q | 1983 | 1991 | Sedan | 2.2 Turbo AT (200 CV) | Sedán | 5 | 4810 | 1810 | 1420 | 2690 | 1470 | 1470 |  |  |  |  | 1290 |  | 610 | 610 |  | 1790 |  | Gasolina | 2226 | 200 | à 5 800 | 270 | Inyección multipunto | Inline | 5 | Turbo |  |  | 2 | à 3 000 |  | Expendedora | Frente | 11 | 4 | 95 | 222 |  | 10,3 | 8 |  |  | 80 |  | Discos ventilados | Discos | Puntal amortiguador | resorte helicoidal
25179 | Audi | 200 | 44/44Q | 1983 | 1991 | Sedan | 2.2 Turbo MT (165 CV) | Sedán | 5 | 4810 | 1810 | 1420 | 2690 | 1470 | 1470 |  |  |  |  | 1300 |  | 610 | 610 |  | 1850 |  | Gasolina | 2226 | 165 | à 5 500 | 240 | Inyección multipunto | Inline | 5 | Turbo |  |  | 2 | à 3 000 |  | Mecánica | Frente | 11 | 5 | 95 | 216 | 13,2 | 9,7 | 8 | de 610 à 1 160 |  | 80 | 6,9 | Discos ventilados | Discos | Puntal amortiguador | resorte helicoidal
25182 | Audi | 200 | 44/44Q | 1983 | 1991 | Sedan | 2.2 Turbo MT (200 CV) | Sedán | 5 | 4810 | 1810 | 1420 | 2690 | 1470 | 1470 |  |  |  |  | 1290 |  | 610 | 610 |  | 1790 |  | Gasolina | 2226 | 200 | à 5 800 | 270 | Inyección multipunto | Inline | 5 | Turbo |  |  | 2 | à 3 000 |  | Mecánica | Frente | 11 | 4 | 95 | 231 |  | 9,7 | 7,5 |  |  | 80 |  | Discos ventilados | Discos | Puntal amortiguador | resorte helicoidal
59478 | Audi | 80 | 8A/B3 | 1986 | 1991 | Sedan | 1.6 D MT (54 CV) | Sedán | 5 | 4393 | 1695 | 1397 | 2546 | [13 empty] | Diesel | 1588 | 54 | à 4 800 | 100 | Inyección multipunto | Inline | 4 |  |  |  | 2 | de 2 700 à 3 200 |  | Mecánica | Frente | 10 | 5 | Diesel | [6 empty] | 68 |  | Discos | tambor | Puntal MacPherson | Puntal amortiguador
28086 | Audi | 80 | 8A/B3 | 1986 | 1991 | Sedan | 1.6 MT (70 CV) | Sedán | 5 | 4393 | 1695 | 1397 | 2540 | [6 empty] | 1025 | [6 empty] | Gasolina | 1595 | 70 | de 5 200 | 118 | Inyección multipunto | Inline | 4 |  |  |  | 2 | à 2 700 |  | Mecánica | Frente | 10 | 5 | 92 | 168 | 9 | 7 | 14 | de 760 à 1 360 |  | 68 | 5 | Discos | tambor | Puntal MacPherson | Puntal amortiguador
28087 | Audi | 80 | 8A/B3 | 1986 | 1991 | Sedan | 1.6 MT (75 CV) | Sedán | 5 | 4393 | 1695 | 1397 | 2546 | [13 empty] | Gasolina | 1595 | 75 | à 5 200 | 125 | Carburador | Inline | 4 |  |  |  | 2 | à 2 700 |  | Mecánica | Frente | 10 | 5 | 92 | 163 | 9,7 |  |  | de 700 à 1 030 |  | 68 | 6,6 | Discos | tambor | Puntal MacPherson | Puntal amortiguador
28091 | Audi | 80 | 8A/B3 | 1986 | 1991 | Sedan | 1.6 TD MT (80 CV) | Sedán | 5 | 4393 | 1695 | 1397 | 2546 | [13 empty] | Diesel | 1588 | 80 | à 4 500 | 152 | Inyección multipunto | Inline | 4 | Turbo |  |  | 2 | de 2 300 à 2 800 |  | Mecánica | Frente | 10 | 5 | Diesel | [6 empty] | 68 |  | Discos | tambor | Puntal MacPherson | Puntal amortiguador
28102 | Audi | 80 | 8A/B3 | 1986 | 1991 | Sedan | 1.8 E MT (112 CV) | Sedán | 5 | 4404 | 1695 | 1397 | 2540 | [13 empty] | Gasolina | 1781 | 112 | à 5 800 | 160 | Inyección multipunto | Inline | 4 |  |  |  | 2 | à 3 400 |  | Mecánica | Frente | 10 | 5 | 95 | [6 empty] | 68 |  | Discos | Discos | Puntal amortiguador | resorte helicoidal
28101 | Audi | 80 | 8A/B3 | 1986 | 1991 | Sedan | 1.8 E quattro MT (112 CV) | Sedán | 5 | 4405 | 1695 | 1397 | 2540 | [13 empty] | Gasolina | 1781 | 112 |  | 160 | Inyección multipunto | Inline | 4 |  |  |  | 2 | à 3 400 |  | Mecánica | tracción en las cuatro ruedas | 10 | 5 | 92 | [6 empty] | 68 |  | Discos | Discos | Puntal amortiguador | resorte helicoidal
28103 | Audi | 80 | 8A/B3 | 1986 | 1991 | Sedan | 1.8 MT (113 CV) | Sedán | 5 | 4393 | 1695 | 1397 | 2546 | [13 empty] | Gasolina | 1847 | 113 | à 5 600 | 160 | Carburador | Inline | 4 |  |  |  | 2 | à 3 400 |  | Mecánica | Frente | 10 | 5 | 92 | [6 empty] | 68 |  | Discos | Discos | Puntal amortiguador | resorte helicoidal
59484 | Audi | 80 | 8A/B3 | 1986 | 1991 | Sedan | 1.8 MT (75 CV) | Sedán | 5 | 4393 | 1695 | 1397 | 2546 | [13 empty] | Gasolina | 1781 | 75 | à 4 500 | 140 | Carburador | Inline | 4 |  |  |  | 2 | à 2 500 |  | Mecánica | Frente | 10 | 5 | 92 |  |  | 7 |  |  |  | 68 |  | Discos | tambor | Puntal amortiguador | resorte helicoidal
59485 | Audi | 80 | 8A/B3 | 1986 | 1991 | Sedan | 1.8 MT (90 CV) | Sedán | 5 | 4404 | 1695 | 1397 | 2540 | [6 empty] | 1070 |  |  |  |  | 1550 |  | Gasolina | 1781 | 90 | à 5 400 | 145 | Inyección multipunto | Inline | 4 |  |  |  | 2 | à 3 350 |  | Mecánica | tracción en las cuatro ruedas | 10 | 5 | 92 |  | 9,4 |  |  | de 720 à 1 100 |  | 68 | 6,2 | Discos | tambor | Puntal amortiguador | resorte helicoidal
50982 | Audi | 80 | 8A/B3 | 1986 | 1991 | Sedan | 1.8 quattro MT (113 CV) | Sedán | 5 | 4404 | 1695 | 1397 | 2540 | [13 empty] | Gasolina | 1847 | 113 |  | 160 | Inyección multipunto | Inline | 4 |  |  |  | 2 | à 3 400 |  | Mecánica | tracción en las cuatro ruedas | 10 | 5 | 92 | [6 empty] | 68 |  | Discos | Discos | Puntal MacPherson | Puntal amortiguador
28107 | Audi | 80 | 8A/B3 | 1986 | 1991 | Sedan | 1.8 quattro MT (88 CV) | Sedán | 5 | 4404 | 1695 | 1397 | 2540 | [13 empty] | Gasolina | 1781 | 88 |  | 142 | Carburador | Inline | 4 |  |  |  | 2 | à 3 300 |  | Mecánica | tracción en las cuatro ruedas | 10,4 | 5 | 92 | 182 |  |  | 12,4 |  |  | 68 |  | Discos | tambor | Puntal MacPherson | Puntal amortiguador
28106 | Audi | 80 | 8A/B3 | 1986 | 1991 | Sedan | 1.8 S MT (88 CV) | Sedán | 5 | 4404 | 1695 | 1397 | 2540 | [6 empty] | 1050 |  |  |  |  | 1510 |  | Gasolina | 1781 | 88 | à 5 200 | 142 | Carburador | Inline | 4 |  |  |  | 2 | à 3 300 |  | Mecánica | Frente | 10 | 5 | 95 | 182 | 10 |  | 12 | de 680 à 1 360 |  | 68 | 5 | Discos | tambor | Puntal amortiguador | resorte helicoidal
28113 | Audi | 80 | 8A/B3 | 1986 | 1991 | Sedan | 1.9 D MT (68 CV) | Sedán | 5 | 4404 | 1695 | 1397 | 2540 | [13 empty] | Diesel | 1896 | 68 | à 4 400 | 127 | Carburador | Inline | 4 |  |  |  | 2 | de 2 200 à 2 600 |  | Mecánica | Frente | 10 | 5 | Diesel | [6 empty] | 68 |  | Discos | tambor | Puntal MacPherson | Puntal amortiguador
28123 | Audi | 80 | 8A/B3 | 1986 | 1991 | Sedan | 2.0 E MT (113 CV) | Sedán | 5 | 4393 | 1695 | 1397 | 2546 | [6 empty] | 1080 |  |  |  |  | 1540 |  | Gasolina | 1984 | 113 | à 5 300 | 170 | Carburador | Inline | 4 |  | 82 | 92 | 2 | à 3 250 |  | Mecánica | Frente | 10 | 5 | 95 | 196 | 10 |  | 10 | de 680 à 1 360 |  | 68 | 5 | Discos | Discos | Puntal MacPherson | Puntal amortiguador
28127 | Audi | 80 | 8A/B3 | 1986 | 1991 | Sedan | 2.0 E MT (137 CV) | Sedán | 5 | 4393 | 1695 | 1397 | 2546 | [6 empty] | 1110 |  |  |  |  | 1570 |  | Gasolina | 1984 | 137 | à 5 800 | 181 | Inyección multipunto | Inline | 4 |  | 82 | 92 | 4 | à 4 500 |  | Mecánica | Frente | 10 | 5 | 95 | 208 | 12 |  | 9 | de 570 à 1 130 |  | 68 | 6 | Discos | tambor | Puntal MacPherson | Puntal amortiguador
59491 | Audi | 80 | 8A/B3 | 1986 | 1991 | Sedan | 2.0 E quattro MT (137 CV) | Sedán | 5 | 4393 | 1695 | 1397 | 2546 | [6 empty] | 1110 |  |  |  |  | 1570 |  | Gasolina | 1984 | 137 | de 5 800 | 181 | Carburador | Inline | 4 |  | 82 | 92 | 4 | à 4 500 |  | Mecánica | tracción en las cuatro ruedas | 10 | 5 | 95 | 208 | 12 |  | 9 | de 570 à 1 130 |  | 68 | 6 | Discos | tambor | Puntal MacPherson | Puntal amortiguador
28121 | Audi | 80 | 8A/B3 | 1986 | 1991 | Sedan | 2.0 MT (112 CV) | Sedán | 5 | 4393 | 1695 | 1397 | 2546 | [6 empty] | 1080 |  |  |  |  | 1540 |  | Gasolina | 1984 | 112 | de 5 300 | 168 | Inyección multipunto | Inline | 4 |  | 82 | 92 | 2 | à 3 250 |  | Mecánica | Frente | 10 | 5 | 95 | 196 | 10 |  | 10 | de 680 à 1 360 |  | 68 | 5 | Discos | tambor | Puntal MacPherson | Puntal amortiguador
50991 | Audi | 80 | 8A/B3 | 1986 | 1991 | Sedan | 2.0 MT (160 CV) | Sedán | 5 | 4393 | 1695 | 1397 | 2546 | [13 empty] | Gasolina | 1994 | 160 | à 6 000 | 190 | Carburador | Inline | 4 |  |  |  | 2 | à 4 500 |  | Mecánica | Frente | 10 | 5 | 92 | [6 empty] | 68 |  | Discos | tambor | Puntal MacPherson | Puntal amortiguador
28122 | Audi | 80 | 8A/B3 | 1986 | 1991 | Sedan | 2.0 quattro MT (112 CV) | Sedán | 5 | 4393 | 1695 | 1397 | 2546 | [6 empty] | 1080 |  |  |  |  | 1540 |  | Gasolina | 1984 | 112 | de 5 300 | 170 | Inyección multipunto | Inline | 4 |  | 82 | 92 | 2 | à 3 150 |  | Mecánica | tracción en las cuatro ruedas | 10 | 5 | 95 | 196 | 10 |  | 10 | de 680 à 1 360 |  | 68 | 5 | Discos | tambor | Puntal MacPherson | Puntal amortiguador
28124 | Audi | 80 | 8A/B3 | 1986 | 1991 | Sedan | 2.0 quattro MT (113 CV) | Sedán | 5 | 4393 | 1695 | 1397 | 2546 | [6 empty] | 1080 |  |  |  |  | 1540 |  | Gasolina | 1984 | 113 | de 5 300 | 170 | Carburador | Inline | 4 |  | 82 | 92 | 2 | à 3 250 |  | Mecánica | tracción en las cuatro ruedas | 10 | 5 | 95 | 196 | 10 |  | 10 | de 680 à 1 360 |  | 68 | 5 | Discos | Discos | Puntal MacPherson | Puntal amortiguador
28118 | Audi | 80 | 8A/B3 | 1986 | 1991 | Sedan | 2.0 quattro MT (115 CV) | Sedán | 5 | 4393 | 1695 | 1397 | 2546 | [13 empty] | Gasolina | 1984 | 115 | de 5 400 | 165 | Carburador | Inline | 4 |  | 82 | 92 | 2 | à 3 200 |  | Mecánica | tracción en las cuatro ruedas | 10 | 5 | 95 | [6 empty] | 68 |  | Discos | Discos | Puntal MacPherson | Puntal amortiguador
25200 | Audi | 80 | 8C/B4 | 1991 | 1996 | Berlina | 1.9 TDI AT (90 CV) | Berlina | 5 | 4482 | 1695 | 1408 | 2612 | 1448 | 1471 |  |  |  |  | 1270 | 140 | 712 | 430 | 460 | 1830 |  | Diesel | 1896 | 90 | à 4 000 | 182 | La inyección directa | Inline | 4 | Turbo | 79,5 | 95,5 | 2 | à 2 300 | hay | Expendedora | Frente | 11,1 | 5 | Diesel | 174 | 6,2 | 5,2 | 14,1 | de 1 060 à 1 740 |  | 66 | 3,8 | Discos | tambor | Independiente, Puntal MacPherson, En brazo oscilante, la primavera | Barra de torsión, la primavera
25202 | Audi | 80 | 8C/B4 | 1991 | 1996 | Berlina | 1.9 TDI MT (90 CV) | Berlina | 5 | 4482 | 1695 | 1408 | 2612 | 1448 | 1471 |  |  |  |  | 1270 | 140 | 712 | 430 | 460 | 1830 |  | Diesel | 1896 | 90 | à 4 000 | 182 | La inyección directa | Inline | 4 | Turbo | 79,5 | 95,5 | 2 | à 2 300 | hay | Mecánica | Frente | 11,1 | 5 | Diesel | 174 | 6,2 | 5,2 | 14,1 | de 1 060 à 1 740 |  | 66 | 3,8 | Discos | tambor | Independiente, Puntal MacPherson, En brazo oscilante, la primavera | Barra de torsión, la primavera
25203 | Audi | 80 | 8C/B4 | 1991 | 1996 | Berlina | 2.0 AT (115 CV) | Berlina | 5 | 4482 | 1695 | 1408 | 2612 | 1449 | 1471 | 1080/1120 |  |  |  | 1230 | 140 | 712 | 430 | 460 | 1690 |  | Gasolina | 1984 | 115 | à 5 400 | 165 | Inyección multipunto | Inline | 4 |  | 82,5 | 92,8 | 2 | à 3 200 |  | Expendedora | Frente | 11,1 | 4 | 92 | 190 | 11,3 | 7,4 | 11,8 | de 580 à 1 100 |  | 66 | 6 | Discos | tambor | Independiente, Puntal MacPherson, En brazo oscilante, la primavera | Barra de torsión, la primavera
25208 | Audi | 80 | 8C/B4 | 1991 | 1996 | Berlina | 2.0 AT (90 CV) | Berlina | 5 | 4482 | 1695 | 1408 | 2612 | 1449 | 1471 | 1080/1120 |  |  |  | 1190 | 140 | 712 | 430 | 460 | 1650 |  | Gasolina | 1984 | 90 | à 5 400 | 148 | Inyección mono | Inline | 4 |  | 82,5 | 92,8 | 2 | à 3 000 |  | Expendedora | Frente | 11,1 | 4 | 95 | 177 | 10,5 | 7,5 | 13,6 | de 630 à 1 060 |  | 66 | 6,2 | Discos | tambor | Independiente, Puntal MacPherson, En brazo oscilante, la primavera | Barra de torsión, la primavera
25209 | Audi | 80 | 8C/B4 | 1991 | 1996 | Berlina | 2.0 MT (115 CV) | Berlina | 5 | 4482 | 1695 | 1408 | 2612 | 1449 | 1471 | 1080/1120 |  |  |  | 1230 | 140 | 712 | 430 | 460 | 1690 |  | Gasolina | 1984 | 115 | à 5 400 | 165 | Inyección multipunto | Inline | 4 |  | 82,5 | 92,8 | 2 | à 3 200 |  | Mecánica | Frente | 11,1 | 5 | 92 | 190 | 11,3 | 7,4 | 11,8 | de 580 à 1 100 |  | 66 | 6 | Discos | tambor | Independiente, Puntal MacPherson, En brazo oscilante, la primavera | Barra de torsión, la primavera
25214 | Audi | 80 | 8C/B4 | 1991 | 1996 | Berlina | 2.0 MT (90 CV) | Berlina | 5 | 4482 | 1695 | 1408 | 2612 | 1449 | 1471 | 1080/1120 |  |  |  | 1190 | 140 | 712 | 430 | 460 | 1650 |  | Gasolina | 1984 | 90 | à 5 400 | 148 | Inyección mono | Inline | 4 |  | 82,5 | 92,8 | 2 | à 3 000 |  | Mecánica | Frente | 11,1 | 5 | 95 | 177 | 10,5 | 7,5 | 13,6 | de 630 à 1 060 |  | 66 | 6,2 | Discos | tambor | Independiente, Puntal MacPherson, En brazo oscilante, la primavera | Barra de torsión, la primavera
25218 | Audi | 80 | 8C/B4 | 1991 | 1996 | Berlina | 2.3 MT (133 CV) | Berlina | 5 | 4482 | 1695 | 1408 | 2612 | 1449 | 1471 |  |  |  |  | 1270 | 140 | 712 | 430 | 460 | 1730 |  | Gasolina | 2309 | 133 | à 5 500 | 186 | Inyección multipunto | Inline | 5 |  | 82,5 | 86,4 | 2 | à 4 000 |  | Mecánica | Frente | 11,1 | 5 | 92 | 200 | 11,8 | 8,4 | 9,8 | de 560 à 1 030 |  | 66 | 6,4 | Discos | tambor | Independiente, Puntal MacPherson, En brazo oscilante, la primavera | Barra de torsión, la primavera
25220 | Audi | 80 | 8C/B4 | 1991 | 1996 | Berlina | 2.6 AT (150 CV) | Berlina | 5 | 4482 | 1695 | 1408 | 2612 | 1449 | 1471 | 1080/1120 |  |  |  | 1330 | 130 | 712 | 430 | 460 | 1790 |  | Gasolina | 2598 | 150 | à 5 750 | 225 | Inyección multipunto | V-twin | 6 |  | 82,5 | 81 | 2 | à 3 500 |  | Expendedora | Frente | 11,1 | 5 | 92 | 210 | 12,3 | 8,6 | 9,3 | de 540 à 990 |  | 66 | 6,7 | Discos ventilados | Discos | Independiente, Puntal MacPherson, En brazo oscilante, la primavera | Barra de torsión, Barra estabilizadora
25221 | Audi | 80 | 8C/B4 | 1991 | 1996 | Berlina | 2.6 MT (150 CV) | Berlina | 5 | 4482 | 1695 | 1408 | 2612 | 1449 | 1471 | 1080/1120 |  |  |  | 1330 | 130 | 712 | 430 | 460 | 1790 |  | Gasolina | 2598 | 150 | à 5 750 | 225 | Inyección multipunto | V-twin | 6 |  | 82,5 | 81 | 2 | à 3 500 |  | Mecánica | Frente | 11,1 | 5 | 92 | 210 | 12,3 | 8,6 | 9,3 | de 540 à 990 |  | 66 | 6,7 | Discos ventilados | Discos | Independiente, Puntal MacPherson, En brazo oscilante, la primavera | Barra de torsión, Barra estabilizadora
25222 | Audi | 80 | 8C/B4 | 1991 | 1996 | Berlina | 2.6 MT quartto (150 CV) | Berlina | 5 | 4482 | 1695 | 1408 | 2612 | 1449 | 1471 | 1080/1120 |  |  |  | 1330 | 130 | 712 | 430 | 460 | 1790 |  | Gasolina | 2598 | 150 | à 5 750 | 225 | Inyección multipunto | V-twin | 6 |  | 82,5 | 81 | 2 | à 3 500 |  | Mecánica | tracción en las cuatro ruedas | 11,1 | 5 | 92 | 210 | 12,3 | 8,6 | 9,3 | de 540 à 990 |  | 66 | 6,7 | Discos ventilados | Discos | Independiente, Puntal MacPherson, En brazo oscilante, la primavera | Barra de torsión, Barra estabilizadora
25223 | Audi | 80 | 8C/B4 | 1991 | 1996 | Berlina | 2.8 AT (174 CV) | Berlina | 5 | 4482 | 1695 | 1408 | 2612 | 1449 | 1471 | 1080/1120 |  |  |  | 1330 | 140 | 712 | 430 | 460 | 1790 |  | Gasolina | 2771 | 174 | à 5 500 | 250 | Inyección multipunto | V-twin | 6 |  | 82,5 | 86,4 | 2 | à 3 000 |  | Expendedora | Frente | 11,1 | 4 | 92 | 220 | 11,8 | 8,5 | 8 | de 560 à 1 030 |  | 66 | 6,4 | Discos ventilados | Discos | Independiente, Puntal MacPherson, En brazo oscilante, la primavera | Barra de torsión, Barra estabilizadora
25224 | Audi | 80 | 8C/B4 | 1991 | 1996 | Berlina | 2.8 MT (174 CV) | Berlina | 5 | 4482 | 1695 | 1408 | 2612 | 1449 | 1471 | 1080/1120 |  |  |  | 1330 | 140 | 712 | 430 | 460 | 1790 |  | Gasolina | 2771 | 174 | à 5 500 | 250 | Inyección multipunto | V-twin | 6 |  | 82,5 | 86,4 | 2 | à 3 000 |  | Mecánica | Frente | 11,1 | 5 | 92 | 220 | 11,8 | 8,5 | 8 | de 560 à 1 030 |  | 66 | 6,4 | Discos ventilados | Discos | Independiente, Puntal MacPherson, En brazo oscilante, la primavera | Barra de torsión, Barra estabilizadora
25225 | Audi | 80 | 8C/B4 | 1991 | 1996 | Berlina | 2.8 MT quattro (174 CV) | Berlina | 5 | 4482 | 1695 | 1408 | 2612 | 1449 | 1471 | 1080/1120 |  |  |  | 1330 | 140 | 712 | 430 | 460 | 1790 |  | Gasolina | 2771 | 174 | à 5 500 | 250 | Inyección multipunto | V-twin | 6 |  | 82,5 | 86,4 | 2 | à 3 000 |  | Mecánica | tracción en las cuatro ruedas | 11,1 | 5 | 92 | 220 | 11,8 | 8,5 | 8 | de 560 à 1 030 |  | 66 | 6,4 | Discos ventilados | Discos | Independiente, Puntal MacPherson, En brazo oscilante, la primavera | Barra de torsión, Barra estabilizadora
25229 | Audi | 80 | 8C/B4 | 1991 | 1996 | Sedan | 1.6 MT (70 CV) | Sedán | 5 | 4405 | 1695 | 1395 | 2545 | 1410 | 1413 |  |  |  |  | 1030 | 130 | 425 | 425 |  | 1490 |  | Gasolina | 1595 | 70 | de 5 200 | 118 | Inyección multipunto | Inline | 4 |  | 81 | 77 | 2 | à 2 700 |  | Mecánica | Frente | 10 | 5 | 95 | 168 | 9 | 6 | 14 | de 730 à 1 320 |  | 66 | 5 | Discos | Discos | resorte helicoidal | resorte helicoidal
188417 | Audi | 80 | 8C/B4 | 1991 | 1996 | Sedan | 1.9 TD MT (75 CV) | Sedán | 5 | 4482 | 1695 | 1408 | 2612 | 1449 | 1471 | 1080/1120 |  |  |  | 1270 | 130 | 712 | 430 | 460 | 1830 |  | Diesel | 1896 | 75 | à 5 500 | 140 | La inyección directa | Inline | 4 | Turbo | 79,5 | 95,5 | 4 | à 2 200 |  | Mecánica | Frente | 11,1 | 5 | Diesel | 162 | 7,6 | 6,5 | 17,5 | de 870 à 1 470 |  | 66 | 4,5 | Discos | tambor | Independiente, Puntal MacPherson, En brazo oscilante, la primavera | Barra de torsión, la primavera
25231 | Audi | 80 | 8C/B4 | 1991 | 1996 | Sedan | 1.9 TD MT quattro (75 CV) | Sedán | 5 | 4482 | 1695 | 1408 | 2612 | 1449 | 1471 |  |  |  |  | 1270 | 130 |  |  | 460 | 1830 |  | Diesel | 1896 | 75 | à 5 500 | 140 | La inyección directa | Inline | 4 | Turbo | 79,5 | 95,5 | 2 | à 2 200 |  | Mecánica | tracción en las cuatro ruedas | 11,1 | 5 | Diesel | 162 | 7,6 | 6,5 | 17,5 | de 870 à 1 470 |  | 66 | 4,5 | Discos | tambor | Independiente, Puntal MacPherson, En brazo oscilante, la primavera | Barra de torsión, la primavera
25232 | Audi | 80 | 8C/B4 | 1991 | 1996 | Sedan | 1.9 TDI MT (90 CV) | Sedán | 5 | 4482 | 1695 | 1408 | 2612 | 1449 | 1471 |  |  |  |  | 1270 | 130 |  |  | 460 | 1830 |  | Diesel | 1896 | 90 | à 4 000 | 182 | La inyección directa | Inline | 4 | Turbo | 79,5 | 95,5 | 2 | à 2 300 | hay | Mecánica | Frente | 11,1 | 5 | Diesel | 174 | 6,2 | 5,2 | 14,1 | de 1 060 à 1 740 |  | 66 | 3,8 | Discos | tambor | Independiente, Puntal MacPherson, En brazo oscilante, la primavera | Barra de torsión, la primavera
25239 | Audi | 80 | 8C/B4 | 1991 | 1996 | Sedan | 2.0 MT (115 CV) | Sedán | 5 | 4482 | 1695 | 1408 | 2612 | 1449 | 1471 | 1080/1120 |  |  |  | 1230 | 130 | 712 | 430 | 460 | 1690 |  | Gasolina | 1984 | 115 | à 5 400 | 165 | Inyección multipunto | Inline | 4 |  | 82,5 | 92,8 | 2 | à 3 200 |  | Mecánica | Frente | 11,1 | 5 | 92 | 190 | 11,3 | 7,4 | 11,8 | de 580 à 1 100 |  | 66 | 6 | Discos | tambor | Independiente, Puntal MacPherson, En brazo oscilante, la primavera | Barra de torsión, la primavera
25238 | Audi | 80 | 8C/B4 | 1991 | 1996 | Sedan | 2.0 MT (90 CV) | Sedán | 5 | 4482 | 1695 | 1408 | 2612 | 1449 | 1471 | 1080/1120 |  |  |  | 1190 | 130 | 712 | 430 | 460 | 1650 |  | Gasolina | 1984 | 90 | à 5 400 | 148 | Inyección mono | Inline | 4 |  | 82,5 | 92,8 | 2 | à 3 000 |  | Mecánica | Frente | 11,1 | 5 | 92 | 177 | 10,5 | 7,5 | 13,6 | de 630 à 1 060 |  | 66 | 6,2 | Discos | tambor | Independiente, Puntal MacPherson, En brazo oscilante, la primavera | Barra de torsión, la primavera
25240 | Audi | 80 | 8C/B4 | 1991 | 1996 | Sedan | 2.0 MT quattro (115 CV) | Sedán | 5 | 4482 | 1695 | 1408 | 2596 | 1449 | 1471 | 1080/1120 |  |  |  | 1230 | 130 | 712 | 430 | 460 | 1690 |  | Gasolina | 1984 | 115 | à 5 400 | 165 | Inyección multipunto | Inline | 4 |  | 82,5 | 92,8 | 2 | à 3 200 |  | Mecánica | tracción en las cuatro ruedas | 11,1 | 5 | 92 | 190 | 11,3 | 7,4 | 11,8 | de 580 à 1 100 |  | 66 | 6 | Discos ventilados | Discos | Independiente, Puntal MacPherson, En brazo oscilante, la primavera | Barra de torsión, la primavera
25248 | Audi | 80 | 8C/B4 | 1991 | 1996 | Sedan | 2.3 MT (133 CV) | Sedán | 5 | 4482 | 1695 | 1408 | 2612 | 1449 | 1471 |  |  |  |  | 1270 | 130 | 712 | 430 | 460 | 1730 |  | Gasolina | 2309 | 133 | à 5 500 | 186 | Inyección multipunto | Inline | 5 |  | 82,5 | 86,4 | 2 | à 4 000 |  | Mecánica | Frente | 11,1 | 5 | 92 | 200 | 11,8 | 8,4 | 9,8 | de 560 à 1 030 |  | 66 | 6,4 | Discos ventilados | Discos | Independiente, Puntal MacPherson, En brazo oscilante, la primavera | Barra de torsión, la primavera
25249 | Audi | 80 | 8C/B4 | 1991 | 1996 | Sedan | 2.3 MT quattro (133 CV) | Sedán | 5 | 4482 | 1695 | 1389 | 2596 | 1449 | 1471 | 1080/1120 |  |  |  | 1270 | 130 | 712 | 430 | 460 | 1730 |  | Gasolina | 2309 | 133 | à 5 500 | 186 | Inyección multipunto | Inline | 5 |  | 82,5 | 86,4 | 2 | à 4 000 |  | Mecánica | tracción en las cuatro ruedas | 11,1 | 5 | 92 | 200 | 11,8 | 8,4 | 9,8 | de 560 à 1 030 |  | 66 | 6,4 | Discos ventilados | Discos | Independiente, Puntal MacPherson, En brazo oscilante, la primavera | Barra de torsión, la primavera
25251 | Audi | 80 | 8C/B4 | 1991 | 1996 | Sedan | 2.6 MT (150 CV) | Sedán | 5 | 4482 | 1695 | 1408 | 2612 | 1449 | 1471 | 1080/1120 |  |  |  | 1330 | 130 | 712 | 430 | 460 | 1790 |  | Gasolina | 2598 | 150 | à 5 750 | 225 | Inyección multipunto | V-twin | 6 |  | 82,5 | 81 | 2 | à 3 500 |  | Mecánica | Frente | 11,1 | 5 | 92 | 210 | 12,3 | 8,6 | 9,3 | de 540 à 990 |  | 66 | 6,7 | Discos ventilados | Discos | Independiente, Puntal MacPherson, En brazo oscilante, la primavera | Barra de torsión, la primavera
25252 | Audi | 80 | 8C/B4 | 1991 | 1996 | Sedan | 2.6 MT quattro (150 CV) | Sedán | 5 | 4482 | 1695 | 1408 | 2612 | 1449 | 1471 | 1080/1120 |  |  |  | 1330 | 130 | 712 | 430 | 460 | 1790 |  | Gasolina | 2598 | 150 | à 5 750 | 225 | Inyección multipunto | V-twin | 6 |  | 82,5 | 81 | 2 | à 3 500 |  | Mecánica | tracción en las cuatro ruedas | 11,1 | 5 | 92 | 210 | 12,3 | 8,6 | 9,3 | de 540 à 990 |  | 66 | 6,7 | Discos ventilados | Discos | Independiente, Puntal MacPherson, En brazo oscilante, la primavera | Barra de torsión, la primavera
25254 | Audi | 80 | 8C/B4 | 1991 | 1996 | Sedan | 2.8 MT (174 CV) | Sedán | 5 | 4482 | 1695 | 1408 | 2612 | 1449 | 1471 | 1080/1120 |  |  |  | 1330 | 130 | 712 | 430 | 460 | 1790 |  | Gasolina | 2771 | 174 | à 5 500 | 250 | Inyección multipunto | V-twin | 6 |  | 82,5 | 86,4 | 2 | à 3 000 |  | Mecánica | Frente | 11,1 | 5 | 92 | 220 | 11,8 | 8,5 | 8 | de 560 à 1 030 |  | 66 | 6,4 | Discos ventilados | Discos | Independiente, Puntal MacPherson, En brazo oscilante, la primavera | Barra de torsión, Barra estabilizadora
25255 | Audi | 80 | 8C/B4 | 1991 | 1996 | Sedan | 2.8 MT quattro (174 CV) | Sedán | 5 | 4482 | 1695 | 1408 | 2612 | 1449 | 1471 |  |  |  |  | 1330 | 130 | 712 | 430 | 460 | 1790 | 3440 | Gasolina | 2771 | 174 | à 5 500 | 250 | Inyección multipunto | V-twin | 6 |  | 82,5 | 86,4 | 2 | à 3 000 |  | Mecánica | tracción en las cuatro ruedas | 11,1 | 5 | 92 | 220 | 11,8 | 8,5 | 8 | de 560 à 1 030 |  | 66 | 6,4 | Discos ventilados | Discos | Independiente, Puntal MacPherson, En brazo oscilante, la primavera | Barra de torsión, Barra estabilizadora
195406 | Audi | 80 | B2 | 1978 | 1986 | Sedan 4-puertas | 1.3 MT (59 CV) | Sedán | 5 | 4383 | 1682 | 1365 | 2540 | 1400 | 1420 |  |  |  |  | 890 |  | 505 | 505 |  | 1370 |  | Gasolina | 1272 | 59 | de 5 800 | 95 | Carburador | Inline | 4 |  | 75 | 72 | 2 | à 3 800 |  | Mecánica | Frente | 10,4 | 4 | 92 | 148 | 9,4 | 8,8 | 16,9 | de 720 à 970 |  | 68 | 7 | Discos | tambor | Puntal amortiguador | Puntal amortiguador
195411 | Audi | 80 | B2 | 1978 | 1986 | Sedan 4-puertas | 1.6 D MT (54 CV) | Sedán | 5 | 4383 | 1682 | 1365 | 2540 | 1400 | 1420 |  |  |  |  | 960 |  |  |  |  | 1440 |  | Diesel | 1588 | 54 | à 4 800 | 102 | La inyección directa | Inline | 4 |  | 79,5 | 80 | 2 | à 2 000 |  | Mecánica | Frente | 10,4 | 5 | Diesel | 143 | 9,9 | 6,9 | 18,6 | de 690 à 1 240 |  | 68 | 5,5 | Discos | tambor | Puntal amortiguador | Puntal amortiguador
195410 | Audi | 80 | B2 | 1978 | 1986 | Sedan 4-puertas | 1.6 GLE MT (109 CV) | Sedán | 5 | 4383 | 1682 | 1365 | 2540 | 1400 | 1420 |  |  |  |  | 930 |  |  |  |  | 1410 |  | Gasolina | 1588 | 109 | à 6 100 | 140 | Inyección multipunto | Inline | 4 |  | 79,5 | 80 | 2 | à 5 000 |  | Mecánica | Frente | 10,4 | 4 | 92 | 180 | 12,3 | 8,6 | 10,2 | de 550 à 1 010 |  | 68 | 6,7 | Discos | tambor | Puntal amortiguador | Puntal amortiguador
195408 | Audi | 80 | B2 | 1978 | 1986 | Sedan 4-puertas | 1.6 MT (74 CV) | Sedán | 5 | 4383 | 1682 | 1365 | 2540 | 1400 | 1420 |  |  |  |  | 930 |  |  |  |  | 1410 |  | Gasolina | 1588 | 74 | à 5 600 | 119 | Inyector | Inline | 4 |  | 79,5 | 80 | 2 | à 3 200 |  | Mecánica | Frente | 10,4 | 4 | 92 | 160 | 9,8 | 8,8 | 13,8 | de 690 à 1 050 |  | 68 | 6,5 | Discos | tambor | Puntal amortiguador | Puntal amortiguador
195407 | Audi | 80 | B2 | 1978 | 1986 | Sedan 4-puertas | 1.6 MT (84 CV) | Sedán | 5 | 4383 | 1682 | 1365 | 2540 | 1400 | 1420 |  |  |  |  | 930 |  |  |  |  | 1410 |  | Gasolina | 1588 | 84 | à 5 600 | 124 | Inyección multipunto | Inline | 4 |  | 79,5 | 80 | 2 | à 3 200 |  | Mecánica | Frente | 10,4 | 4 | 92 | 165 |  | 8,8 | 12,1 | à 1 030 |  | 68 | 6,6 | Discos | tambor | Puntal amortiguador | Puntal amortiguador
195409 | Audi | 80 | B2 | 1978 | 1986 | Sedan 4-puertas | 1.6 TD MT (69 CV) | Sedán | 5 | 4343 | 1682 | 1365 | 2540 | 1400 | 1420 |  |  |  |  | 1020 |  |  |  |  | 1480 |  | Diesel | 1588 | 69 | à 4 500 | 130 | Inyección multipunto | Inline | 4 | Turbo | 79,5 | 80 | 2 | à 2 600 |  | Mecánica | Frente | 10,4 | 4 | Diesel | 158 | 7,2 | 6,8 | 13,9 | de 940 à 1 420 |  | 68 | 4,8 | Discos | tambor | Puntal amortiguador | Puntal amortiguador
195412 | Audi | 80 | B2 | 1978 | 1986 | Sedan 4-puertas | 1.8 CC MT (89 CV) | Sedán | 5 | 4406 | 1682 | 1365 | 2540 | 1395 | 1420 |  |  |  |  | 950 | 110 |  |  |  | 1410 |  | Gasolina | 1781 | 89 | de 5 400 | 145 | Inyección multipunto | Inline | 4 |  | 81 | 86,4 | 2 | à 3 300 |  | Mecánica | Frente | 10,7 | 4 | 92 | 170 | 9,4 | 8,2 | 11 | de 720 à 1 100 |  | 68 | 6,2 | Discos | tambor | Puntal amortiguador | Puntal amortiguador
195414 | Audi | 80 | B2 | 1978 | 1986 | Sedan 4-puertas | 1.8 GTE MT (110 CV) | Sedán | 5 | 4406 | 1682 | 1345 | 2538 | 1395 | 1420 |  |  |  |  | 980 | 110 |  |  |  | 1440 |  | Gasolina | 1781 | 110 | à 5 800 | 160 | Inyección multipunto | Inline | 4 |  | 81 | 86,4 | 2 | à 3 500 |  | Mecánica | Frente | 10,7 | 5 | 92 | 187 | 10,9 | 8 | 9,2 | de 620 à 1 110 |  | 68 | 6,1 | Discos | tambor | Puntal amortiguador | Puntal amortiguador
195413 | Audi | 80 | B2 | 1978 | 1986 | Sedan 4-puertas | 1.8 GTE quattro MT (110 CV) | Sedán | 5 | 4406 | 1682 | 1345 | 2540 | 1395 | 1405 |  |  |  |  | 1120 | 110 |  |  |  | 1580 |  | Gasolina | 1781 | 110 | de 5 800 à 1 813 | 160 | Inyección multipunto | Inline | 4 |  | 81 | 86,4 | 2 | à 3 500 |  | Mecánica | tracción en las cuatro ruedas | 10,7 | 5 | 92 | 187 | 9 | 8,3 | 9,9 | de 780 à 1 080 |  | 70 | 6,5 | Discos | tambor | Puntal amortiguador | Puntal amortiguador
195415 | Audi | 80 | B2 | 1978 | 1986 | Sedan 4-puertas | 1.9 AT (113 CV) | Sedán | 5 | 4383 | 1682 | 1365 | 2540 | 1400 | 1420 |  |  |  |  | 1000 |  |  |  |  | 1480 |  | Gasolina | 1921 | 113 | de 5 900 | 154 | Carburador | Inline | 4 |  | 79,5 | 77,5 | 2 | à 3 700 |  | Expendedora | Frente | 10,4 | 3 | 92 | 175 | 12,2 | 9,6 | 13,5 | de 560 à 910 |  | 68 | 7,5 | Discos | tambor | Puntal amortiguador | Puntal amortiguador
195416 | Audi | 80 | B2 | 1978 | 1986 | Sedan 4-puertas | 1.9 MT (113 CV) | Sedán | 5 | 4383 | 1682 | 1365 | 2540 | 1400 | 1420 |  |  |  |  | 1000 |  |  |  |  | 1480 |  | Gasolina | 1897 | 113 | à 5 900 | 154 | Carburador | Inline | 4 |  | 79,5 | 77,5 | 2 | à 3 700 |  | Mecánica | Frente | 10,4 | 5 | 92 | 181 | 12,5 | 7,6 | 10,3 | de 540 à 1 150 |  | 68 | 5,9 | Discos | tambor | Puntal amortiguador | Puntal amortiguador
195417 | Audi | 80 | B2 | 1978 | 1986 | Sedan 4-puertas | 2.0 AT (113 CV) | Sedán | 5 | 4343 | 1682 | 1365 | 2540 | 1400 | 1420 |  |  |  |  | 1055 |  |  |  |  | 1510 |  | Gasolina | 1994 | 113 | de 5 400 | 165 | Inyección multipunto | Inline | 4 |  | 81 | 77,4 | 2 | à 3 200 |  | Expendedora | Frente | 10,4 | 3 | 92 | 178 |  | 9,2 | 12,2 | à 920 |  | 68 | 7,4 | Discos | tambor | Puntal amortiguador | Puntal amortiguador
195418 | Audi | 80 | B2 | 1978 | 1986 | Sedan 4-puertas | 2.0 MT (113 CV) | Sedán | 5 | 4343 | 1682 | 1365 | 2540 | 1400 | 1420 |  |  |  |  | 1070 |  |  |  |  | 1550 |  | Gasolina | 1994 | 113 | à 5 400 | 165 | Inyección multipunto | Inline | 4 |  | 81 | 77,4 | 2 | à 3 200 |  | Mecánica | Frente | 10,4 | 5 | 92 | 184 |  | 8,9 | 10,3 | à 960 |  | 68 | 7,1 | Discos | tambor | Puntal amortiguador | Puntal amortiguador
195419 | Audi | 80 | B2 | 1978 | 1986 | Sedan 4-puertas | 2.0 quattro MT (113 CV) | Sedán | 5 | 4343 | 1682 | 1365 | 2540 | 1400 | 1420 |  |  |  |  | 1160 |  |  |  |  | 1750 |  | Gasolina | 1994 | 113 | de 5 400 | 165 | Inyección multipunto | Inline | 4 |  | 81 | 77,4 | 2 | à 3 200 |  | Mecánica | tracción en las cuatro ruedas | 10,4 | 5 | 92 | 184 |  | 8,9 | 10,3 | à 990 |  | 70 | 7,1 | Discos | tambor | Puntal amortiguador | Puntal amortiguador
195420 | Audi | 80 | B2 | 1978 | 1986 | Sedan 4-puertas | 2.2 MT quattro (134 CV) | Sedán | 5 | 4343 | 1682 | 1365 | 2540 | 1400 | 1417 |  |  |  |  | 1190 |  |  |  |  | 1650 |  | Gasolina | 2144 | 134 | à 5 900 | 176 | Inyección multipunto | Inline | 5 |  | 79,5 | 86,4 | 2 | à 4 500 |  | Mecánica | tracción en las cuatro ruedas | 10,4 | 5 | 92 | 193 |  | 9,1 | 9,1 | à 960 |  | 70 | 7,3 | Discos | tambor | Puntal amortiguador | Puntal amortiguador
25256 | Audi | 90 | 89/B3 | 1987 | 1991 | Sedan | 1.6 TD MT (80 CV) | Sedán | 5 | 5394 | 1695 | 1395 | 2545 | 1410 | 1430 |  |  |  |  | 1090 | 130 | 425 | 425 |  | 1550 |  | Diesel | 1588 | 80 | de 4 500 | 152 | Inyector | Inline | 4 | Turbo | 76 | 86 | 2 | à 2 300 |  | Mecánica | Frente |  | 5 | Diesel | 174 | 6 | 5 | 14 | de 1 130 à 2 270 |  | 68 | 3 | Discos | Discos | Independiente, Doble brazo oscilante, la primavera, Barra estabilizadora | Semi-dependencia, Barra de torsión
25257 | Audi | 90 | 89/B3 | 1987 | 1991 | Sedan | 2.0 MT (115 CV) | Sedán | 5 | 4395 | 1695 | 1395 | 2545 | 1410 | 1430 |  |  |  |  | 1170 | 130 | 425 | 425 |  | 1630 |  | Gasolina | 1994 | 115 | de 5 400 | 172 | Inyección multipunto | Inline | 5 |  | 81 | 77 | 2 | à 4 000 |  | Mecánica | Frente |  | 5 | 95 | 196 | 11 | 7 | 10 | de 620 à 1 130 |  | 68 | 6 | Discos | Discos | Independiente, la primavera | Semi-dependencia, Barra de torsión
25260 | Audi | 90 | 89/B3 | 1987 | 1991 | Sedan | 2.2 E MT (136 CV) | Sedán | 5 | 4393 | 1695 | 1395 | 2545 | 1410 | 1430 |  |  |  |  | 1170 | 130 | 425 | 425 |  | 1630 |  | Gasolina | 2226 | 136 | à 5 700 | 189 | Inyector | Inline | 5 |  | 82,5 | 86,4 | 2 | à 3 500 |  | Mecánica | Frente | 11,1 | 5 | 95 | 206 | 11,8 | 7,8 | 9,2 | de 580 à 1 080 |  | 68 | 6,3 | Discos | Discos | Independiente, la primavera | Semi-dependencia, Barra de torsión
25270 | Audi | 90 | 89/B3 | 1987 | 1991 | Sedan | 2.3 E 20V MT (167 CV) | Sedán | 5 | 4395 | 1695 | 1370 | 2545 | 1425 | 1440 |  |  |  |  | 1200 | 130 | 425 | 425 | 460 | 1660 |  | Gasolina | 2309 | 167 | de 6 000 | 216 | Inyector | Inline | 5 |  | 82,5 | 86,4 | 4 | à 4 500 |  | Mecánica | Frente |  | 5 | 95 | 220 | 13,2 | 8,5 | 8,6 | de 520 à 970 |  | 68 | 7 | Discos | Discos | Independiente, la primavera | Semi-dependencia, Barra de torsión
25271 | Audi | 90 | 89/B3 | 1987 | 1991 | Sedan | 2.3 E 20V quattro MT (167 CV) | Sedán | 5 | 4395 | 1695 | 1395 | 2545 | 1425 | 1425 |  |  |  |  | 1320 | 130 | 320 | 320 | 460 | 1780 |  | Gasolina | 2309 | 167 | de 6 000 | 216 | Inyector | Inline | 5 |  | 82 | 86 | 4 | à 4 500 |  | Mecánica | tracción en las cuatro ruedas |  | 5 | 95 | 220 | 13 | 9 | 8 | de 520 à 970 |  | 68 | 7 | Discos | Discos | Independiente, la primavera | Semi-dependencia, Barra de torsión
25266 | Audi | 90 | 89/B3 | 1987 | 1991 | Sedan | 2.3 E MT (133 CV) | Sedán | 5 | 4480 | 1695 | 1395 | 2545 | 1410 | 1430 |  |  |  |  | 1170 | 130 | 425 | 425 | 460 | 1630 |  | Gasolina | 2309 | 133 | de 5 500 | 186 | Inyector | Inline | 5 |  | 82 | 86 | 2 | à 4 000 |  | Mecánica | Frente |  | 5 | 95 | 206 | 11 | 8 | 9 | de 620 à 1 130 |  | 68 | 6 | Discos | Discos | Independiente, la primavera | Semi-dependencia, Barra de torsión
170928 | Audi | 90 | 89/B3 | 1987 | 1991 | Sedan | 2.3 E MT (136 CV) | Sedán | 5 | 4480 | 1695 | 1395 | 2545 | 1410 | 1430 |  |  |  |  | 1170 | 130 | 425 | 425 |  | 1630 |  | Gasolina | 2309 | 136 | de 5 500 | 189 | Inyección multipunto | Inline | 5 |  | 82,5 | 86,4 | 2 | à 4 000 |  | Mecánica | Frente |  | 5 | 95 | 206 | 11,8 | 8,3 | 9,2 | de 580 à 1 080 |  | 68 | 6,3 | Discos | Discos | Independiente, la primavera | Semi-dependencia, Barra de torsión
25267 | Audi | 90 | 89/B3 | 1987 | 1991 | Sedan | 2.3 E quattro MT (133 CV) | Sedán | 5 | 4480 | 1695 | 1395 | 2535 | 1415 | 1425 |  |  |  |  | 1280 | 130 | 320 | 320 | 460 | 1740 |  | Gasolina | 2309 | 133 | de 5 500 | 186 | Inyector | Inline | 5 |  | 82 | 86 | 2 | à 4 000 |  | Mecánica | tracción en las cuatro ruedas |  | 5 | 95 | 206 | 12 | 8 | 8 | de 570 à 1 130 |  | 68 | 6 | Discos | Discos | Independiente, la primavera | Semi-dependencia, Barra de torsión
170929 | Audi | 90 | 89/B3 | 1987 | 1991 | Sedan | 2.3 E quattro MT (136 CV) | Sedán | 5 | 4480 | 1695 | 1395 | 2545 | 1410 | 1430 |  |  |  |  | 1170 | 130 | 425 | 425 |  | 1630 |  | Gasolina | 2309 | 136 | de 5 500 | 189 | Inyector | Inline | 5 |  | 82 | 86 | 2 | à 4 000 |  | Mecánica | tracción en las cuatro ruedas |  | 5 | 95 | [6 empty] | 68 |  | Discos | Discos | Independiente, la primavera | Semi-dependencia, Barra de torsión
67991 | Audi | A1 | 8X | 2010 | 2014 | Hatchback 3-puertas | 1.2 TFSI MT (86 CV) | Hatchback | 5 | 3954 | 1740 | 1416 | 2469 | 1477 | 1471 |  |  |  |  | 1040 |  | 920 | 270 | 450 | 1490 |  | Gasolina | 1197 | 86 | à 4 800 | 160 | La inyección directa | Inline | 4 | Turbo | 71 | 75,6 | 2 | de 1 500 à 3 500 | hay | Mecánica | Frente | 10,6 | 5 | 95 | 180 | 6,2 | 5,1 | 11,7 | de 730 à 1 020 | EURO V | 45 | 4,4 | Discos ventilados | Discos | Puntal MacPherson | Barra de torsión, la primavera
67995 | Audi | A1 | 8X | 2010 | 2014 | Hatchback 3-puertas | 1.4 TFSI MT (122 CV) | Hatchback | 5 | 3954 | 1740 | 1416 | 2469 | 1477 | 1471 |  |  |  |  | 1175 |  | 920 | 270 |  | 1550 |  | Gasolina | 1390 | 122 | à 5 000 | 200 | La inyección directa | Inline | 4 | Turbo |  |  | 4 | de 1 500 à 4 000 | hay | Mecánica | Frente | 10,6 | 6 | 95 | 203 | 6,8 | 5,3 | 8,9 | de 660 à 1 020 | EURO V | 45 | 4,4 | Discos ventilados | Discos | Puntal MacPherson | Barra de torsión, la primavera
67996 | Audi | A1 | 8X | 2010 | 2014 | Hatchback 3-puertas | 1.4 TFSI MT (140 CV) | Hatchback | 5 | 3954 | 1740 | 1416 | 2469 | 1477 | 1471 |  |  |  |  | 1110 |  | 920 | 270 | 450 | 1560 | 2760 | Gasolina | 1390 | 140 | de 5 000 à 6 000 | 250 | La inyección directa | Inline | 4 | Turbo | 76,5 | 75,6 | 4 | de 1 500 à 3 500 | hay | Mecánica | Frente | 10,6 | 6 | 95 | 212 | 5,8 | 4,7 | 7,9 | de 780 à 1 100 | EURO V | 45 | 4,1 | Discos ventilados | Discos | Puntal MacPherson | Barra de torsión, la primavera
67992 | Audi | A1 | 8X | 2010 | 2014 | Hatchback 3-puertas | 1.4 TFSI S-tronic (122 CV) | Hatchback | 5 | 3954 | 1740 | 1416 | 2469 | 1477 | 1471 |  |  |  |  | 1200 |  | 920 | 270 |  | 1575 |  | Gasolina | 1390 | 122 | à 5 000 | 200 | La inyección directa | Inline | 4 | Turbo |  |  | 4 | de 1 500 à 4 000 | hay | Robot | Frente | 10,6 | 7 | 95 | 203 | 6,5 | 5,3 | 8,9 | de 690 à 980 | EURO V | 45 | 4,6 | Discos ventilados | Discos | Puntal MacPherson | Barra de torsión, la primavera
67994 | Audi | A1 | 8X | 2010 | 2014 | Hatchback 3-puertas | 1.4 TFSI S-tronic (185 CV) | Hatchback | 5 | 3954 | 1740 | 1416 | 2469 | 1477 | 1471 |  |  |  |  | 1190 |  | 920 | 270 | 450 | 1640 | 2840 | Gasolina | 1390 | 185 | à 6 200 | 250 | La inyección directa | Inline | 4 | Turbo | 76,5 | 75,6 | 4 | de 2 000 à 4 500 | hay | Robot | Frente | 10,6 | 7 | 95 | 227 | 7,5 | 5,9 | 6,9 | de 600 à 880 | EURO V | 45 | 5,1 | Discos ventilados | Discos | Puntal MacPherson | Barra de torsión, la primavera
67998 | Audi | A1 | 8X | 2010 | 2014 | Hatchback 3-puertas | 1.6 TDI MT (105 CV) | Hatchback | 5 | 3954 | 1740 | 1416 | 2469 | 1477 | 1471 |  |  |  |  | 1140 |  | 920 | 270 | 450 | 1590 | 2790 | Diesel | 1598 | 105 | à 4 400 | 250 | Common Rail | Inline | 4 | Turbo | 79,5 | 80,5 | 4 | de 1 500 à 2 500 | hay | Mecánica | Frente | 10,6 | 5 | Diesel | 190 | 4,7 | 3,9 | 10,5 | de 960 à 1 290 | EURO V | 45 | 3,5 | Discos ventilados | Discos | Puntal MacPherson | Barra de torsión, la primavera
67999 | Audi | A1 | 8X | 2010 | 2014 | Hatchback 3-puertas | 1.6 TDI MT (90 CV) | Hatchback | 5 | 3954 | 1740 | 1416 | 2469 | 1477 | 1471 |  |  |  |  | 1135 |  | 920 | 270 | 450 | 1585 | 2785 | Diesel | 1598 | 90 | à 4 200 | 230 | Common Rail | Inline | 4 | Turbo | 79,5 | 80,5 | 4 | de 1 500 à 2 500 | hay | Mecánica | Frente | 10,6 | 5 | Diesel | 182 | 4,4 | 3,8 | 11,4 | de 1 020 à 1 320 | EURO V | 45 | 3,4 | Discos ventilados | Discos | Puntal MacPherson | Barra de torsión, la primavera
67997 | Audi | A1 | 8X | 2010 | 2014 | Hatchback 3-puertas | 1.6 TDI S-tronic (90 CV) | Hatchback | 5 | 3954 | 1740 | 1416 | 2469 | 1477 | 1471 |  |  |  |  | 1160 |  | 920 | 270 | 450 | 1610 | 2810 | Diesel | 1598 | 90 | à 4 200 | 230 | Common Rail | Inline | 4 | Turbo | 79,5 | 80,5 | 4 | de 1 500 à 2 500 | hay | Robot | Frente | 10,6 | 7 | Diesel | 182 | 5,1 | 4,2 | 11,4 | de 880 à 1 220 | EURO V | 45 | 3,7 | Discos ventilados | Discos | Puntal MacPherson | Barra de torsión, la primavera
68000 | Audi | A1 | 8X | 2010 | 2014 | Hatchback 3-puertas | 2.0 TDI MT (143 CV) | Hatchback | 5 | 3954 | 1740 | 1416 | 2469 | 1477 | 1471 |  |  |  |  | 1190 |  | 920 | 270 | 450 | 1640 | 2840 | Diesel | 1968 | 143 | à 4 200 | 320 | Common Rail | Inline | 4 | Turbo | 81 | 95,5 | 4 | de 1 750 à 2 500 | hay | Mecánica | Frente | 10,6 | 6 | Diesel | 217 | 5 | 4,1 | 8,2 | de 900 à 1 250 | EURO V | 45 | 3,6 | Discos ventilados | Discos | Puntal MacPherson | Barra de torsión, la primavera
67990 | Audi | A1 | 8X | 2010 | 2014 | Quattro hatchback 3-puertas | 2.0 TFSI quattro MT (256 CV) | Hatchback | 5 | 3987 | 1740 | 1416 | 2469 | 1477 | 1471 |  |  |  |  | 1390 | 125 | 860 | 210 | 210 | 1600 |  | Gasolina | 1984 | 256 | à 6 000 | 350 | La inyección directa | Inline | 4 | Turbo |  |  | 4 | de 2 500 à 4 500 | hay | Mecánica | tracción en las cuatro ruedas | 10,6 | 6 | 98 | 245 | 11,7 | 8,6 | 5,7 | de 380 à 660 | EURO V | 45 | 6,8 | Discos | Discos | Puntal MacPherson | multi-link
237499 | Audi | A1 | 8X | 2010 | 2014 | Sportback hatchback 5-puertas | 1.2 TFSI MT (86 CV) | Hatchback | 5 | 3954 | 1746 | 1422 | 2469 | 1477 | 1471 |  |  |  |  | 1065 | 125 | 920 | 270 | 490 | 1555 | 2755 | Gasolina | 1197 | 86 | à 4 800 | 160 | La inyección directa | Inline | 4 | Turbo | 71 | 75,6 | 2 | de 1 500 à 3 500 | hay | Mecánica | Frente | 10,6 | 5 | 95 | 180 | 6,2 | 5,1 | 11,9 | de 730 à 1 020 | EURO V | 45 | 4,4 | Discos ventilados | Discos | Puntal MacPherson, Barra estabilizadora | Barra de torsión, la primavera
195421 | Audi | A1 | 8X | 2010 | 2014 | Sportback hatchback 5-puertas | 1.4 TFSI MT (122 CV) | Hatchback | 5 | 3954 | 1746 | 1422 | 2469 | 1477 | 1471 |  | 663 |  |  | 1200 | 125 | 920 | 270 | 415 | 1615 |  | Gasolina | 1390 | 122 | à 5 000 | 200 | La inyección directa | Inline | 4 | Turbo |  |  | 4 | de 1 500 à 4 000 | hay | Mecánica | Frente | 10,6 | 6 | 95 | 203 | 6,8 | 5,4 | 9 | de 660 à 980 | EURO V | 45 | 4,6 | Discos ventilados | Discos | Puntal MacPherson, Barra estabilizadora | Barra de torsión, la primavera
237500 | Audi | A1 | 8X | 2010 | 2014 | Sportback hatchback 5-puertas | 1.4 TFSI MT (140 CV) | Hatchback | 5 | 3954 | 1746 | 1422 | 2469 | 1477 | 1471 |  |  |  |  | 1135 | 125 | 920 | 270 | 490 | 1625 | 2825 | Gasolina | 1390 | 140 | de 5 000 à 6 000 | 250 | La inyección directa | Inline | 4 | Turbo | 76,5 | 75,6 | 4 | de 1 500 à 3 500 | hay | Mecánica | Frente | 10,6 | 7 | 95 | 212 |  | 4,9 | 8,1 |  | EURO V | 45 |  | Discos ventilados | Discos | Puntal MacPherson | Barra de torsión, la primavera
195422 | Audi | A1 | 8X | 2010 | 2014 | Sportback hatchback 5-puertas | 1.4 TFSI S-tronic (122 CV) | Hatchback | 5 | 3954 | 1746 | 1422 | 2469 | 1477 | 1471 |  | 663 |  |  | 1225 | 125 | 920 | 270 | 415 | 1640 |  | Gasolina | 1390 | 122 | à 5 000 | 200 | La inyección directa | Inline | 4 | Turbo |  |  | 4 | de 1 500 à 4 000 | hay | Robot | Frente | 10,6 | 7 | 95 | 203 | 6,9 | 5,4 | 9 | de 650 à 980 | EURO V | 45 | 4,6 | Discos ventilados | Discos | Puntal MacPherson | Barra de torsión, la primavera
237501 | Audi | A1 | 8X | 2010 | 2014 | Sportback hatchback 5-puertas | 1.4 TFSI S-tronic (185 CV) | Hatchback | 5 | 3954 | 1746 | 1422 | 2469 | 1477 | 1471 |  |  |  |  | 1215 | 125 | 920 | 270 | 470 | 1685 | 2885 | Gasolina | 1390 | 185 | à 6 200 | 250 | La inyección directa | Inline | 4 | Turbo | 76,5 | 75,6 | 4 | de 2 000 à 4 500 | hay | Robot | Frente | 10,6 | 7 | 95 | 227 | 7,5 | 5,9 | 7 | de 600 à 880 | EURO V | 45 | 5,1 | Discos ventilados | Discos | Puntal MacPherson | Barra de torsión, la primavera
237503 | Audi | A1 | 8X | 2010 | 2014 | Sportback hatchback 5-puertas | 1.6 TDI MT (105 CV) | Hatchback | 5 | 3954 | 1746 | 1422 | 2469 | 1477 | 1471 |  |  |  |  | 1165 | 125 | 920 | 270 | 490 | 1655 | 2855 | Diesel | 1598 | 105 | à 4 400 | 250 | Common Rail | Inline | 4 | Turbo | 79,5 | 80,5 | 4 | de 1 500 à 2 500 | hay | Mecánica | Frente | 10,6 | 5 | Diesel | 190 | 4,4 | 3,8 | 10,7 | de 1 020 à 1 320 | EURO V | 45 | 3,4 | Discos ventilados | Discos | Puntal MacPherson | Barra de torsión, la primavera
237502 | Audi | A1 | 8X | 2010 | 2014 | Sportback hatchback 5-puertas | 1.6 TDI MT (90 CV) | Hatchback | 5 | 3954 | 1746 | 1422 | 2469 | 1477 | 1471 |  |  |  |  | 1160 | 125 | 920 | 270 | 490 | 1650 | 2850 | Diesel | 1598 | 90 | à 4 200 | 230 | Common Rail | Inline | 4 | Turbo | 79,5 | 80,5 | 4 | de 1 500 à 2 500 | hay | Mecánica | Frente | 10,6 | 5 | Diesel | 182 | 4,4 | 3,8 | 11,6 | de 1 020 à 1 320 | EURO V | 45 | 3,4 | Discos ventilados | Discos | Puntal MacPherson | Barra de torsión, la primavera
237504 | Audi | A1 | 8X | 2010 | 2014 | Sportback hatchback 5-puertas | 1.6 TDI S-tronic (90 CV) | Hatchback | 5 | 3954 | 1746 | 1422 | 2469 | 1477 | 1471 |  |  |  |  | 1185 | 125 | 920 | 270 | 490 | 1675 | 2875 | Diesel | 1598 | 90 | à 4 200 | 230 | Common Rail | Inline | 4 | Turbo | 79,5 | 80,5 | 4 | de 1 500 à 2 500 | hay | Robot | Frente | 10,6 | 7 | Diesel | 182 | 5,1 | 4,2 | 11,6 | de 880 à 1 220 | EURO V | 45 | 3,7 | Discos ventilados | Discos | Puntal MacPherson | Barra de torsión, la primavera
237505 | Audi | A1 | 8X | 2010 | 2014 | Sportback hatchback 5-puertas | 2.0 TDI MT (143 CV) | Hatchback | 5 | 3954 | 1746 | 1422 | 2469 | 1477 | 1471 |  |  |  |  | 1215 | 125 | 920 | 270 | 470 | 1685 | 2885 | Diesel | 1968 | 143 | à 4 200 | 320 | Common Rail | Inline | 4 | Turbo | 81 | 95,5 | 4 | de 1 750 à 2 500 | hay | Mecánica | Frente | 10,6 | 6 | Diesel | 217 | 5 | 4,1 | 8,3 | de 900 à 1 250 | EURO V | 45 | 3,6 | Discos ventilados | Discos | Puntal MacPherson | Barra de torsión, la primavera
237495 | Audi | A1 | 8X [restyling] | 2014 | 2018 | Hatchback 3-puertas | 1.0 TFSI MT (82 CV) | Hatchback | 5 | 3973 | 1740 | 1416 | 2469 | 1477 | 1471 |  |  |  |  | 1035 | 130 | 920 | 270 | 450 | 1485 | 2685 | Gasolina | 999 | 82 | de 3 550 à 5 500 | 160 | La inyección directa | Inline | 3 | Turbo | 74,5 | 76,4 | 4 | de 1 500 à 3 500 | hay | Mecánica | Frente | 10,6 | 5 | 95 | 177 | 5 | 4,2 | 12,4 | de 900 à 1 220 | EURO VI | 45 | 3,7 | Discos ventilados | Discos | Independiente, Puntal MacPherson, Amortiguadores, resorte helicoidal, Barra estabilizadora | Semi-dependencia, Amortiguadores, resorte helicoidal
237496 | Audi | A1 | 8X [restyling] | 2014 | 2018 | Hatchback 3-puertas | 1.0 TFSI MT (95 CV) | Hatchback | 5 | 3973 | 1740 | 1416 | 2469 | 1477 | 1471 |  |  |  |  | 1035 | 130 | 920 | 270 | 450 | 1485 | 2685 | Gasolina | 999 | 95 | de 5 000 à 5 500 | 160 | La inyección directa | Inline | 3 | Turbo | 74,5 | 76,4 | 4 | de 1 500 à 3 500 | hay | Mecánica | Frente | 10,6 | 5 | 95 | 186 | 5 | 4,2 | 10,9 | de 900 à 1 220 | EURO VI | 45 | 3,7 | Discos ventilados | Discos | Independiente, Puntal MacPherson, Amortiguadores, resorte helicoidal, Barra estabilizadora | Semi-dependencia, Amortiguadores, resorte helicoidal
237497 | Audi | A1 | 8X [restyling] | 2014 | 2018 | Hatchback 3-puertas | 1.0 TFSI S-Tronic (95 CV) | Hatchback | 5 | 3973 | 1740 | 1416 | 2469 | 1477 | 1471 |  |  |  |  | 1065 | 130 | 920 | 270 | 450 | 1515 | 2715 | Gasolina | 999 | 95 | de 5 000 à 5 500 | 160 | La inyección directa | Inline | 3 | Turbo | 74,5 | 76,4 | 4 | de 1 500 à 3 500 | hay | Robot | Frente | 10,6 | 7 | 95 | 186 | 5,4 | 4,4 | 10,9 | de 830 à 1 180 | EURO VI | 45 | 3,8 | Discos ventilados | Discos | Independiente, Puntal MacPherson, Amortiguadores, resorte helicoidal, Barra estabilizadora | Semi-dependencia, Amortiguadores, resorte helicoidal
67977 | Audi | A1 | 8X [restyling] | 2014 | 2018 | Hatchback 3-puertas | 1.4 TDI MT (90 CV) | Hatchback | 5 | 3973 | 1740 | 1416 | 2469 | 1477 | 1471 |  |  |  |  | 1090 | 130 | 920 | 270 | 450 | 1540 | 2740 | Diesel | 1422 | 90 | de 2 750 à 3 500 | 230 | Common Rail | Inline | 3 | Turbo | 79,5 | 95,5 | 4 | de 1 500 à 2 500 | hay | Mecánica | Frente | 10,6 | 5 | Diesel | 182 | 3,9 | 3,4 | 11,4 | de 1 150 à 1 450 | EURO VI | 45 | 3,1 | Discos ventilados | Discos | Independiente, Puntal MacPherson, Amortiguadores, resorte helicoidal, Barra estabilizadora | Semi-dependencia, Amortiguadores, resorte helicoidal
67976 | Audi | A1 | 8X [restyling] | 2014 | 2018 | Hatchback 3-puertas | 1.4 TDI S-Tronic (90 CV) | Hatchback | 5 | 3973 | 1740 | 1416 | 2469 | 1477 | 1471 |  |  |  |  | 1120 | 130 | 920 | 270 | 450 | 1570 | 2770 | Diesel | 1422 | 90 | de 2 750 à 3 500 | 230 | Common Rail | Inline | 3 | Turbo | 79,5 | 95,5 | 4 | de 1 500 à 2 500 | hay | Robot | Frente | 10,6 | 7 | Diesel | 182 | 4 | 3,6 | 11,4 | de 1 130 à 1 360 | EURO VI | 45 | 3,3 | Discos ventilados | Discos | Independiente, Puntal MacPherson, Amortiguadores, resorte helicoidal, Barra estabilizadora | Semi-dependencia, Amortiguadores, resorte helicoidal
67974 | Audi | A1 | 8X [restyling] | 2014 | 2018 | Hatchback 3-puertas | 1.4 TFSI MT (125 CV) | Hatchback | 5 | 3973 | 1740 | 1416 | 2469 | 1477 | 1471 |  |  |  |  | 1080 | 130 | 920 | 270 | 450 | 1530 | 2730 | Gasolina | 1395 | 125 | de 5 000 à 6 000 | 200 | La inyección directa | Inline | 4 | Turbo | 74,5 | 80 | 4 | de 1 400 à 4 000 | hay | Mecánica | Frente | 10,6 | 6 | 95 | 204 | 6,4 | 4,9 | 8,8 | de 700 à 1 100 | EURO VI | 45 | 4,1 | Discos ventilados | Discos | Independiente, Puntal MacPherson, Amortiguadores, resorte helicoidal, Barra estabilizadora | Semi-dependencia, Amortiguadores, resorte helicoidal
67975 | Audi | A1 | 8X [restyling] | 2014 | 2018 | Hatchback 3-puertas | 1.4 TFSI MT (150 CV) | Hatchback | 5 | 3973 | 1740 | 1416 | 2469 | 1477 | 1471 |  |  |  |  | 1120 | 130 | 920 | 270 | 450 | 1570 | 2770 | Gasolina | 1395 | 150 | de 5 000 à 6 000 | 250 | La inyección directa | Inline | 4 | Turbo | 74,5 | 80 | 4 | de 1 500 à 3 500 | hay | Mecánica | Frente | 10,6 | 6 | 95 | 215 | 5,9 | 4,7 | 7,8 | de 760 à 1 130 | EURO VI | 45 | 4 | Discos ventilados | Discos | Independiente, Puntal MacPherson, Amortiguadores, resorte helicoidal, Barra estabilizadora | Semi-dependencia, Amortiguadores, resorte helicoidal
67972 | Audi | A1 | 8X [restyling] | 2014 | 2018 | Hatchback 3-puertas | 1.4 TFSI S-Tronic (125 CV) | Hatchback | 5 | 3973 | 1740 | 1416 | 2469 | 1477 | 1471 |  |  |  |  | 1115 | 130 | 920 | 270 | 450 | 1565 | 2765 | Gasolina | 1395 | 125 | de 5 000 à 6 000 | 200 | La inyección directa | Inline | 4 | Turbo | 74,5 | 80 | 4 | de 1 400 à 4 000 | hay | Robot | Frente | 10,6 | 7 | 95 | 204 | 6,2 | 4,9 | 8,8 | de 730 à 1 070 | EURO VI | 45 | 4,2 | Discos ventilados | Discos | Independiente, Puntal MacPherson, Amortiguadores, resorte helicoidal, Barra estabilizadora | Semi-dependencia, Amortiguadores, resorte helicoidal
67973 | Audi | A1 | 8X [restyling] | 2014 | 2018 | Hatchback 3-puertas | 1.4 TFSI S-Tronic (150 CV) | Hatchback | 5 | 3973 | 1740 | 1416 | 2469 | 1477 | 1471 |  |  |  |  | 1130 | 130 | 920 | 270 | 450 | 1580 | 2780 | Gasolina | 1395 | 150 | de 5 000 à 6 000 | 250 | La inyección directa | Inline | 4 | Turbo | 74,5 | 80 | 4 | de 1 500 à 3 500 | hay | Robot | Frente | 10,6 | 7 | 95 | 215 | 5,8 | 4,7 | 7,8 | de 780 à 1 100 | EURO VI | 45 | 4,1 | Discos ventilados | Discos | Independiente, Puntal MacPherson, Amortiguadores, resorte helicoidal, Barra estabilizadora | Semi-dependencia, Amortiguadores, resorte helicoidal
67979 | Audi | A1 | 8X [restyling] | 2014 | 2018 | Hatchback 3-puertas | 1.6 TDI MT (116 CV) | Hatchback | 5 | 3973 | 1740 | 1416 | 2469 | 1477 | 1471 |  |  |  |  | 1150 | 130 | 920 | 270 | 450 | 1600 | 2800 | Diesel | 1598 | 116 | de 3 500 à 3 800 | 250 | Common Rail | Inline | 4 | Turbo | 79,5 | 80,5 | 4 | de 1 500 à 3 200 | hay | Mecánica | Frente | 10,6 | 5 | Diesel | 200 | 4,3 | 3,5 | 9,4 | de 1 050 à 1 450 | EURO VI | 45 | 3,1 | Discos ventilados | Discos | Independiente, Puntal MacPherson, Amortiguadores, resorte helicoidal, Barra estabilizadora | Semi-dependencia, Amortiguadores, resorte helicoidal
67978 | Audi | A1 | 8X [restyling] | 2014 | 2018 | Hatchback 3-puertas | 1.6 TDI S-Tronic (116 CV) | Hatchback | 5 | 3973 | 1740 | 1416 | 2469 | 1477 | 1471 |  |  |  |  | 1175 | 130 | 920 | 270 | 450 | 1625 | 2825 | Diesel | 1598 | 116 | de 3 500 à 3 800 | 250 | Common Rail | Inline | 4 | Turbo | 79,5 | 80,5 | 4 | de 1 500 à 3 200 | hay | Robot | Frente | 10,6 | 7 | Diesel | 200 | 4,3 | 3,7 | 9,4 | de 1 050 à 1 320 | EURO VI | 45 | 3,4 | Discos ventilados | Discos | Independiente, Puntal MacPherson, Amortiguadores, resorte helicoidal, Barra estabilizadora | Semi-dependencia, Amortiguadores, resorte helicoidal
67980 | Audi | A1 | 8X [restyling] | 2014 | 2018 | Hatchback 3-puertas | 1.8 TFSI S-Tronic (192 CV) | Hatchback | 5 | 3973 | 1740 | 1416 | 2469 | 1477 | 1471 |  |  |  |  | 1180 | 130 | 920 | 270 | 450 | 1630 | 2830 | Gasolina | 1798 | 192 | de 5 400 à 6 200 | 250 | La inyección directa | Inline | 4 | Turbo | 82,5 | 84,1 | 4 | de 1 250 à 5 300 | hay | Robot | Frente | 10,6 | 7 | 95 | 234 | 7,1 | 5,6 | 6,8 | de 630 à 960 | EURO VI | 45 | 4,7 | Discos ventilados | Discos | Independiente, Puntal MacPherson, Amortiguadores, resorte helicoidal, Barra estabilizadora | Semi-dependencia, Amortiguadores, resorte helicoidal
237493 | Audi | A1 | 8X [restyling] | 2014 | 2018 | Sportback hatchback | 1.0 TFSI MT (82 CV) | Hatchback | 5 | 3973 | 1746 | 1422 | 2469 | 1477 | 1471 |  |  |  |  | 1060 | 130 | 270 | 270 | 520 | 1580 | 2780 | Gasolina | 999 | 82 | de 3 550 à 5 500 | 160 | La inyección directa | Inline | 3 | Turbo | 74,5 | 76,4 | 4 | de 1 500 à 3 500 | hay | Mecánica | Frente |  | 5 | 95 | 177 | 5 | 4,2 | 12,6 | de 900 à 1 220 |  | 45 | 3,7 | Discos ventilados | Discos | Independiente, Puntal MacPherson | Torsión
237492 | Audi | A1 | 8X [restyling] | 2014 | 2018 | Sportback hatchback | 1.0 TFSI MT (95 CV) | Hatchback | 5 | 3973 | 1746 | 1422 | 2469 | 1477 | 1471 |  |  |  |  | 1060 | 130 | 270 | 270 | 520 | 1580 | 2780 | Gasolina | 999 | 95 | de 5 000 à 5 500 | 160 | La inyección directa | Inline | 3 | Turbo | 74,5 | 76,4 | 4 | de 1 500 à 3 500 | hay | Mecánica | Frente |  | 5 | 95 | 186 | 5 | 4,2 | 11,1 | de 900 à 1 220 |  | 45 | 3,7 | Discos ventilados | Discos | Independiente, Puntal MacPherson | Torsión
237494 | Audi | A1 | 8X [restyling] | 2014 | 2018 | Sportback hatchback | 1.0 TFSI S-tronic (95 CV) | Hatchback | 5 | 3973 | 1746 | 1422 | 2469 | 1477 | 1471 |  |  |  |  | 1090 | 130 | 270 | 270 | 520 | 1610 | 2810 | Gasolina | 999 | 95 | de 5 000 à 5 500 | 160 | La inyección directa | Inline | 3 | Turbo | 74,5 | 76,4 | 4 | de 1 500 à 3 500 | hay | Robot | Frente |  | 7 | 95 | 186 | 5,4 | 4,4 | 11,1 | de 830 à 1 180 |  | 45 | 3,8 | Discos ventilados | Discos | Independiente, Puntal MacPherson | Torsión
67881 | Audi | A1 | 8X [restyling] | 2014 | 2018 | Sportback hatchback | 1.4 TDI MT (90 CV) | Hatchback | 5 | 3973 | 1746 | 1422 | 2469 | 1477 | 1471 |  |  |  |  | 1120 | 130 | 270 | 270 | 520 | 1640 | 2840 | Diesel | 1422 | 90 | de 2 750 à 3 500 | 230 | Common Rail | Inline | 3 | Turbo | 79,5 | 95,5 | 4 | de 1 500 à 2 500 | hay | Mecánica | Frente |  | 5 | Diesel | 182 | 3,9 | 3,4 | 11,6 | de 1 150 à 1 450 | EURO VI | 45 | 3,1 | Discos ventilados | Discos | Independiente, Puntal MacPherson | Torsión
67880 | Audi | A1 | 8X [restyling] | 2014 | 2018 | Sportback hatchback | 1.4 TDI S-tronic (90 CV) | Hatchback | 5 | 3973 | 1746 | 1422 | 2469 | 1477 | 1471 |  |  |  |  | 1145 | 130 | 270 | 270 | 520 | 1665 | 2865 | Diesel | 1422 | 90 | de 2 750 à 3 500 | 230 | Common Rail | Inline | 3 | Turbo | 79,5 | 95,5 | 4 | de 1 500 à 2 500 | hay | Robot | Frente |  | 7 | Diesel | 182 | 4 | 3,6 | 11,6 | de 1 130 à 1 360 | EURO VI | 45 | 3,3 | Discos ventilados | Discos | Independiente, Puntal MacPherson | Torsión
67878 | Audi | A1 | 8X [restyling] | 2014 | 2018 | Sportback hatchback | 1.4 TFSI MT (125 CV) | Hatchback | 5 | 3973 | 1746 | 1422 | 2469 | 1477 | 1471 |  |  |  |  | 1180 |  | 270 | 270 |  | 1625 |  | Gasolina | 1395 | 125 | à 5 000 | 200 | La inyección directa | Inline | 4 | Turbo |  |  | 4 | de 1 400 à 4 000 | hay | Mecánica | Frente |  | 6 | 95 | 204 | 6,6 | 5,1 | 8,9 | de 680 à 1 070 |  | 45 | 4,2 | Discos ventilados | Discos | Independiente, Puntal MacPherson | Torsión
67879 | Audi | A1 | 8X [restyling] | 2014 | 2018 | Sportback hatchback | 1.4 TFSI MT (150 CV) | Hatchback | 5 | 3973 | 1746 | 1422 | 2469 | 1477 | 1471 |  |  |  |  | 1145 | 125 | 920 | 270 | 500 | 1645 | 2845 | Gasolina | 1395 | 150 | à 5 000 | 250 | La inyección directa | Inline | 4 | Turbo |  |  | 4 | de 1 500 à 3 500 | hay | Mecánica | Frente | 10,6 | 6 | 95 | 215 | 5,9 | 4,7 | 7,9 | de 760 à 1 130 | EURO V | 45 | 4 | Discos ventilados | Discos | Independiente, Pseudo MacPherson | Semi-dependencia, Barra de torsión
67876 | Audi | A1 | 8X [restyling] | 2014 | 2018 | Sportback hatchback | 1.4 TFSI S-tronic (125 CV) | Hatchback | 5 | 3973 | 1746 | 1422 | 2469 | 1477 | 1471 |  |  |  |  | 1215 |  | 270 | 270 |  | 1625 |  | Gasolina | 1395 | 125 | à 5 000 | 200 | La inyección directa | Inline | 4 | Turbo |  |  | 4 | de 1 400 à 4 000 | hay | Robot | Frente |  | 7 | 95 | 204 | 6,2 | 4,9 | 8,9 | de 730 à 1 070 |  | 45 | 4,2 | Discos ventilados | Discos | Independiente, Puntal MacPherson | Torsión
67877 | Audi | A1 | 8X [restyling] | 2014 | 2018 | Sportback hatchback | 1.4 TFSI S-tronic (150 CV) | Hatchback | 5 | 3973 | 1746 | 1422 | 2469 | 1477 | 1471 |  |  |  |  | 1230 | 125 | 920 | 270 |  | 1655 |  | Gasolina | 1395 | 150 | à 5 000 | 250 | La inyección directa | Inline | 4 | Turbo |  |  | 4 | de 1 500 à 3 500 | hay | Robot | Frente | 10,6 | 7 | 95 | 215 | 5,8 | 4,7 | 7,9 | de 780 à 1 100 | EURO V | 45 | 4,1 | Discos ventilados | Discos | Independiente, Pseudo MacPherson | Semi-dependencia, Barra de torsión
67883 | Audi | A1 | 8X [restyling] | 2014 | 2018 | Sportback hatchback | 1.6 TDI MT (116 CV) | Hatchback | 5 | 3973 | 1746 | 1422 | 2469 | 1477 | 1471 |  |  |  |  | 1175 | 130 | 270 | 270 | 520 | 1695 | 2895 | Diesel | 1598 | 116 | de 3 500 à 3 800 | 250 | Common Rail | Inline | 4 | Turbo | 79,5 | 80,5 | 4 | de 1 500 à 3 200 | hay | Mecánica | Frente |  | 5 | Diesel | 200 | 4,3 | 3,5 | 9,5 | de 1 050 à 1 450 | EURO VI | 45 | 3,1 | Discos ventilados | Discos | Independiente, Puntal MacPherson | Torsión
67882 | Audi | A1 | 8X [restyling] | 2014 | 2018 | Sportback hatchback | 1.6 TDI S-tronic (116 CV) | Hatchback | 5 | 3973 | 1746 | 1422 | 2469 | 1477 | 1471 |  |  |  |  | 1200 | 130 | 270 | 270 | 520 | 1720 | 2920 | Diesel | 1598 | 116 | de 3 500 à 3 800 | 250 | Common Rail | Inline | 4 | Turbo | 79,5 | 80,5 | 4 | de 1 500 à 3 200 | hay | Robot | Frente |  | 7 | Diesel | 200 | 4,3 | 3,7 | 9,5 | de 1 050 à 1 320 | EURO VI | 45 | 3,4 | Discos ventilados | Discos | Independiente, Puntal MacPherson | Torsión
67884 | Audi | A1 | 8X [restyling] | 2014 | 2018 | Sportback hatchback | 1.8 TFSI S-tronic (192 CV) | Hatchback | 5 | 3973 | 1746 | 1422 | 2469 | 1477 | 1471 |  |  |  |  | 1280 |  | 270 | 270 |  | 1625 |  | Gasolina | 1798 | 192 | à 5 400 | 250 | La inyección directa | Inline | 4 | Turbo |  |  | 4 | de 1 250 à 5 300 | hay | Robot | Frente |  | 7 | 95 | 234 | 7,1 | 5,6 | 6,9 | de 630 à 960 |  | 45 | 4,7 | Discos ventilados | Discos | Independiente, Puntal MacPherson | Torsión
51014 | Audi | A2 | 8Z | 1999 | 2005 | Hatchback 5-puertas | 1.2 TDI AMT (61 CV) | Hatchback | 5 | 3826 | 1673 | 1553 | 2405 | 1464 | 1419 |  |  |  |  | 855 | 138 | 1085 | 390 | 390 | 1245 |  | Diesel | 1191 | 61 | à 4 000 | 140 | La inyección directa | Inline | 3 | Turbo | 76,5 | 86,4 | 2 | de 1 800 à 2 400 | hay | Robot | Frente | 10,5 | 5 | Diesel | 168 | 3,6 | 2,99 | 14,9 | de 580 à 780 | EURO III | 21 | 2,7 | Discos | tambor | Independiente, Puntal MacPherson, Barra estabilizadora | En el brazo de remolque, resorte helicoidal
59516 | Audi | A2 | 8Z | 1999 | 2005 | Hatchback 5-puertas | 1.4 MT (75 CV) | Hatchback | 5 | 3826 | 1673 | 1553 | 2405 | 1462 | 1427 |  |  |  |  | 920 | 138 | 1085 | 390 | 515 | 1435 |  | Gasolina | 1390 | 75 | à 5 000 | 126 | Inyección multipunto | Inline | 4 |  | 76,5 | 75,6 | 4 | à 3 800 |  | Mecánica | Frente | 10,5 | 5 | 95 | 173 | 8,1 | 5,9 | 12,3 | de 420 à 740 | EURO IV | 34 | 4,6 | Discos ventilados | tambor | Independiente, Puntal MacPherson, Barra estabilizadora | En el brazo de remolque, resorte helicoidal
28217 | Audi | A2 | 8Z | 1999 | 2005 | Hatchback 5-puertas | 1.4 TDI MT (75 CV) | Hatchback | 5 | 3826 | 1673 | 1553 | 2405 | 1462 | 1427 |  |  |  |  | 1020 | 138 | 1085 | 390 | 515 | 1525 |  | Diesel | 1422 | 75 | à 4 000 | 195 | La inyección directa | Inline | 3 | Turbo | 79,5 | 95,5 | 2 | à 2 200 | hay | Mecánica | Frente | 10,5 | 5 | Diesel | 173 | 5,6 | 4,3 | 12,6 | de 610 à 970 | EURO III | 34 | 3,5 | Discos ventilados | tambor | Independiente, Puntal MacPherson, Barra estabilizadora | En el brazo de remolque, resorte helicoidal
28219 | Audi | A2 | 8Z | 1999 | 2005 | Hatchback 5-puertas | 1.4 TDI MT (90 CV) | Hatchback | 5 | 3826 | 1673 | 1553 | 2405 | 1462 | 1427 |  |  |  |  | 1030 | 139 | 1085 | 390 | 515 | 1545 |  | Diesel | 1422 | 90 | à 4 000 | 230 | La inyección directa | Inline | 4 | Turbo | 79,5 | 95,5 | 2 | de 1 900 à 2 200 | hay | Mecánica | Frente | 10,5 | 5 | Diesel | 188 | 5,6 | 4,3 | 10,9 | de 750 à 1 200 | EURO IV | 42 | 3,5 | Discos ventilados | Discos | Independiente, Puntal MacPherson, Barra estabilizadora | En el brazo de remolque, resorte helicoidal
28220 | Audi | A2 | 8Z | 1999 | 2005 | Hatchback 5-puertas | 1.6 FSI MT (110 CV) | Hatchback | 5 | 3826 | 1673 | 1553 | 2405 | 1462 | 1427 |  |  |  |  | 995 | 138 | 1085 | 390 | 515 | 1510 |  | Gasolina | 1598 | 110 | à 5 800 | 155 | La inyección directa | Inline | 4 |  | 76,5 | 86,9 | 4 | à 4 500 |  | Mecánica | Frente | 10,5 | 5 | 98 | 202 | 8,1 | 5,9 | 9,8 | de 520 à 890 | EURO IV | 42 | 4,7 | Discos ventilados | Discos | Independiente, Puntal MacPherson, Barra estabilizadora | En el brazo de remolque, resorte helicoidal
184105 | Audi | A3 | 8L | 1996 | 2000 | Hatchback 3-puertas | 1.6 AT (101 CV) | Hatchback | 5 | 4152 | 1735 | 1427 | 2513 | 1513 | 1495 | 895/840 |  |  |  | 1125 | 143 | 1100 | 350 | 510 | 1635 | 3035 | Gasolina | 1595 | 101 | à 5 600 | 145 | Inyección multipunto | Inline | 4 |  | 81 | 77,4 | 2 | à 3 800 |  | Expendedora | Frente | 10,9 | 4 | 95, 92 | 183 | 11,9 | 8,6 | 12,8 | de 460 à 830 | EURO III | 55 | 6,6 | Discos ventilados | Discos | Puntal MacPherson, Barra estabilizadora | Torsión, Barra estabilizadora
184106 | Audi | A3 | 8L | 1996 | 2000 | Hatchback 3-puertas | 1.6 MT (101 CV) | Hatchback | 5 | 4152 | 1735 | 1427 | 2513 | 1513 | 1495 | 860/840 |  |  |  | 1090 | 143 | 1100 | 350 | 510 | 1600 | 3000 | Gasolina | 1595 | 101 | à 5 600 | 145 | Inyección multipunto | Inline | 4 |  | 81 | 77,4 | 2 | à 3 800 |  | Mecánica | Frente | 10,9 | 5 | 95, 92 | 188 | 10,5 | 7,6 | 11 | de 520 à 930 | EURO III | 55 | 5,9 | Discos ventilados | Discos | Puntal MacPherson, Barra estabilizadora | Torsión, Barra estabilizadora
184108 | Audi | A3 | 8L | 1996 | 2000 | Hatchback 3-puertas | 1.8 AT (125 CV) | Hatchback | 5 | 4152 | 1735 | 1427 | 2513 | 1513 | 1495 | 935/840 |  |  |  | 1165 | 143 | 1100 | 350 | 510 | 1675 | 3175 | Gasolina | 1781 | 125 | à 6 000 | 170 | Inyección multipunto | Inline | 4 |  | 81 | 86,4 | 5 | à 4 200 |  | Expendedora | Frente | 10,9 | 4 | 95, 92 | 197 | 13,2 | 9,1 | 11,2 | de 420 à 820 | EURO II | 55 | 6,7 | Discos ventilados | Discos | Puntal MacPherson, Barra estabilizadora | Torsión, Barra estabilizadora
184107 | Audi | A3 | 8L | 1996 | 2000 | Hatchback 3-puertas | 1.8 MT (125 CV) | Hatchback | 5 | 4152 | 1735 | 1427 | 2513 | 1513 | 1495 | 910/840 |  |  |  | 1140 | 143 | 1100 | 350 | 510 | 1650 | 3050 | Gasolina | 1781 | 125 | à 6 000 | 170 | Inyección multipunto | Inline | 4 |  | 81 | 86,4 | 5 | à 4 200 |  | Mecánica | Frente | 10,9 | 5 | 95, 92 | 202 | 11,7 | 8,3 | 9,6 | de 470 à 870 | EURO III | 55 | 6,3 | Discos ventilados | Discos | Puntal MacPherson, Barra estabilizadora | Torsión, Barra estabilizadora
194536 | Audi | A3 | 8L | 1996 | 2000 | Hatchback 3-puertas | 1.8T AT (150 CV) | Hatchback | 5 | 4152 | 1735 | 1427 | 2513 | 1513 | 1495 | 945/840 |  |  |  | 1175 | 143 | 1100 | 350 | 510 | 1685 | 3185 | Gasolina | 1781 | 150 | à 5 700 | 210 | Inyección multipunto | Inline | 4 | Turbo | 81 | 86,4 | 5 | de 1 750 à 4 600 | hay | Expendedora | Frente | 10,9 | 4 | 95, 92 | 214 | 12,9 | 8,9 | 9,1 | de 430 à 830 | EURO III | 55 | 6,6 | Discos ventilados | Discos | Puntal MacPherson, Barra estabilizadora | Torsión, Barra estabilizadora
194537 | Audi | A3 | 8L | 1996 | 2000 | Hatchback 3-puertas | 1.8T AT (150 CV) | Hatchback | 5 | 4152 | 1735 | 1427 | 2513 | 1513 | 1495 | 965/895 |  |  |  | 1200 | 143 | 1100 | 350 | 510 | 1710 | 3210 | Gasolina | 1781 | 150 | à 5 700 | 210 | Inyección multipunto | Inline | 4 | Turbo | 81 | 86,4 | 5 | de 1 750 à 4 600 | hay | Expendedora | Frente | 10,9 | 4 | 95, 92 | 214 | 12,9 | 8,9 | 9,1 | de 430 à 830 | EURO III | 55 | 6,6 | Discos ventilados | Discos | Puntal MacPherson, Barra estabilizadora | Torsión, Barra estabilizadora
194541 | Audi | A3 | 8L | 1996 | 2000 | Hatchback 3-puertas | 1.8T MT (150 CV) | Hatchback | 5 | 4152 | 1735 | 1427 | 2513 | 1513 | 1495 | 935/895 |  |  |  | 1170 | 143 | 1100 | 350 | 510 | 1680 | 3180 | Gasolina | 1781 | 150 | à 5 700 | 210 | Inyección multipunto | Inline | 4 | Turbo | 81 | 86,4 | 5 | de 1 750 à 4 600 | hay | Mecánica | Frente | 10,9 | 5 | 95, 92 | 217 | 10,6 | 7,8 | 8,2 | de 520 à 890 | EURO III | 55 | 6,2 | Discos ventilados | Discos | Puntal MacPherson, Barra estabilizadora | Torsión, Barra estabilizadora
194542 | Audi | A3 | 8L | 1996 | 2000 | Hatchback 3-puertas | 1.8T MT (150 CV) | Hatchback | 5 | 4152 | 1735 | 1427 | 2513 | 1513 | 1495 | 915/840 |  |  |  | 1145 | 143 | 1100 | 350 | 510 | 1655 | 3155 | Gasolina | 1781 | 150 | à 5 700 | 210 | Inyección multipunto | Inline | 4 | Turbo | 81 | 86,4 | 5 | de 1 750 à 4 600 | hay | Mecánica | Frente | 10,9 | 5 | 95, 92 | 217 | 10,8 | 7,8 | 8,1 | de 510 à 900 | EURO III | 55 | 6,1 | Discos ventilados | Discos | Puntal MacPherson, Barra estabilizadora | Torsión, Barra estabilizadora
194539 | Audi | A3 | 8L | 1996 | 2000 | Hatchback 3-puertas | 1.8T MT (180 CV) | Hatchback | 5 | 4152 | 1735 | 1427 | 2513 | 1513 | 1495 | 945/895 |  |  |  | 1180 | 143 | 1100 | 350 | 510 | 1690 | 3190 | Gasolina | 1781 | 180 | à 5 500 | 235 | Inyección multipunto | Inline | 4 | Turbo | 81 | 86,4 | 5 | de 1 950 à 5 000 | hay | Mecánica | Frente | 10,9 | 5 | 98, 95 | 228 | 10,6 | 7,8 | 7,5 | de 520 à 890 | EURO III | 55 | 6,2 | Discos ventilados | Discos | Puntal MacPherson, Barra estabilizadora | Torsión, Barra estabilizadora
194538 | Audi | A3 | 8L | 1996 | 2000 | Hatchback 3-puertas | 1.8T MT Quattro (150 CV) | Hatchback | 5 | 4152 | 1735 | 1427 | 2518 | 1513 | 1489 | 955/995 |  |  |  | 1290 | 143 | 1020 | 270 | 510 | 1800 | 3400 | Gasolina | 1781 | 150 | à 5 700 | 210 | Inyección multipunto | Inline | 4 | Turbo | 81 | 86,4 | 5 | de 1 750 à 4 600 | hay | Mecánica | tracción en las cuatro ruedas | 10,9 | 5 | 95, 92 | 215 | 11,6 | 8,6 | 8,2 | de 530 à 910 | EURO III | 62 | 6,8 | Discos ventilados | Discos | Puntal MacPherson, Barra estabilizadora | Doble brazo oscilante, Barra estabilizadora
194540 | Audi | A3 | 8L | 1996 | 2000 | Hatchback 3-puertas | 1.8T MT Quattro (180 CV) | Hatchback | 5 | 4152 | 1735 | 1427 | 2518 | 1513 | 1489 | 965/995 |  |  |  | 1300 | 143 | 1020 | 270 | 510 | 1810 | 3410 | Gasolina | 1781 | 180 | à 5 500 | 235 | Inyección multipunto | Inline | 4 | Turbo | 81 | 86,4 | 5 | de 1 950 à 5 000 | hay | Mecánica | tracción en las cuatro ruedas | 10,9 | 5 | 98, 95 | 226 | 12,6 | 8,9 | 7,5 | de 490 à 930 | EURO III | 62 | 6,7 | Discos ventilados | Discos | Puntal MacPherson, Barra estabilizadora | Doble brazo oscilante, Barra estabilizadora
184119 | Audi | A3 | 8L | 1996 | 2000 | Hatchback 3-puertas | 1.9 TDI AT (110 CV) | Hatchback | 5 | 4152 | 1735 | 1427 | 2513 | 1513 | 1495 | 975/840 |  |  |  | 1205 | 143 | 1100 | 350 | 510 | 1715 | 3215 | Diesel | 1896 | 110 | à 4 150 | 235 | La inyección directa | Inline | 4 | Turbo | 79,5 | 95,5 | 2 | à 1 900 | hay | Expendedora | Frente | 10,9 | 4 | Diesel | 191 | 8,8 | 6,2 | 11,9 | de 630 à 1 150 | EURO II | 55 | 4,8 | Discos ventilados | Discos | Puntal MacPherson, Barra estabilizadora | Torsión, Barra estabilizadora
194543 | Audi | A3 | 8L | 1996 | 2000 | Hatchback 3-puertas | 1.9 TDI AT (110 CV) | Hatchback | 5 | 4152 | 1735 | 1427 | 2513 | 1513 | 1495 | 975/840 |  |  |  | 1205 | 143 | 1100 | 350 | 510 | 1715 | 3215 | Diesel | 1896 | 110 | à 4 150 | 235 | La inyección directa | Inline | 4 | Turbo | 79,5 | 95,5 | 2 | à 1 900 | hay | Expendedora | Frente | 10,9 | 4 | Diesel | 191 | 8,8 | 6,2 | 11,7 | de 630 à 1 150 | EURO II | 55 | 4,8 | Discos ventilados | Discos | Puntal MacPherson, Barra estabilizadora | Torsión, Barra estabilizadora
194544 | Audi | A3 | 8L | 1996 | 2000 | Hatchback 3-puertas | 1.9 TDI AT (110 CV) | Hatchback | 5 | 4152 | 1735 | 1427 | 2513 | 1513 | 1495 | 975/840 |  |  |  | 1205 | 143 | 1100 | 350 | 510 | 1715 | 3215 | Diesel | 1896 | 110 | à 4 150 | 235 | La inyección directa | Inline | 4 | Turbo | 79,5 | 95,5 | 2 | à 1 900 | hay | Expendedora | Frente | 10,9 | 4 | Diesel | 191 | 8,8 | 6,2 | 11,7 | de 630 à 1 150 | EURO II | 55 | 4,8 | Discos ventilados | Discos | Puntal MacPherson, Barra estabilizadora | Torsión, Barra estabilizadora
184117 | Audi | A3 | 8L | 1996 | 2000 | Hatchback 3-puertas | 1.9 TDI AT (90 CV) | Hatchback | 5 | 4152 | 1735 | 1427 | 2513 | 1513 | 1495 | 975/840 |  |  |  | 1205 | 143 | 1100 | 350 | 510 | 1715 | 3215 | Diesel | 1896 | 90 | à 3 750 | 210 | La inyección directa | Inline | 4 | Turbo | 79,5 | 95,5 | 2 | à 1 900 | hay | Expendedora | Frente | 10,9 | 4 | Diesel | 177 | 8,8 | 6,2 | 13,7 | de 630 à 1 170 | EURO III | 55 | 4,7 | Discos ventilados | Discos | Puntal MacPherson, Barra estabilizadora | Torsión, Barra estabilizadora
194546 | Audi | A3 | 8L | 1996 | 2000 | Hatchback 3-puertas | 1.9 TDI MT (110 CV) | Hatchback | 5 | 4152 | 1735 | 1427 | 2513 | 1513 | 1495 | 950/840 |  |  |  | 1180 | 143 | 1100 | 350 | 510 | 1690 | 3190 | Diesel | 1896 | 110 | à 4 150 | 235 | La inyección directa | Inline | 4 | Turbo | 79,5 | 95,5 | 2 | à 1 900 | hay | Mecánica | Frente | 10,9 | 5 | Diesel | 193 | 6,6 | 5 | 10,5 | de 830 à 1 340 | EURO II | 55 | 4,1 | Discos ventilados | Discos | Puntal MacPherson, Barra estabilizadora | Torsión, Barra estabilizadora
184118 | Audi | A3 | 8L | 1996 | 2000 | Hatchback 3-puertas | 1.9 TDI MT (110 CV) | Hatchback | 5 | 4152 | 1735 | 1427 | 2513 | 1513 | 1495 | 950/840 |  |  |  | 1180 | 143 | 1100 | 350 | 510 | 1690 | 3190 | Diesel | 1896 | 110 | à 4 150 | 235 | La inyección directa | Inline | 4 | Turbo | 79,5 | 95,5 | 2 | à 1 900 | hay | Mecánica | Frente | 10,9 | 5 | Diesel | 194 | 6,5 | 4,9 | 10,5 | de 850 à 1 380 | EURO II | 55 | 4 | Discos ventilados | Discos | Puntal MacPherson, Barra estabilizadora | Torsión, Barra estabilizadora
184116 | Audi | A3 | 8L | 1996 | 2000 | Hatchback 3-puertas | 1.9 TDI MT (110 CV) | Hatchback | 5 | 4152 | 1735 | 1427 | 2513 | 1513 | 1495 | 950/840 |  |  |  | 1180 | 143 | 1100 | 350 | 510 | 1690 | 3190 | Diesel | 1896 | 110 | à 4 150 | 235 | La inyección directa | Inline | 4 | Turbo | 79,5 | 95,5 | 2 | à 1 900 | hay | Mecánica | Frente | 10,9 | 5 | Diesel | 194 | 6,5 | 4,9 | 10,5 | de 850 à 1 380 | EURO II | 55 | 4 | Discos ventilados | Discos | Puntal MacPherson, Barra estabilizadora | Torsión, Barra estabilizadora
194545 | Audi | A3 | 8L | 1996 | 2000 | Hatchback 3-puertas | 1.9 TDI MT (90 CV) | Hatchback | 5 | 4152 | 1735 | 1427 | 2513 | 1513 | 1495 | 950/840 |  |  |  | 1180 | 143 | 1100 | 350 | 510 | 1690 | 3190 | Diesel | 1896 | 90 | à 3 750 | 210 | La inyección directa | Inline | 4 | Turbo | 79,5 | 95,5 | 2 | à 1 900 | hay | Mecánica | Frente | 10,9 | 5 | Diesel | 181 | 6,5 | 4,9 | 12,4 | de 850 à 1 340 | EURO III | 55 | 4,1 | Discos ventilados | Discos | Puntal MacPherson, Barra estabilizadora | Torsión, Barra estabilizadora
178478 | Audi | A3 | 8L | 1996 | 2000 | Hatchback 5-puertas | 1.6 AT (101 CV) | Hatchback | 5 | 4152 | 1735 | 1427 | 2513 | 1513 | 1495 |  |  |  |  | 1125 | 143 | 1100 | 350 | 560 | 1685 | 3085 | Gasolina | 1595 | 101 | à 5 600 | 145 | Inyección multipunto | Inline | 4 |  | 81 | 77,4 | 2 | à 3 800 |  | Expendedora | Frente | 10,9 | 4 | 95, 92 | 183 | 11,9 | 8,6 | 12,8 | de 460 à 830 | EURO III | 55 | 6,6 | Discos ventilados | Discos | Puntal MacPherson, Barra estabilizadora | Torsión, Barra estabilizadora
178477 | Audi | A3 | 8L | 1996 | 2000 | Hatchback 5-puertas | 1.6 MT (101 CV) | Hatchback | 5 | 4152 | 1735 | 1423 | 2513 | 1513 | 1495 |  |  |  |  | 1090 | 143 | 1100 | 350 | 560 | 1650 | 3050 | Gasolina | 1595 | 101 | à 5 600 | 145 | Inyección multipunto | Inline | 4 |  | 81 | 77,4 | 2 | à 3 800 |  | Mecánica | Frente | 10,9 | 5 | 95, 92 | 188 | 10,5 | 7,6 | 11 | de 520 à 930 | EURO III | 55 | 5,9 | Discos ventilados | Discos | Puntal MacPherson, Barra estabilizadora | Torsión, Barra estabilizadora
28169 | Audi | A3 | 8L | 1996 | 2000 | Hatchback 5-puertas | 1.8 AT (125 CV) | Hatchback | 5 | 4152 | 1735 | 1427 | 2513 | 1513 | 1495 |  |  |  |  | 1165 | 143 | 1100 | 350 | 560 | 1725 | 3225 | Gasolina | 1781 | 125 | à 6 000 | 170 | Inyección multipunto | Inline | 4 |  | 81 | 86,4 | 5 | à 4 200 |  | Expendedora | Frente | 10,9 | 4 | 95, 92 | 197 | 13,2 | 9,1 | 11,2 | de 420 à 820 | EURO II | 55 | 6,7 | Discos ventilados | Discos | Puntal MacPherson, Barra estabilizadora | Torsión, Barra estabilizadora
28170 | Audi | A3 | 8L | 1996 | 2000 | Hatchback 5-puertas | 1.8 MT (125 CV) | Hatchback | 5 | 4152 | 1735 | 1427 | 2513 | 1513 | 1495 |  |  |  |  | 1140 | 143 | 1100 | 350 | 560 | 1700 | 3100 | Gasolina | 1781 | 125 | à 6 000 | 170 | Inyección multipunto | Inline | 4 |  | 81 | 86,4 | 5 | à 4 200 |  | Mecánica | Frente | 10,9 | 5 | 95, 92 | 202 | 11,7 | 8,3 | 9,6 | de 470 à 870 | EURO III | 55 | 6,3 | Discos ventilados | Discos | Puntal MacPherson, Barra estabilizadora | Torsión, Barra estabilizadora
59522 | Audi | A3 | 8L | 1996 | 2000 | Hatchback 5-puertas | 1.8T AT (150 CV) | Hatchback | 5 | 4152 | 1735 | 1427 | 2513 | 1513 | 1495 |  |  |  |  | 1200 | 143 | 1100 | 350 | 560 | 1750 | 3260 | Gasolina | 1781 | 150 | à 5 700 | 210 | Inyección multipunto | Inline | 4 | Turbo | 81 | 86,4 | 5 | de 1 750 à 4 600 | hay | Expendedora | Frente | 10,9 | 4 | 95, 92 | 214 | 12,9 | 8,9 | 9,1 | de 430 à 830 | EURO III | 55 | 6,6 | Discos ventilados | Discos | Puntal MacPherson, Barra estabilizadora | Torsión, Barra estabilizadora
190013 | Audi | A3 | 8L | 1996 | 2000 | Hatchback 5-puertas | 1.8T MT (150 CV) | Hatchback | 5 | 4152 | 1735 | 1427 | 2513 | 1513 | 1495 |  |  |  |  | 1170 | 143 | 1100 | 350 | 560 | 1730 | 3230 | Gasolina | 1781 | 150 | à 5 700 | 210 | Inyección multipunto | Inline | 4 | Turbo | 81 | 86,4 | 5 | de 1 750 à 4 600 | hay | Mecánica | Frente | 10,9 | 5 | 95, 92 | 217 | 10,6 | 7,8 | 8,2 | de 520 à 890 | EURO III | 55 | 6,2 | Discos ventilados | Discos | Puntal MacPherson, Barra estabilizadora | Torsión, Barra estabilizadora
190014 | Audi | A3 | 8L | 1996 | 2000 | Hatchback 5-puertas | 1.8T MT (180 CV) | Hatchback | 5 | 4152 | 1735 | 1427 | 2513 | 1513 | 1495 |  |  |  |  | 1180 | 143 | 1100 | 350 | 560 | 1740 | 3240 | Gasolina | 1781 | 180 | à 5 500 | 235 | Inyección multipunto | Inline | 4 | Turbo | 81 | 86,4 | 5 | de 1 950 à 5 000 | hay | Mecánica | Frente | 10,9 | 5 | 98, 95 | 228 | 10,6 | 7,8 | 7,5 | de 520 à 890 | EURO III | 55 | 6,2 | Discos ventilados | Discos | Puntal MacPherson, Barra estabilizadora | Torsión, Barra estabilizadora
59524 | Audi | A3 | 8L | 1996 | 2000 | Hatchback 5-puertas | 1.8T MT Quattro (150 CV) | Hatchback | 5 | 4152 | 1735 | 1427 | 2518 | 1513 | 1489 |  |  |  |  | 1290 | 143 | 1020 | 270 | 560 | 1850 | 3450 | Gasolina | 1781 | 150 | à 5 700 | 210 | Inyección multipunto | Inline | 4 | Turbo | 81 | 86,4 | 5 | de 1 750 à 4 600 | hay | Mecánica | tracción en las cuatro ruedas | 10,9 | 5 | 95, 92 | 215 | 11,6 | 8,6 | 8,2 | de 530 à 910 | EURO III | 62 | 6,8 | Discos ventilados | Discos | Puntal MacPherson, Barra estabilizadora | Doble brazo oscilante, Barra estabilizadora
59523 | Audi | A3 | 8L | 1996 | 2000 | Hatchback 5-puertas | 1.8T MT Quattro (180 CV) | Hatchback | 5 | 4152 | 1735 | 1427 | 2518 | 1513 | 1489 |  |  |  |  | 1300 | 143 | 1020 | 270 | 560 | 1860 | 3460 | Gasolina | 1781 | 180 | à 5 500 | 235 | Inyección multipunto | Inline | 4 | Turbo | 81 | 86,4 | 5 | de 1 950 à 5 000 | hay | Mecánica | tracción en las cuatro ruedas | 10,9 | 5 | 98, 95 | 226 | 12,6 | 8,9 | 7,5 | de 490 à 930 | EURO III | 62 | 6,7 | Discos ventilados | Discos | Puntal MacPherson, Barra estabilizadora | Doble brazo oscilante, Barra estabilizadora
178486 | Audi | A3 | 8L | 1996 | 2000 | Hatchback 5-puertas | 1.9 TDI AT (110 CV) | Hatchback | 5 | 4152 | 1735 | 1427 | 2513 | 1513 | 1495 |  |  |  |  | 1205 | 143 | 1100 | 350 | 560 | 1765 | 3265 | Diesel | 1896 | 110 | à 4 150 | 235 | La inyección directa | Inline | 4 | Turbo | 79,5 | 95,5 | 2 | à 1 900 | hay | Expendedora | Frente | 10,9 | 4 | Diesel | 191 | 8,8 | 6,2 | 11,7 | de 630 à 1 150 | EURO II | 55 | 4,8 | Discos ventilados | Discos | Puntal MacPherson, Barra estabilizadora | Torsión, Barra estabilizadora
178484 | Audi | A3 | 8L | 1996 | 2000 | Hatchback 5-puertas | 1.9 TDI AT (90 CV) | Hatchback | 5 | 4152 | 1735 | 1427 | 2513 | 1513 | 1495 |  |  |  |  | 1205 | 143 | 1100 | 350 | 560 | 1765 | 3265 | Diesel | 1896 | 90 | à 3 750 | 210 | La inyección directa | Inline | 4 | Turbo | 79,5 | 95,5 | 2 | à 1 900 | hay | Expendedora | Frente | 10,9 | 4 | Diesel | 177 | 8,8 | 6,2 | 13,7 | de 630 à 1 170 | EURO III | 55 | 4,7 | Discos ventilados | Discos | Puntal MacPherson, Barra estabilizadora | Torsión, Barra estabilizadora
178485 | Audi | A3 | 8L | 1996 | 2000 | Hatchback 5-puertas | 1.9 TDI MT (110 CV) | Hatchback | 5 | 4152 | 1735 | 1427 | 2513 | 1513 | 1495 |  |  |  |  | 1180 | 143 | 1100 | 350 | 560 | 1740 | 3240 | Diesel | 1896 | 110 | à 4 150 | 235 | La inyección directa | Inline | 4 | Turbo | 79,5 | 95,5 | 2 | à 1 900 | hay | Mecánica | Frente | 10,9 | 5 | Diesel | 194 | 6,5 | 4,9 | 10,5 | de 850 à 1 380 | EURO II | 55 | 4 | Discos ventilados | Discos | Puntal MacPherson, Barra estabilizadora | Torsión, Barra estabilizadora
178483 | Audi | A3 | 8L | 1996 | 2000 | Hatchback 5-puertas | 1.9 TDI MT (90 CV) | Hatchback | 5 | 4152 | 1735 | 1427 | 2513 | 1513 | 1495 |  |  |  |  | 1180 | 143 | 1100 | 350 | 560 | 1740 | 3240 | Diesel | 1896 | 90 | à 3 750 | 210 | La inyección directa | Inline | 4 | Turbo | 79,5 | 95,5 | 2 | à 1 900 | hay | Mecánica | Frente | 10,9 | 5 | Diesel | 181 | 6,5 | 4,9 | 12,4 | de 850 à 1 340 | EURO III | 55 | 4,1 | Discos ventilados | Discos | Puntal MacPherson, Barra estabilizadora | Torsión, Barra estabilizadora
64469 | Audi | A3 | 8L [restyling] | 2000 | 2003 | Hatchback | 1.6 AT (102 CV) | Hatchback | 5 | 4152 | 1735 | 1427 | 2513 | 1513 | 1495 | 920/925 |  |  |  | 1135 | 143 | 1100 | 350 | 560 | 1695 | 3095 | Gasolina | 1595 | 102 | à 5 600 | 148 | Inyección multipunto | Inline | 4 |  | 81 | 77,4 | 2 | à 3 800 |  | Expendedora | Frente | 10,9 | 4 | 95, 92 | 184 | 11,2 | 8 | 12,7 | de 490 à 890 | EURO IV | 55 | 6,2 | Discos ventilados | Discos | Puntal MacPherson, Barra estabilizadora | Torsión, Barra estabilizadora
193175 | Audi | A3 | 8L [restyling] | 2000 | 2003 | Hatchback | 1.6 AT (102 CV) | Hatchback | 5 | 4152 | 1735 | 1427 | 2513 | 1513 | 1495 | 920/925 |  |  |  | 1135 | 143 | 1100 | 350 | 560 | 1695 | 3095 | Gasolina | 1595 | 102 | à 5 600 | 148 | Inyección multipunto | Inline | 4 |  | 81 | 77,4 | 2 | à 3 800 |  | Expendedora | Frente | 10,9 | 4 | 95, 92 | 184 | 11,2 | 8 | 12,7 | de 490 à 890 | EURO IV | 55 | 6,2 | Discos ventilados | Discos | Puntal MacPherson, Barra estabilizadora | Torsión, Barra estabilizadora
193176 | Audi | A3 | 8L [restyling] | 2000 | 2003 | Hatchback | 1.6 AT (102 CV) | Hatchback | 5 | 4152 | 1735 | 1427 | 2513 | 1513 | 1495 | 920/925 |  |  |  | 1135 | 143 | 1100 | 350 | 560 | 1695 | 3095 | Gasolina | 1595 | 102 | à 5 600 | 148 | Inyección multipunto | Inline | 4 |  | 81 | 77,4 | 2 | à 3 800 |  | Expendedora | Frente | 10,9 | 4 | 95, 92 | 184 | 10,9 | 7,9 | 12,7 | de 500 à 890 | EURO IV | 55 | 6,2 | Discos ventilados | Discos | Puntal MacPherson, Barra estabilizadora | Torsión, Barra estabilizadora
64470 | Audi | A3 | 8L [restyling] | 2000 | 2003 | Hatchback | 1.6 MT (102 CV) | Hatchback | 5 | 4152 | 1735 | 1427 | 2513 | 1513 | 1495 | 875/925 |  |  |  | 1090 | 143 | 1100 | 350 | 560 | 1650 | 3050 | Gasolina | 1595 | 102 | à 5 600 | 148 | Inyección multipunto | Inline | 4 |  | 81 | 77,4 | 2 | à 3 800 |  | Mecánica | Frente | 10,9 | 5 | 95, 92 | 189 | 9,6 | 6,8 | 10,9 | de 570 à 1 040 | EURO IV | 55 | 5,3 | Discos ventilados | Discos | Puntal MacPherson, Barra estabilizadora | Torsión, Barra estabilizadora
193177 | Audi | A3 | 8L [restyling] | 2000 | 2003 | Hatchback | 1.6 MT (102 CV) | Hatchback | 5 | 4152 | 1735 | 1427 | 2513 | 1513 | 1495 | 875/925 |  |  |  | 1090 | 143 | 1100 | 350 | 560 | 1650 | 3050 | Gasolina | 1595 | 102 | à 5 600 | 148 | Inyección multipunto | Inline | 4 |  | 81 | 77,4 | 2 | à 3 800 |  | Mecánica | Frente | 10,9 | 5 | 95, 92 | 189 | 9,6 | 6,8 | 10,9 | de 570 à 1 060 | EURO IV | 55 | 5,2 | Discos ventilados | Discos | Puntal MacPherson, Barra estabilizadora | Torsión, Barra estabilizadora
193178 | Audi | A3 | 8L [restyling] | 2000 | 2003 | Hatchback | 1.6 MT (102 CV) | Hatchback | 5 | 4152 | 1735 | 1427 | 2513 | 1513 | 1495 | 875/925 |  |  |  | 1090 | 143 | 1100 | 350 | 560 | 1650 | 3050 | Gasolina | 1595 | 102 | à 5 600 | 148 | Inyección multipunto | Inline | 4 |  | 81 | 77,4 | 2 | à 3 800 |  | Mecánica | Frente | 10,9 | 5 | 95, 92 | 189 | 9,6 | 6,8 | 10,9 | de 570 à 1 040 | EURO IV | 55 | 5,3 | Discos ventilados | Discos | Puntal MacPherson, Barra estabilizadora | Torsión, Barra estabilizadora
64471 | Audi | A3 | 8L [restyling] | 2000 | 2003 | Hatchback | 1.8 AT (125 CV) | Hatchback | 5 | 4152 | 1735 | 1427 | 2513 | 1513 | 1495 | 965/930 |  |  |  | 1185 | 143 | 1100 | 350 | 560 | 1745 | 3245 | Gasolina | 1781 | 125 | à 6 000 | 170 | Inyección multipunto | Inline | 4 |  | 81 | 86,4 | 5 | à 4 200 |  | Expendedora | Frente | 10,9 | 4 | 95, 92 | 197 | 11,9 | 8,7 | 11,3 | de 460 à 810 | EURO III | 55 | 6,8 | Discos ventilados | Discos | Puntal MacPherson, Barra estabilizadora | Torsión, Barra estabilizadora
64472 | Audi | A3 | 8L [restyling] | 2000 | 2003 | Hatchback | 1.8 AT (125 CV) | Hatchback | 5 | 4152 | 1735 | 1427 | 2513 | 1513 | 1495 | 965/930 |  |  |  | 1185 | 143 | 1100 | 350 | 560 | 1745 | 3245 | Gasolina | 1781 | 125 | à 6 000 | 170 | Inyección multipunto | Inline | 4 |  | 81 | 86,4 | 5 | à 4 200 |  | Expendedora | Frente | 10,9 | 4 | 95, 92 | 197 | 11,9 | 8,7 | 11,3 | de 460 à 810 | EURO III | 55 | 6,8 | Discos ventilados | Discos | Puntal MacPherson, Barra estabilizadora | Torsión, Barra estabilizadora
64474 | Audi | A3 | 8L [restyling] | 2000 | 2003 | Hatchback | 1.8 MT (125 CV) | Hatchback | 5 | 4152 | 1735 | 1427 | 2513 | 1513 | 1495 | 940/930 |  |  |  | 1160 | 143 | 1100 | 350 | 560 | 1720 | 3120 | Gasolina | 1781 | 125 | à 6 000 | 170 | Inyección multipunto | Inline | 4 |  | 81 | 86,4 | 5 | à 4 200 |  | Mecánica | Frente | 10,9 | 5 | 95, 92 | 202 | 10,6 | 7,8 | 9,7 | de 520 à 890 | EURO III | 55 | 6,2 | Discos ventilados | Discos | Puntal MacPherson, Barra estabilizadora | Torsión, Barra estabilizadora
64476 | Audi | A3 | 8L [restyling] | 2000 | 2003 | Hatchback | 1.8 MT (125 CV) | Hatchback | 5 | 4152 | 1735 | 1427 | 2513 | 1513 | 1495 | 940/930 |  |  |  | 1160 | 143 | 1100 | 350 | 560 | 1720 | 3120 | Gasolina | 1781 | 125 | à 6 000 | 170 | Inyección multipunto | Inline | 4 |  | 81 | 86,4 | 5 | à 4 200 |  | Mecánica | Frente | 10,9 | 5 | 95, 92 | 202 | 10,6 | 7,8 | 9,7 | de 520 à 890 | EURO III | 55 | 6,2 | Discos ventilados | Discos | Puntal MacPherson, Barra estabilizadora | Torsión, Barra estabilizadora
193179 | Audi | A3 | 8L [restyling] | 2000 | 2003 | Hatchback | 1.8T AT (150 CV) | Hatchback | 5 | 4152 | 1735 | 1427 | 2513 | 1513 | 1495 | 975/930 |  |  |  | 1195 | 143 | 1100 | 350 | 560 | 1755 | 3255 | Gasolina | 1781 | 150 | à 5 700 | 210 | Inyección multipunto | Inline | 4 | Turbo | 81 | 86,4 | 5 | de 1 750 à 4 600 | hay | Expendedora | Frente | 10,9 | 4 | 95, 92 | 214 | 12,7 | 8,9 | 9,2 | de 430 à 810 | EURO IV | 55 | 6,8 | Discos ventilados | Discos | Puntal MacPherson, Barra estabilizadora | Torsión, Barra estabilizadora
193185 | Audi | A3 | 8L [restyling] | 2000 | 2003 | Hatchback | 1.8T MT (150 CV) | Hatchback | 5 | 4152 | 1735 | 1427 | 2513 | 1513 | 1495 | 955/930 |  |  |  | 1175 | 143 | 1100 | 350 | 560 | 1735 | 3235 | Gasolina | 1781 | 150 | à 5 700 | 210 | Inyección multipunto | Inline | 4 | Turbo | 81 | 86,4 | 5 | de 1 750 à 4 600 | hay | Mecánica | Frente | 10,9 | 5 | 95, 92 | 217 | 10,6 | 7,8 | 8,2 | de 520 à 900 | EURO IV | 55 | 6,1 | Discos ventilados | Discos | Puntal MacPherson, Barra estabilizadora | Torsión, Barra estabilizadora
193187 | Audi | A3 | 8L [restyling] | 2000 | 2003 | Hatchback | 1.8T MT (150 CV) | Hatchback | 5 | 4152 | 1735 | 1427 | 2513 | 1513 | 1495 | 955/930 |  |  |  | 1175 | 143 | 1100 | 350 | 560 | 1735 | 3235 | Gasolina | 1781 | 150 | à 5 700 | 210 | Inyección multipunto | Inline | 4 | Turbo | 81 | 86,4 | 5 | de 1 750 à 4 600 | hay | Mecánica | Frente | 10,9 | 5 | 95, 92 | 217 | 10,6 | 7,8 | 8,2 | de 520 à 900 | EURO IV | 55 | 6,1 | Discos ventilados | Discos | Puntal MacPherson, Barra estabilizadora | Torsión, Barra estabilizadora
193184 | Audi | A3 | 8L [restyling] | 2000 | 2003 | Hatchback | 1.8T MT (180 CV) | Hatchback | 5 | 4152 | 1735 | 1427 | 2513 | 1513 | 1495 | 960/930 |  |  |  | 1180 | 143 | 1100 | 350 | 560 | 1740 | 3240 | Gasolina | 1781 | 180 | à 5 500 | 235 | Inyección multipunto | Inline | 4 | Turbo | 81 | 86,4 | 5 | de 1 950 à 5 000 | hay | Mecánica | Frente | 10,9 | 5 | 98, 95 | 228 | 10,6 | 7,8 | 7,6 | de 520 à 890 | EURO IV | 55 | 6,2 | Discos ventilados | Discos | Puntal MacPherson, Barra estabilizadora | Torsión, Barra estabilizadora
193190 | Audi | A3 | 8L [restyling] | 2000 | 2003 | Hatchback | 1.8T MT (180 CV) | Hatchback | 5 | 4152 | 1735 | 1427 | 2513 | 1513 | 1495 | 960/930 |  |  |  | 1180 | 143 | 1100 | 350 | 560 | 1740 | 3240 | Gasolina | 1781 | 180 | à 5 500 | 235 | Inyección multipunto | Inline | 4 | Turbo | 81 | 86,4 | 5 | de 1 950 à 5 000 | hay | Mecánica | Frente | 10,9 | 5 | 98, 95 | 228 | 10,6 | 7,8 | 7,6 | de 520 à 890 | EURO IV | 55 | 6,2 | Discos ventilados | Discos | Puntal MacPherson, Barra estabilizadora | Torsión, Barra estabilizadora
193192 | Audi | A3 | 8L [restyling] | 2000 | 2003 | Hatchback | 1.8T MT (180 CV) | Hatchback | 5 | 4152 | 1735 | 1427 | 2513 | 1513 | 1495 | 960/930 |  |  |  | 1180 | 143 | 1100 | 350 | 560 | 1740 | 3240 | Gasolina | 1781 | 180 | à 5 500 | 235 | Inyección multipunto | Inline | 4 | Turbo | 81 | 86,4 | 5 | de 1 950 à 5 000 | hay | Mecánica | Frente | 10,9 | 5 | 98, 95 | 228 | 10,6 | 7,8 | 7,6 | de 520 à 890 | EURO IV | 55 | 6,2 | Discos ventilados | Discos | Puntal MacPherson, Barra estabilizadora | Torsión, Barra estabilizadora
193186 | Audi | A3 | 8L [restyling] | 2000 | 2003 | Hatchback | 1.8T MT Quattro (150 CV) | Hatchback | 5 | 4152 | 1735 | 1427 | 2518 | 1513 | 1489 | 970/1030 |  |  |  | 1290 | 143 | 1020 | 270 | 560 | 1850 | 3450 | Gasolina | 1781 | 150 | à 5 700 | 210 | Inyección multipunto | Inline | 4 | Turbo | 81 | 86,4 | 5 | de 1 750 à 4 600 | hay | Mecánica | tracción en las cuatro ruedas | 10,9 | 5 | 95, 92 | 215 | 11,9 | 8,7 | 8,2 | de 520 à 900 | EURO III | 62 | 6,9 | Discos ventilados | Discos | Puntal MacPherson, Barra estabilizadora | Doble brazo oscilante, Barra estabilizadora
193188 | Audi | A3 | 8L [restyling] | 2000 | 2003 | Hatchback | 1.8T MT Quattro (150 CV) | Hatchback | 5 | 4152 | 1735 | 1427 | 2518 | 1513 | 1489 | 970/1030 |  |  |  | 1290 | 143 | 1020 | 270 | 560 | 1850 | 3450 | Gasolina | 1781 | 150 | à 5 700 | 210 | Inyección multipunto | Inline | 4 | Turbo | 81 | 86,4 | 5 | de 1 750 à 4 600 | hay | Mecánica | tracción en las cuatro ruedas | 10,9 | 5 | 95, 92 | 215 | 11,9 | 8,7 | 8,2 | de 520 à 900 | EURO III | 62 | 6,9 | Discos ventilados | Discos | Puntal MacPherson, Barra estabilizadora | Doble brazo oscilante, Barra estabilizadora
193189 | Audi | A3 | 8L [restyling] | 2000 | 2003 | Hatchback | 1.8T MT Quattro (180 CV) | Hatchback | 5 | 4152 | 1735 | 1427 | 2518 | 1513 | 1489 | 990/1025 |  |  |  | 1305 | 143 | 1020 | 270 | 560 | 1865 | 3465 | Gasolina | 1781 | 180 | à 5 500 | 235 | Inyección multipunto | Inline | 4 | Turbo | 81 | 86,4 | 5 | de 1 950 à 5 000 | hay | Mecánica | tracción en las cuatro ruedas | 10,9 | 6 | 98, 95 | 226 | 12,9 | 9,3 | 7,5 | de 480 à 840 | EURO III | 62 | 7,4 | Discos ventilados | Discos | Puntal MacPherson, Barra estabilizadora | Doble brazo oscilante, Barra estabilizadora
193191 | Audi | A3 | 8L [restyling] | 2000 | 2003 | Hatchback | 1.8T MT Quattro (180 CV) | Hatchback | 5 | 4152 | 1735 | 1427 | 2518 | 1513 | 1489 | 990/1025 |  |  |  | 1305 | 143 | 1020 | 270 | 560 | 1865 | 3465 | Gasolina | 1781 | 180 | à 5 500 | 235 | Inyección multipunto | Inline | 4 | Turbo | 81 | 86,4 | 5 | de 1 950 à 5 000 | hay | Mecánica | tracción en las cuatro ruedas | 10,9 | 6 | 98, 95 | 226 | 12,9 | 9,3 | 7,5 | de 480 à 840 | EURO III | 62 | 7,4 | Discos ventilados | Discos | Puntal MacPherson, Barra estabilizadora | Doble brazo oscilante, Barra estabilizadora
193193 | Audi | A3 | 8L [restyling] | 2000 | 2003 | Hatchback | 1.8T MT Quattro (180 CV) | Hatchback | 5 | 4152 | 1735 | 1427 | 2518 | 1513 | 1489 | 990/1025 |  |  |  | 1305 | 143 | 1020 | 270 | 560 | 1865 | 3465 | Gasolina | 1781 | 180 | à 5 500 | 235 | Inyección multipunto | Inline | 4 | Turbo | 81 | 86,4 | 5 | de 1 950 à 5 000 | hay | Mecánica | tracción en las cuatro ruedas | 10,9 | 6 | 98, 95 | 226 | 12,9 | 9,3 | 7,5 | de 480 à 840 | EURO III | 62 | 7,4 | Discos ventilados | Discos | Puntal MacPherson, Barra estabilizadora | Doble brazo oscilante, Barra estabilizadora
193180 | Audi | A3 | 8L [restyling] | 2000 | 2003 | Hatchback | 1.8T Tiptronic (150 CV) | Hatchback | 5 | 4152 | 1735 | 1427 | 2513 | 1513 | 1495 | 1000/930 |  |  |  | 1220 | 143 | 1100 | 350 | 560 | 1780 | 3280 | Gasolina | 1781 | 150 | à 5 700 | 210 | Inyección multipunto | Inline | 4 | Turbo | 81 | 86,4 | 5 | de 1 750 à 4 600 | hay | Expendedora | Frente | 10,9 | 5 | 95, 92 | 214 | 13 | 9 | 9 | de 420 à 820 | EURO IV | 55 | 6,7 | Discos ventilados | Discos | Puntal MacPherson, Barra estabilizadora | Torsión, Barra estabilizadora
193181 | Audi | A3 | 8L [restyling] | 2000 | 2003 | Hatchback | 1.8T Tiptronic (180 CV) | Hatchback | 5 | 4152 | 1735 | 1427 | 2513 | 1513 | 1495 | 1010/925 |  |  |  | 1225 | 143 | 1100 | 350 | 560 | 1785 | 3285 | Gasolina | 1781 | 180 | à 5 500 | 235 | Inyección multipunto | Inline | 4 | Turbo | 81 | 86,4 | 5 | de 1 950 à 5 000 | hay | Expendedora | Frente | 10,9 | 5 | 98, 95 | 223 | 13 | 9 | 8,3 | de 420 à 820 | EURO IV | 55 | 6,7 | Discos ventilados | Discos | Puntal MacPherson, Barra estabilizadora | Torsión, Barra estabilizadora
193182 | Audi | A3 | 8L [restyling] | 2000 | 2003 | Hatchback | 1.8T Tiptronic (180 CV) | Hatchback | 5 | 4152 | 1735 | 1427 | 2513 | 1513 | 1495 | 1010/925 |  |  |  | 1225 | 143 | 1100 | 350 | 560 | 1785 | 3285 | Gasolina | 1781 | 180 | à 5 500 | 235 | Inyección multipunto | Inline | 4 | Turbo | 81 | 86,4 | 5 | de 1 950 à 5 000 | hay | Expendedora | Frente | 10,9 | 5 | 98, 95 | 223 | 13 | 9 | 8,3 | de 420 à 820 | EURO IV | 55 | 6,7 | Discos ventilados | Discos | Puntal MacPherson, Barra estabilizadora | Torsión, Barra estabilizadora
193183 | Audi | A3 | 8L [restyling] | 2000 | 2003 | Hatchback | 1.8T Tiptronic (180 CV) | Hatchback | 5 | 4152 | 1735 | 1427 | 2513 | 1513 | 1495 | 1010/925 |  |  |  | 1225 | 143 | 1100 | 350 | 560 | 1785 | 3285 | Gasolina | 1781 | 180 | à 5 500 | 235 | Inyección multipunto | Inline | 4 | Turbo | 81 | 86,4 | 5 | de 1 950 à 5 000 | hay | Expendedora | Frente | 10,9 | 5 | 98, 95 | 223 | 13 | 9 | 8,3 | de 420 à 820 | EURO IV | 55 | 6,7 | Discos ventilados | Discos | Puntal MacPherson, Barra estabilizadora | Torsión, Barra estabilizadora
193198 | Audi | A3 | 8L [restyling] | 2000 | 2003 | Hatchback | 1.9 TDI MT (100 CV) | Hatchback | 5 | 4152 | 1735 | 1427 | 2513 | 1513 | 1495 | 970/925 |  |  |  | 1185 | 143 | 1100 | 350 | 560 | 1745 | 3245 | Diesel | 1896 | 100 | à 4 000 | 240 | La inyección directa | Inline | 4 | Turbo | 79,5 | 95,5 | 2 | de 1 800 à 2 400 | hay | Mecánica | Frente | 10,9 | 5 | Diesel | 188 | 6,5 | 5 | 11 | de 850 à 1 310 | EURO III | 55 | 4,2 | Discos ventilados | Discos | Puntal MacPherson, Barra estabilizadora | Torsión, Barra estabilizadora
193199 | Audi | A3 | 8L [restyling] | 2000 | 2003 | Hatchback | 1.9 TDI MT (100 CV) | Hatchback | 5 | 4152 | 1735 | 1427 | 2513 | 1513 | 1495 | 970/925 |  |  |  | 1185 | 143 | 1100 | 350 | 560 | 1745 | 3245 | Diesel | 1896 | 100 | à 4 000 | 240 | La inyección directa | Inline | 4 | Turbo | 79,5 | 95,5 | 2 | de 1 800 à 2 400 | hay | Mecánica | Frente | 10,9 | 5 | Diesel | 188 | 6,5 | 5 | 11 | de 850 à 1 310 | EURO III | 55 | 4,2 | Discos ventilados | Discos | Puntal MacPherson, Barra estabilizadora | Torsión, Barra estabilizadora
64483 | Audi | A3 | 8L [restyling] | 2000 | 2003 | Hatchback | 1.9 TDI MT (100 CV) | Hatchback | 5 | 4152 | 1735 | 1427 | 2513 | 1513 | 1495 | 970/925 |  |  |  | 1185 | 143 | 1100 | 350 | 560 | 1745 | 3245 | Diesel | 1896 | 100 | à 4 000 | 240 | La inyección directa | Inline | 4 | Turbo | 79,5 | 95,5 | 2 | de 1 800 à 2 400 | hay | Mecánica | Frente | 10,9 | 5 | Diesel | 188 | 6,5 | 5 | 11 | de 850 à 1 310 | EURO III | 55 | 4,2 | Discos ventilados | Discos | Puntal MacPherson, Barra estabilizadora | Torsión, Barra estabilizadora
64480 | Audi | A3 | 8L [restyling] | 2000 | 2003 | Hatchback | 1.9 TDI MT (110 CV) | Hatchback | 5 | 4152 | 1735 | 1427 | 2513 | 1513 | 1495 | 975/925 |  |  |  | 1190 | 143 | 1100 | 350 | 560 | 1750 | 3250 | Diesel | 1896 | 110 | à 4 150 | 235 | La inyección directa | Inline | 4 | Turbo | 79,5 | 95,5 | 2 | à 1 900 | hay | Mecánica | Frente | 10,9 | 5 | Diesel | 194 | 6,5 | 4,9 | 10,5 | de 850 à 1 380 | EURO III | 55 | 4 | Discos ventilados | Discos | Puntal MacPherson, Barra estabilizadora | Torsión, Barra estabilizadora
64485 | Audi | A3 | 8L [restyling] | 2000 | 2003 | Hatchback | 1.9 TDI MT (130 CV) | Hatchback | 5 | 4152 | 1735 | 1427 | 2513 | 1513 | 1495 | 985/925 |  |  |  | 1200 | 143 | 1100 | 350 | 560 | 1760 | 3260 | Diesel | 1896 | 130 | à 4 000 | 310 | La inyección directa | Inline | 4 | Turbo | 79,5 | 95,5 | 2 | à 1 900 | hay | Mecánica | Frente | 10,9 | 6 | Diesel | 205 | 6,9 | 5,1 | 9,2 | de 800 à 1 310 | EURO III | 55 | 4,2 | Discos ventilados | Discos | Puntal MacPherson, Barra estabilizadora | Torsión, Barra estabilizadora
64487 | Audi | A3 | 8L [restyling] | 2000 | 2003 | Hatchback | 1.9 TDI MT (130 CV) | Hatchback | 5 | 4152 | 1735 | 1427 | 2513 | 1513 | 1495 | 985/925 |  |  |  | 1200 | 143 | 1100 | 350 | 560 | 1760 | 3260 | Diesel | 1896 | 130 | à 4 000 | 310 | La inyección directa | Inline | 4 | Turbo | 79,5 | 95,5 | 2 | à 1 900 | hay | Mecánica | Frente | 10,9 | 6 | Diesel | 205 | 6,9 | 5,1 | 9,2 | de 800 à 1 310 | EURO III | 55 | 4,2 | Discos ventilados | Discos | Puntal MacPherson, Barra estabilizadora | Torsión, Barra estabilizadora
193200 | Audi | A3 | 8L [restyling] | 2000 | 2003 | Hatchback | 1.9 TDI MT (130 CV) | Hatchback | 5 | 4152 | 1735 | 1427 | 2513 | 1513 | 1495 | 985/925 |  |  |  | 1200 | 143 | 1100 | 350 | 560 | 1760 | 3260 | Diesel | 1896 | 130 | à 4 000 | 310 | La inyección directa | Inline | 4 | Turbo | 79,5 | 95,5 | 2 | à 1 900 | hay | Mecánica | Frente | 10,9 | 6 | Diesel | 205 | 6,9 | 5,1 | 9,2 | de 800 à 1 310 | EURO III | 55 | 4,2 | Discos ventilados | Discos | Puntal MacPherson, Barra estabilizadora | Torsión, Barra estabilizadora
64482 | Audi | A3 | 8L [restyling] | 2000 | 2003 | Hatchback | 1.9 TDI MT (90 CV) | Hatchback | 5 | 4152 | 1735 | 1427 | 2513 | 1513 | 1495 | 970/925 |  |  |  | 1185 | 143 | 1100 | 350 | 560 | 1745 | 3245 | Diesel | 1896 | 90 | à 3 750 | 210 | La inyección directa | Inline | 4 | Turbo | 79,5 | 95,5 | 2 | à 1 900 | hay | Mecánica | Frente | 10,9 | 5 | Diesel | 181 | 6,5 | 4,9 | 12,4 | de 850 à 1 340 | EURO III | 55 | 4,1 | Discos ventilados | Discos | Puntal MacPherson, Barra estabilizadora | Torsión, Barra estabilizadora
64486 | Audi | A3 | 8L [restyling] | 2000 | 2003 | Hatchback | 1.9 TDI MT Quattro (130 CV) | Hatchback | 5 | 4152 | 1735 | 1427 | 2518 | 1513 | 1489 | 1005/1025 |  |  |  | 1320 | 143 | 1020 | 270 | 560 | 1880 | 3480 | Diesel | 1896 | 130 | à 4 000 | 310 | La inyección directa | Inline | 4 | Turbo | 79,5 | 95,5 | 2 | à 1 900 | hay | Mecánica | tracción en las cuatro ruedas | 10,9 | 6 | Diesel | 203 | 7,9 | 6 | 9,1 | de 780 à 1 270 | EURO III | 62 | 4,9 | Discos ventilados | Discos | Puntal MacPherson, Barra estabilizadora | Doble brazo oscilante, Barra estabilizadora
193201 | Audi | A3 | 8L [restyling] | 2000 | 2003 | Hatchback | 1.9 TDI MT Quattro (130 CV) | Hatchback | 5 | 4152 | 1735 | 1427 | 2518 | 1513 | 1489 | 1005/1025 |  |  |  | 1320 | 143 | 1020 | 270 | 560 | 1880 | 3480 | Diesel | 1896 | 130 | à 4 000 | 310 | La inyección directa | Inline | 4 | Turbo | 79,5 | 95,5 | 2 | à 1 900 | hay | Mecánica | tracción en las cuatro ruedas | 10,9 | 6 | Diesel | 203 | 7,9 | 6 | 9,1 | de 780 à 1 270 | EURO III | 62 | 4,9 | Discos ventilados | Discos | Puntal MacPherson, Barra estabilizadora | Doble brazo oscilante, Barra estabilizadora
64484 | Audi | A3 | 8L [restyling] | 2000 | 2003 | Hatchback | 1.9 TDI MT Quattro (130 CV) | Hatchback | 5 | 4152 | 1735 | 1427 | 2518 | 1513 | 1489 | 1005/1025 |  |  |  | 1320 | 143 | 1020 | 270 | 560 | 1880 | 3480 | Diesel | 1896 | 130 | à 4 000 | 310 | La inyección directa | Inline | 4 | Turbo | 79,5 | 95,5 | 2 | à 1 900 | hay | Mecánica | tracción en las cuatro ruedas | 10,9 | 6 | Diesel | 203 | 7,9 | 6 | 9,1 | de 780 à 1 270 | EURO III | 62 | 4,9 | Discos ventilados | Discos | Puntal MacPherson, Barra estabilizadora | Doble brazo oscilante, Barra estabilizadora
193197 | Audi | A3 | 8L [restyling] | 2000 | 2003 | Hatchback | 1.9 TDI Tiptronic (100 CV) | Hatchback | 5 | 4152 | 1735 | 1427 | 2513 | 1513 | 1495 | 1005/925 |  |  |  | 1220 | 143 | 1100 | 350 | 560 | 1780 | 3280 | Diesel | 1896 | 100 | à 4 000 | 240 | La inyección directa | Inline | 4 | Turbo | 79,5 | 95,5 | 2 | de 1 800 à 2 400 | hay | Expendedora | Frente | 10,9 | 5 | Diesel | 183 | 8,5 | 6,3 | 11,9 | de 650 à 1 100 | EURO III | 55 | 5 | Discos ventilados | Discos | Puntal MacPherson, Barra estabilizadora | Torsión, Barra estabilizadora
64479 | Audi | A3 | 8L [restyling] | 2000 | 2003 | Hatchback | 1.9 TDI Tiptronic (100 CV) | Hatchback | 5 | 4152 | 1735 | 1427 | 2513 | 1513 | 1495 | 1005/925 |  |  |  | 1220 | 143 | 1100 | 350 | 560 | 1780 | 3280 | Diesel | 1896 | 100 | à 4 000 | 240 | La inyección directa | Inline | 4 | Turbo | 79,5 | 95,5 | 2 | de 1 800 à 2 400 | hay | Expendedora | Frente | 10,9 | 5 | Diesel | 183 | 8,5 | 6,3 | 11,9 | de 650 à 1 100 | EURO III | 55 | 5 | Discos ventilados | Discos | Puntal MacPherson, Barra estabilizadora | Torsión, Barra estabilizadora
193196 | Audi | A3 | 8L [restyling] | 2000 | 2003 | Hatchback | 1.9 TDI Tiptronic (100 CV) | Hatchback | 5 | 4152 | 1735 | 1427 | 2513 | 1513 | 1495 | 1005/925 |  |  |  | 1220 | 143 | 1100 | 350 | 560 | 1780 | 3280 | Diesel | 1896 | 100 | à 4 000 | 240 | La inyección directa | Inline | 4 | Turbo | 79,5 | 95,5 | 2 | de 1 800 à 2 400 | hay | Expendedora | Frente | 10,9 | 5 | Diesel | 183 | 8,5 | 6,3 | 11,9 | de 650 à 1 100 | EURO III | 55 | 5 | Discos ventilados | Discos | Puntal MacPherson, Barra estabilizadora | Torsión, Barra estabilizadora
64481 | Audi | A3 | 8L [restyling] | 2000 | 2003 | Hatchback | 1.9 TDI Tiptronic (130 CV) | Hatchback | 5 | 4152 | 1735 | 1427 | 2513 | 1513 | 1495 | 1020/930 |  |  |  | 1245 | 143 | 1100 | 350 | 560 | 1805 | 3305 | Diesel | 1896 | 130 | à 4 000 | 310 | La inyección directa | Inline | 4 | Turbo | 79,5 | 95,5 | 2 | à 1 900 | hay | Expendedora | Frente | 10,9 | 5 | Diesel | 200 | 9 | 6,5 | 9,8 | de 610 à 1 100 | EURO III | 55 | 5 | Discos ventilados | Discos | Puntal MacPherson, Barra estabilizadora | Torsión, Barra estabilizadora
193194 | Audi | A3 | 8L [restyling] | 2000 | 2003 | Hatchback | 1.9 TDI Tiptronic (130 CV) | Hatchback | 5 | 4152 | 1735 | 1427 | 2513 | 1513 | 1495 | 1020/930 |  |  |  | 1245 | 143 | 1100 | 350 | 560 | 1805 | 3305 | Diesel | 1896 | 130 | à 4 000 | 310 | La inyección directa | Inline | 4 | Turbo | 79,5 | 95,5 | 2 | à 1 900 | hay | Expendedora | Frente | 10,9 | 5 | Diesel | 200 | 8,6 | 6,3 | 9,8 | de 640 à 1 100 | EURO III | 55 | 5 | Discos ventilados | Discos | Puntal MacPherson, Barra estabilizadora | Torsión, Barra estabilizadora
193195 | Audi | A3 | 8L [restyling] | 2000 | 2003 | Hatchback | 1.9 TDI Tiptronic (130 CV) | Hatchback | 5 | 4152 | 1735 | 1427 | 2513 | 1513 | 1495 | 1020/930 |  |  |  | 1245 | 143 | 1100 | 350 | 560 | 1805 | 3305 | Diesel | 1896 | 130 | à 4 000 | 310 | La inyección directa | Inline | 4 | Turbo | 79,5 | 95,5 | 2 | à 1 900 | hay | Expendedora | Frente | 10,9 | 5 | Diesel | 200 | 9 | 6,5 | 9,8 | de 610 à 1 100 | EURO III | 55 | 5 | Discos ventilados | Discos | Puntal MacPherson, Barra estabilizadora | Torsión, Barra estabilizadora
64018 | Audi | A3 | 8L [restyling] | 2000 | 2003 | Hatchback 5-puertas | 1.6 AT (102 CV) | Hatchback | 5 | 4152 | 1735 | 1427 | 2513 | 1513 | 1495 | 920/925 |  |  |  | 1135 | 143 | 1100 | 350 | 560 | 1695 | 3095 | Gasolina | 1595 | 102 | à 5 600 | 148 | Inyección multipunto | Inline | 4 |  | 81 | 77,4 | 2 | à 3 800 |  | Expendedora | Frente | 10,9 | 4 | 95, 92 | 184 | 10,9 | 7,9 | 12,7 | de 500 à 890 | EURO IV | 55 | 6,2 | Discos ventilados | Discos | Puntal MacPherson, Barra estabilizadora | Torsión, Barra estabilizadora
192690 | Audi | A3 | 8L [restyling] | 2000 | 2003 | Hatchback 5-puertas | 1.6 AT (102 CV) | Hatchback | 5 | 4152 | 1735 | 1427 | 2513 | 1513 | 1495 | 920/925 |  |  |  | 1135 | 143 | 1100 | 350 | 560 | 1695 | 3095 | Gasolina | 1595 | 102 | à 5 600 | 148 | Inyección multipunto | Inline | 4 |  | 81 | 77,4 | 2 | à 3 800 |  | Expendedora | Frente | 10,9 | 4 | 95, 92 | 184 | 11,2 | 8 | 12,7 | de 490 à 890 | EURO IV | 55 | 6,2 | Discos ventilados | Discos | Puntal MacPherson, Barra estabilizadora | Torsión, Barra estabilizadora
192691 | Audi | A3 | 8L [restyling] | 2000 | 2003 | Hatchback 5-puertas | 1.6 AT (102 CV) | Hatchback | 5 | 4152 | 1735 | 1427 | 2513 | 1513 | 1495 | 920/925 |  |  |  | 1135 | 143 | 1100 | 350 | 560 | 1695 | 3095 | Gasolina | 1595 | 102 | à 5 600 | 148 | Inyección multipunto | Inline | 4 |  | 81 | 77,4 | 2 | à 3 800 |  | Expendedora | Frente | 10,9 | 4 | 95, 92 | 184 | 11,2 | 8 | 12,7 | de 490 à 890 | EURO IV | 55 | 6,2 | Discos ventilados | Discos | Puntal MacPherson, Barra estabilizadora | Torsión, Barra estabilizadora
192693 | Audi | A3 | 8L [restyling] | 2000 | 2003 | Hatchback 5-puertas | 1.6 MT (102 CV) | Hatchback | 5 | 4152 | 1735 | 1427 | 2513 | 1513 | 1495 | 875/925 |  |  |  | 1090 | 143 | 1100 | 350 | 560 | 1650 | 3050 | Gasolina | 1595 | 102 | à 5 600 | 148 | Inyección multipunto | Inline | 4 |  | 81 | 77,4 | 2 | à 3 800 |  | Mecánica | Frente | 10,9 | 5 | 95, 92 | 189 | 9,6 | 6,8 | 10,9 | de 570 à 1 040 | EURO IV | 55 | 5,3 | Discos ventilados | Discos | Puntal MacPherson, Barra estabilizadora | Torsión, Barra estabilizadora
64019 | Audi | A3 | 8L [restyling] | 2000 | 2003 | Hatchback 5-puertas | 1.6 MT (102 CV) | Hatchback | 5 | 4152 | 1735 | 1427 | 2513 | 1513 | 1495 | 875/925 |  |  |  | 1090 | 143 | 1100 | 350 | 560 | 1650 | 3050 | Gasolina | 1595 | 102 | à 5 600 | 148 | Inyección multipunto | Inline | 4 |  | 81 | 77,4 | 2 | à 3 800 |  | Mecánica | Frente | 10,9 | 5 | 95, 92 | 189 | 9,6 | 6,8 | 10,9 | de 570 à 1 040 | EURO IV | 55 | 5,3 | Discos ventilados | Discos | Puntal MacPherson, Barra estabilizadora | Torsión, Barra estabilizadora
192692 | Audi | A3 | 8L [restyling] | 2000 | 2003 | Hatchback 5-puertas | 1.6 MT (102 CV) | Hatchback | 5 | 4152 | 1735 | 1427 | 2513 | 1513 | 1495 | 875/925 |  |  |  | 1090 | 143 | 1100 | 350 | 560 | 1650 | 3050 | Gasolina | 1595 | 102 | à 5 600 | 148 | Inyección multipunto | Inline | 4 |  | 81 | 77,4 | 2 | à 3 800 |  | Mecánica | Frente | 10,9 | 5 | 95, 92 | 189 | 9,6 | 6,8 | 10,9 | de 570 à 1 060 | EURO IV | 55 | 5,2 | Discos ventilados | Discos | Puntal MacPherson, Barra estabilizadora | Torsión, Barra estabilizadora
64020 | Audi | A3 | 8L [restyling] | 2000 | 2003 | Hatchback 5-puertas | 1.8 AT (125 CV) | Hatchback | 5 | 4152 | 1735 | 1427 | 2513 | 1513 | 1495 | 965/930 |  |  |  | 1185 | 143 | 1100 | 350 | 560 | 1745 | 3245 | Gasolina | 1781 | 125 | à 6 000 | 170 | Inyección multipunto | Inline | 4 |  | 81 | 86,4 | 5 | à 4 200 |  | Expendedora | Frente | 10,9 | 4 | 95, 92 | 197 | 11,9 | 8,7 | 11,3 | de 460 à 810 | EURO III | 55 | 6,8 | Discos ventilados | Discos | Puntal MacPherson, Barra estabilizadora | Torsión, Barra estabilizadora
64021 | Audi | A3 | 8L [restyling] | 2000 | 2003 | Hatchback 5-puertas | 1.8 AT (125 CV) | Hatchback | 5 | 4152 | 1735 | 1427 | 2513 | 1513 | 1495 | 965/930 |  |  |  | 1185 | 143 | 1100 | 350 | 560 | 1745 | 3245 | Gasolina | 1781 | 125 | à 6 000 | 170 | Inyección multipunto | Inline | 4 |  | 81 | 86,4 | 5 | à 4 200 |  | Expendedora | Frente | 10,9 | 4 | 95, 92 | 197 | 11,9 | 8,7 | 11,3 | de 460 à 810 | EURO III | 55 | 6,8 | Discos ventilados | Discos | Puntal MacPherson, Barra estabilizadora | Torsión, Barra estabilizadora
64023 | Audi | A3 | 8L [restyling] | 2000 | 2003 | Hatchback 5-puertas | 1.8 MT (125 CV) | Hatchback | 5 | 4152 | 1735 | 1427 | 2513 | 1513 | 1495 | 940/930 |  |  |  | 1160 | 143 | 1100 | 350 | 560 | 1720 | 3120 | Gasolina | 1781 | 125 | à 6 000 | 170 | Inyección multipunto | Inline | 4 |  | 81 | 86,4 | 5 | à 4 200 |  | Mecánica | Frente | 10,9 | 5 | 95, 92 | 202 | 10,6 | 7,8 | 9,7 | de 520 à 890 | EURO III | 55 | 6,2 | Discos ventilados | Discos | Puntal MacPherson, Barra estabilizadora | Torsión, Barra estabilizadora
64025 | Audi | A3 | 8L [restyling] | 2000 | 2003 | Hatchback 5-puertas | 1.8 MT (125 CV) | Hatchback | 5 | 4152 | 1735 | 1427 | 2513 | 1513 | 1495 | 940/930 |  |  |  | 1160 | 143 | 1100 | 350 | 560 | 1720 | 3120 | Gasolina | 1781 | 125 | à 6 000 | 170 | Inyección multipunto | Inline | 4 |  | 81 | 86,4 | 5 | à 4 200 |  | Mecánica | Frente | 10,9 | 5 | 95, 92 | 202 | 10,6 | 7,8 | 9,7 | de 520 à 890 | EURO III | 55 | 6,2 | Discos ventilados | Discos | Puntal MacPherson, Barra estabilizadora | Torsión, Barra estabilizadora
192696 | Audi | A3 | 8L [restyling] | 2000 | 2003 | Hatchback 5-puertas | 1.8T AT (150 CV) | Hatchback | 5 | 4152 | 1735 | 1427 | 2513 | 1513 | 1495 | 975/930 |  |  |  | 1195 | 143 | 1100 | 350 | 560 | 1755 | 3255 | Gasolina | 1781 | 150 | à 5 700 | 210 | Inyección multipunto | Inline | 4 | Turbo | 81 | 86,4 | 5 | de 1 750 à 4 600 | hay | Expendedora | Frente | 10,9 | 4 | 95, 92 | 214 | 12,7 | 8,9 | 9,2 | de 430 à 810 | EURO IV | 55 | 6,8 | Discos ventilados | Discos | Puntal MacPherson, Barra estabilizadora | Torsión, Barra estabilizadora
192700 | Audi | A3 | 8L [restyling] | 2000 | 2003 | Hatchback 5-puertas | 1.8T MT (150 CV) | Hatchback | 5 | 4152 | 1735 | 1427 | 2513 | 1513 | 1495 | 955/930 |  |  |  | 1175 | 143 | 1100 | 350 | 560 | 1735 | 3235 | Gasolina | 1781 | 150 | à 5 700 | 210 | Inyección multipunto | Inline | 4 | Turbo | 81 | 86,4 | 5 | de 1 750 à 4 600 | hay | Mecánica | Frente | 10,9 | 5 | 95, 92 | 217 | 10,6 | 7,8 | 8,2 | de 520 à 900 | EURO IV | 55 | 6,1 | Discos ventilados | Discos | Puntal MacPherson, Barra estabilizadora | Torsión, Barra estabilizadora
192701 | Audi | A3 | 8L [restyling] | 2000 | 2003 | Hatchback 5-puertas | 1.8T MT (150 CV) | Hatchback | 5 | 4152 | 1735 | 1427 | 2513 | 1513 | 1495 | 955/930 |  |  |  | 1175 | 143 | 1100 | 350 | 560 | 1735 | 3235 | Gasolina | 1781 | 150 | à 5 700 | 210 | Inyección multipunto | Inline | 4 | Turbo | 81 | 86,4 | 5 | de 1 750 à 4 600 | hay | Mecánica | Frente | 10,9 | 5 | 95, 92 | 217 | 10,6 | 7,8 | 8,2 | de 520 à 900 | EURO IV | 55 | 6,1 | Discos ventilados | Discos | Puntal MacPherson, Barra estabilizadora | Torsión, Barra estabilizadora
192705 | Audi | A3 | 8L [restyling] | 2000 | 2003 | Hatchback 5-puertas | 1.8T MT (180 CV) | Hatchback | 5 | 4152 | 1735 | 1427 | 2513 | 1513 | 1495 | 960/930 |  |  |  | 1180 | 143 | 1100 | 350 | 560 | 1740 | 3240 | Gasolina | 1781 | 180 | à 5 500 | 235 | Inyección multipunto | Inline | 4 | Turbo | 81 | 86,4 | 5 | de 1 950 à 5 000 | hay | Mecánica | Frente | 10,9 | 5 | 98, 95 | 228 | 10,6 | 7,8 | 7,6 | de 520 à 890 | EURO IV | 55 | 6,2 | Discos ventilados | Discos | Puntal MacPherson, Barra estabilizadora | Torsión, Barra estabilizadora
192706 | Audi | A3 | 8L [restyling] | 2000 | 2003 | Hatchback 5-puertas | 1.8T MT (180 CV) | Hatchback | 5 | 4152 | 1735 | 1427 | 2513 | 1513 | 1495 | 960/930 |  |  |  | 1180 | 143 | 1100 | 350 | 560 | 1740 | 3240 | Gasolina | 1781 | 180 | à 5 500 | 235 | Inyección multipunto | Inline | 4 | Turbo | 81 | 86,4 | 5 | de 1 950 à 5 000 | hay | Mecánica | Frente | 10,9 | 5 | 98, 95 | 228 | 10,6 | 7,8 | 7,6 | de 520 à 890 | EURO IV | 55 | 6,2 | Discos ventilados | Discos | Puntal MacPherson, Barra estabilizadora | Torsión, Barra estabilizadora
192704 | Audi | A3 | 8L [restyling] | 2000 | 2003 | Hatchback 5-puertas | 1.8T MT (180 CV) | Hatchback | 5 | 4152 | 1735 | 1427 | 2513 | 1513 | 1495 | 960/930 |  |  |  | 1180 | 143 | 1100 | 350 | 560 | 1740 | 3240 | Gasolina | 1781 | 180 | à 5 500 | 235 | Inyección multipunto | Inline | 4 | Turbo | 81 | 86,4 | 5 | de 1 950 à 5 000 | hay | Mecánica | Frente | 10,9 | 5 | 98, 95 | 228 | 10,6 | 7,8 | 7,6 | de 520 à 890 | EURO IV | 55 | 6,2 | Discos ventilados | Discos | Puntal MacPherson, Barra estabilizadora | Torsión, Barra estabilizadora
192702 | Audi | A3 | 8L [restyling] | 2000 | 2003 | Hatchback 5-puertas | 1.8T MT Quattro (150 CV) | Hatchback | 5 | 4152 | 1735 | 1427 | 2518 | 1513 | 1489 | 970/1030 |  |  |  | 1290 | 143 | 1020 | 270 | 560 | 1850 | 3450 | Gasolina | 1781 | 150 | à 5 700 | 210 | Inyección multipunto | Inline | 4 | Turbo | 81 | 86,4 | 5 | de 1 750 à 4 600 | hay | Mecánica | tracción en las cuatro ruedas | 10,9 | 5 | 95, 92 | 215 | 11,9 | 8,7 | 8,2 | de 520 à 900 | EURO III | 62 | 6,9 | Discos ventilados | Discos | Puntal MacPherson, Barra estabilizadora | Doble brazo oscilante, Barra estabilizadora
192703 | Audi | A3 | 8L [restyling] | 2000 | 2003 | Hatchback 5-puertas | 1.8T MT Quattro (150 CV) | Hatchback | 5 | 4152 | 1735 | 1427 | 2518 | 1513 | 1489 | 970/1030 |  |  |  | 1290 | 143 | 1020 | 270 | 560 | 1850 | 3450 | Gasolina | 1781 | 150 | à 5 700 | 210 | Inyección multipunto | Inline | 4 | Turbo | 81 | 86,4 | 5 | de 1 750 à 4 600 | hay | Mecánica | tracción en las cuatro ruedas | 10,9 | 5 | 95, 92 | 215 | 11,9 | 8,7 | 8,2 | de 520 à 900 | EURO III | 62 | 6,9 | Discos ventilados | Discos | Puntal MacPherson, Barra estabilizadora | Doble brazo oscilante, Barra estabilizadora
192707 | Audi | A3 | 8L [restyling] | 2000 | 2003 | Hatchback 5-puertas | 1.8T MT Quattro (180 CV) | Hatchback | 5 | 4152 | 1735 | 1427 | 2518 | 1513 | 1489 | 990/1025 |  |  |  | 1305 | 143 | 1020 | 270 | 560 | 1865 | 3465 | Gasolina | 1781 | 180 | à 5 500 | 235 | Inyección multipunto | Inline | 4 | Turbo | 81 | 86,4 | 5 | de 1 950 à 5 000 | hay | Mecánica | tracción en las cuatro ruedas | 10,9 | 6 | 98, 95 | 226 | 12,9 | 9,3 | 7,5 | de 480 à 840 | EURO III | 62 | 7,4 | Discos ventilados | Discos | Puntal MacPherson, Barra estabilizadora | Doble brazo oscilante, Barra estabilizadora
192708 | Audi | A3 | 8L [restyling] | 2000 | 2003 | Hatchback 5-puertas | 1.8T MT Quattro (180 CV) | Hatchback | 5 | 4152 | 1735 | 1427 | 2518 | 1513 | 1489 | 990/1025 |  |  |  | 1305 | 143 | 1020 | 270 | 560 | 1865 | 3465 | Gasolina | 1781 | 180 | à 5 500 | 235 | Inyección multipunto | Inline | 4 | Turbo | 81 | 86,4 | 5 | de 1 950 à 5 000 | hay | Mecánica | tracción en las cuatro ruedas | 10,9 | 6 | 98, 95 | 226 | 12,9 | 9,3 | 7,5 | de 480 à 840 | EURO III | 62 | 7,4 | Discos ventilados | Discos | Puntal MacPherson, Barra estabilizadora | Doble brazo oscilante, Barra estabilizadora
192699 | Audi | A3 | 8L [restyling] | 2000 | 2003 | Hatchback 5-puertas | 1.8T MT Quattro (180 CV) | Hatchback | 5 | 4152 | 1735 | 1427 | 2518 | 1513 | 1489 | 990/1025 |  |  |  | 1305 | 143 | 1020 | 270 | 560 | 1865 | 3465 | Gasolina | 1781 | 180 | à 5 500 | 235 | Inyección multipunto | Inline | 4 | Turbo | 81 | 86,4 | 5 | de 1 950 à 5 000 | hay | Mecánica | tracción en las cuatro ruedas | 10,9 | 6 | 98, 95 | 226 | 12,9 | 9,3 | 7,5 | de 480 à 840 | EURO III | 62 | 7,4 | Discos ventilados | Discos | Puntal MacPherson, Barra estabilizadora | Doble brazo oscilante, Barra estabilizadora
192695 | Audi | A3 | 8L [restyling] | 2000 | 2003 | Hatchback 5-puertas | 1.8T Tiptronic (150 CV) | Hatchback | 5 | 4152 | 1735 | 1427 | 2513 | 1513 | 1495 | 1000/930 |  |  |  | 1220 | 143 | 1100 | 350 | 560 | 1780 | 3280 | Gasolina | 1781 | 150 | à 5 700 | 210 | Inyección multipunto | Inline | 4 | Turbo | 81 | 86,4 | 5 | de 1 750 à 4 600 | hay | Expendedora | Frente | 10,9 | 5 | 95, 92 | 214 | 13 | 9 | 9 | de 420 à 820 | EURO IV | 55 | 6,7 | Discos ventilados | Discos | Puntal MacPherson, Barra estabilizadora | Torsión, Barra estabilizadora
192694 | Audi | A3 | 8L [restyling] | 2000 | 2003 | Hatchback 5-puertas | 1.8T Tiptronic (180 CV) | Hatchback | 5 | 4152 | 1735 | 1427 | 2513 | 1513 | 1495 | 1010/925 |  |  |  | 1225 | 143 | 1100 | 350 | 560 | 1785 | 3285 | Gasolina | 1781 | 180 | à 5 500 | 235 | Inyección multipunto | Inline | 4 | Turbo | 81 | 86,4 | 5 | de 1 950 à 5 000 | hay | Expendedora | Frente | 10,9 | 5 | 98, 95 | 223 | 13 | 9 | 8,3 | de 420 à 820 | EURO IV | 55 | 6,7 | Discos ventilados | Discos | Puntal MacPherson, Barra estabilizadora | Torsión, Barra estabilizadora
192697 | Audi | A3 | 8L [restyling] | 2000 | 2003 | Hatchback 5-puertas | 1.8T Tiptronic (180 CV) | Hatchback | 5 | 4152 | 1735 | 1427 | 2513 | 1513 | 1495 | 1010/925 |  |  |  | 1225 | 143 | 1100 | 350 | 560 | 1785 | 3285 | Gasolina | 1781 | 180 | à 5 500 | 235 | Inyección multipunto | Inline | 4 | Turbo | 81 | 86,4 | 5 | de 1 950 à 5 000 | hay | Expendedora | Frente | 10,9 | 5 | 98, 95 | 223 | 13 | 9 | 8,3 | de 420 à 820 | EURO IV | 55 | 6,7 | Discos ventilados | Discos | Puntal MacPherson, Barra estabilizadora | Torsión, Barra estabilizadora
192698 | Audi | A3 | 8L [restyling] | 2000 | 2003 | Hatchback 5-puertas | 1.8T Tiptronic (180 CV) | Hatchback | 5 | 4152 | 1735 | 1427 | 2513 | 1513 | 1495 | 1010/925 |  |  |  | 1225 | 143 | 1100 | 350 | 560 | 1785 | 3285 | Gasolina | 1781 | 180 | à 5 500 | 235 | Inyección multipunto | Inline | 4 | Turbo | 81 | 86,4 | 5 | de 1 950 à 5 000 | hay | Expendedora | Frente | 10,9 | 5 | 98, 95 | 223 | 13 | 9 | 8,3 | de 420 à 820 | EURO IV | 55 | 6,7 | Discos ventilados | Discos | Puntal MacPherson, Barra estabilizadora | Torsión, Barra estabilizadora
64032 | Audi | A3 | 8L [restyling] | 2000 | 2003 | Hatchback 5-puertas | 1.9 TDI MT (100 CV) | Hatchback | 5 | 4152 | 1735 | 1427 | 2513 | 1513 | 1495 | 970/925 |  |  |  | 1185 | 143 | 1100 | 350 | 560 | 1745 | 3245 | Diesel | 1896 | 100 | à 4 000 | 240 | La inyección directa | Inline | 4 | Turbo | 79,5 | 95,5 | 2 | de 1 800 à 2 400 | hay | Mecánica | Frente | 10,9 | 5 | Diesel | 188 | 6,5 | 5 | 11 | de 850 à 1 310 | EURO III | 55 | 4,2 | Discos ventilados | Discos | Puntal MacPherson, Barra estabilizadora | Torsión, Barra estabilizadora
192713 | Audi | A3 | 8L [restyling] | 2000 | 2003 | Hatchback 5-puertas | 1.9 TDI MT (100 CV) | Hatchback | 5 | 4152 | 1735 | 1427 | 2513 | 1513 | 1495 | 970/925 |  |  |  | 1185 | 143 | 1100 | 350 | 560 | 1745 | 3245 | Diesel | 1896 | 100 | à 4 000 | 240 | La inyección directa | Inline | 4 | Turbo | 79,5 | 95,5 | 2 | de 1 800 à 2 400 | hay | Mecánica | Frente | 10,9 | 5 | Diesel | 188 | 6,5 | 5 | 11 | de 850 à 1 310 | EURO III | 55 | 4,2 | Discos ventilados | Discos | Puntal MacPherson, Barra estabilizadora | Torsión, Barra estabilizadora
64036 | Audi | A3 | 8L [restyling] | 2000 | 2003 | Hatchback 5-puertas | 1.9 TDI MT (100 CV) | Hatchback | 5 | 4152 | 1735 | 1427 | 2513 | 1513 | 1495 | 970/925 |  |  |  | 1185 | 143 | 1100 | 350 | 560 | 1745 | 3245 | Diesel | 1896 | 100 | à 4 000 | 240 | La inyección directa | Inline | 4 | Turbo | 79,5 | 95,5 | 2 | de 1 800 à 2 400 | hay | Mecánica | Frente | 10,9 | 5 | Diesel | 188 | 6,5 | 5 | 11 | de 850 à 1 310 | EURO III | 55 | 4,2 | Discos ventilados | Discos | Puntal MacPherson, Barra estabilizadora | Torsión, Barra estabilizadora
64029 | Audi | A3 | 8L [restyling] | 2000 | 2003 | Hatchback 5-puertas | 1.9 TDI MT (110 CV) | Hatchback | 5 | 4152 | 1735 | 1427 | 2513 | 1513 | 1495 | 975/925 |  |  |  | 1190 | 143 | 1100 | 350 | 560 | 1750 | 3250 | Diesel | 1896 | 110 | à 4 150 | 235 | La inyección directa | Inline | 4 | Turbo | 79,5 | 95,5 | 2 | à 1 900 | hay | Mecánica | Frente | 10,9 | 5 | Diesel | 194 | 6,5 | 4,9 | 10,5 | de 850 à 1 380 | EURO III | 55 | 4 | Discos ventilados | Discos | Puntal MacPherson, Barra estabilizadora | Torsión, Barra estabilizadora
64034 | Audi | A3 | 8L [restyling] | 2000 | 2003 | Hatchback 5-puertas | 1.9 TDI MT (130 CV) | Hatchback | 5 | 4152 | 1735 | 1427 | 2513 | 1513 | 1495 | 985/925 |  |  |  | 1200 | 143 | 1100 | 350 | 560 | 1760 | 3260 | Diesel | 1896 | 130 | à 4 000 | 310 | La inyección directa | Inline | 4 | Turbo | 79,5 | 95,5 | 2 | à 1 900 | hay | Mecánica | Frente | 10,9 | 6 | Diesel | 205 | 6,9 | 5,1 | 9,2 | de 800 à 1 310 | EURO III | 55 | 4,2 | Discos ventilados | Discos | Puntal MacPherson, Barra estabilizadora | Torsión, Barra estabilizadora
192715 | Audi | A3 | 8L [restyling] | 2000 | 2003 | Hatchback 5-puertas | 1.9 TDI MT (130 CV) | Hatchback | 5 | 4152 | 1735 | 1427 | 2513 | 1513 | 1495 | 985/925 |  |  |  | 1200 | 143 | 1100 | 350 | 560 | 1760 | 3260 | Diesel | 1896 | 130 | à 4 000 | 310 | La inyección directa | Inline | 4 | Turbo | 79,5 | 95,5 | 2 | à 1 900 | hay | Mecánica | Frente | 10,9 | 6 | Diesel | 205 | 6,9 | 5,1 | 9,2 | de 800 à 1 310 | EURO III | 55 | 4,2 | Discos ventilados | Discos | Puntal MacPherson, Barra estabilizadora | Torsión, Barra estabilizadora
192716 | Audi | A3 | 8L [restyling] | 2000 | 2003 | Hatchback 5-puertas | 1.9 TDI MT (130 CV) | Hatchback | 5 | 4152 | 1735 | 1427 | 2513 | 1513 | 1495 | 985/925 |  |  |  | 1200 | 143 | 1100 | 350 | 560 | 1760 | 3260 | Diesel | 1896 | 130 | à 4 000 | 310 | La inyección directa | Inline | 4 | Turbo | 79,5 | 95,5 | 2 | à 1 900 | hay | Mecánica | Frente | 10,9 | 6 | Diesel | 205 | 6,9 | 5,1 | 9,2 | de 800 à 1 310 | EURO III | 55 | 4,2 | Discos ventilados | Discos | Puntal MacPherson, Barra estabilizadora | Torsión, Barra estabilizadora
64031 | Audi | A3 | 8L [restyling] | 2000 | 2003 | Hatchback 5-puertas | 1.9 TDI MT (90 CV) | Hatchback | 5 | 4152 | 1735 | 1427 | 2513 | 1513 | 1495 | 970/925 |  |  |  | 1185 | 143 | 1100 | 350 | 560 | 1745 | 3245 | Diesel | 1896 | 90 | à 3 750 | 210 | La inyección directa | Inline | 4 | Turbo | 79,5 | 95,5 | 2 | à 1 900 | hay | Mecánica | Frente | 10,9 | 5 | Diesel | 181 | 6,5 | 4,9 | 12,4 | de 850 à 1 340 | EURO III | 55 | 4,1 | Discos ventilados | Discos | Puntal MacPherson, Barra estabilizadora | Torsión, Barra estabilizadora
64033 | Audi | A3 | 8L [restyling] | 2000 | 2003 | Hatchback 5-puertas | 1.9 TDI MT Quattro (130 CV) | Hatchback | 5 | 4152 | 1735 | 1427 | 2518 | 1513 | 1489 | 1005/1025 |  |  |  | 1320 | 143 | 1020 | 270 | 560 | 1880 | 3480 | Diesel | 1896 | 130 | à 4 000 | 310 | La inyección directa | Inline | 4 | Turbo | 79,5 | 95,5 | 2 | à 1 900 | hay | Mecánica | tracción en las cuatro ruedas | 10,9 | 6 | Diesel | 203 | 7,9 | 6 | 9,1 | de 780 à 1 270 | EURO III | 62 | 4,9 | Discos ventilados | Discos | Puntal MacPherson, Barra estabilizadora | Doble brazo oscilante, Barra estabilizadora
64035 | Audi | A3 | 8L [restyling] | 2000 | 2003 | Hatchback 5-puertas | 1.9 TDI MT Quattro (130 CV) | Hatchback | 5 | 4152 | 1735 | 1427 | 2518 | 1513 | 1489 | 1005/1025 |  |  |  | 1320 | 143 | 1020 | 270 | 560 | 1880 | 3480 | Diesel | 1896 | 130 | à 4 000 | 310 | La inyección directa | Inline | 4 | Turbo | 79,5 | 95,5 | 2 | à 1 900 | hay | Mecánica | tracción en las cuatro ruedas | 10,9 | 6 | Diesel | 203 | 7,9 | 6 | 9,1 | de 780 à 1 270 | EURO III | 62 | 4,9 | Discos ventilados | Discos | Puntal MacPherson, Barra estabilizadora | Doble brazo oscilante, Barra estabilizadora
192714 | Audi | A3 | 8L [restyling] | 2000 | 2003 | Hatchback 5-puertas | 1.9 TDI MT Quattro (130 CV) | Hatchback | 5 | 4152 | 1735 | 1427 | 2518 | 1513 | 1489 | 1005/1025 |  |  |  | 1320 | 143 | 1020 | 270 | 560 | 1880 | 3480 | Diesel | 1896 | 130 | à 4 000 | 310 | La inyección directa | Inline | 4 | Turbo | 79,5 | 95,5 | 2 | à 1 900 | hay | Mecánica | tracción en las cuatro ruedas | 10,9 | 6 | Diesel | 203 | 7,9 | 6 | 9,1 | de 780 à 1 270 | EURO III | 62 | 4,9 | Discos ventilados | Discos | Puntal MacPherson, Barra estabilizadora | Doble brazo oscilante, Barra estabilizadora
64028 | Audi | A3 | 8L [restyling] | 2000 | 2003 | Hatchback 5-puertas | 1.9 TDI Tiptronic (100 CV) | Hatchback | 5 | 4152 | 1735 | 1427 | 2513 | 1513 | 1495 | 1005/925 |  |  |  | 1220 | 143 | 1100 | 350 | 560 | 1780 | 3280 | Diesel | 1896 | 100 | à 4 000 | 240 | La inyección directa | Inline | 4 | Turbo | 79,5 | 95,5 | 2 | de 1 800 à 2 400 | hay | Expendedora | Frente | 10,9 | 5 | Diesel | 183 | 8,5 | 6,3 | 11,9 | de 650 à 1 100 | EURO III | 55 | 5 | Discos ventilados | Discos | Puntal MacPherson, Barra estabilizadora | Torsión, Barra estabilizadora
192711 | Audi | A3 | 8L [restyling] | 2000 | 2003 | Hatchback 5-puertas | 1.9 TDI Tiptronic (100 CV) | Hatchback | 5 | 4152 | 1735 | 1427 | 2513 | 1513 | 1495 | 1005/925 |  |  |  | 1220 | 143 | 1100 | 350 | 560 | 1780 | 3280 | Diesel | 1896 | 100 | à 4 000 | 240 | La inyección directa | Inline | 4 | Turbo | 79,5 | 95,5 | 2 | de 1 800 à 2 400 | hay | Expendedora | Frente | 10,9 | 5 | Diesel | 183 | 8,5 | 6,3 | 11,9 | de 650 à 1 100 | EURO III | 55 | 5 | Discos ventilados | Discos | Puntal MacPherson, Barra estabilizadora | Torsión, Barra estabilizadora
192712 | Audi | A3 | 8L [restyling] | 2000 | 2003 | Hatchback 5-puertas | 1.9 TDI Tiptronic (100 CV) | Hatchback | 5 | 4152 | 1735 | 1427 | 2513 | 1513 | 1495 | 1005/925 |  |  |  | 1220 | 143 | 1100 | 350 | 560 | 1780 | 3280 | Diesel | 1896 | 100 | à 4 000 | 240 | La inyección directa | Inline | 4 | Turbo | 79,5 | 95,5 | 2 | de 1 800 à 2 400 | hay | Expendedora | Frente | 10,9 | 5 | Diesel | 183 | 8,5 | 6,3 | 11,9 | de 650 à 1 100 | EURO III | 55 | 5 | Discos ventilados | Discos | Puntal MacPherson, Barra estabilizadora | Torsión, Barra estabilizadora
64030 | Audi | A3 | 8L [restyling] | 2000 | 2003 | Hatchback 5-puertas | 1.9 TDI Tiptronic (130 CV) | Hatchback | 5 | 4152 | 1735 | 1427 | 2513 | 1513 | 1495 | 1020/930 |  |  |  | 1245 | 143 | 1100 | 350 | 560 | 1805 | 3305 | Diesel | 1896 | 130 | à 4 000 | 310 | La inyección directa | Inline | 4 | Turbo | 79,5 | 95,5 | 2 | à 1 900 | hay | Expendedora | Frente | 10,9 | 5 | Diesel | 200 | 9 | 6,5 | 9,8 | de 610 à 1 100 | EURO III | 55 | 5 | Discos ventilados | Discos | Puntal MacPherson, Barra estabilizadora | Torsión, Barra estabilizadora
192709 | Audi | A3 | 8L [restyling] | 2000 | 2003 | Hatchback 5-puertas | 1.9 TDI Tiptronic (130 CV) | Hatchback | 5 | 4152 | 1735 | 1427 | 2513 | 1513 | 1495 | 1020/930 |  |  |  | 1245 | 143 | 1100 | 350 | 560 | 1805 | 3305 | Diesel | 1896 | 130 | à 4 000 | 310 | La inyección directa | Inline | 4 | Turbo | 79,5 | 95,5 | 2 | à 1 900 | hay | Expendedora | Frente | 10,9 | 5 | Diesel | 200 | 9 | 6,5 | 9,8 | de 610 à 1 100 | EURO III | 55 | 5 | Discos ventilados | Discos | Puntal MacPherson, Barra estabilizadora | Torsión, Barra estabilizadora
192710 | Audi | A3 | 8L [restyling] | 2000 | 2003 | Hatchback 5-puertas | 1.9 TDI Tiptronic (130 CV) | Hatchback | 5 | 4152 | 1735 | 1427 | 2513 | 1513 | 1495 | 1020/930 |  |  |  | 1245 | 143 | 1100 | 350 | 560 | 1805 | 3305 | Diesel | 1896 | 130 | à 4 000 | 310 | La inyección directa | Inline | 4 | Turbo | 79,5 | 95,5 | 2 | à 1 900 | hay | Expendedora | Frente | 10,9 | 5 | Diesel | 200 | 8,6 | 6,3 | 9,8 | de 640 à 1 100 | EURO III | 55 | 5 | Discos ventilados | Discos | Puntal MacPherson, Barra estabilizadora | Torsión, Barra estabilizadora
178771 | Audi | A3 | 8P | 2003 | 2005 | Hatchback 3-puertas | 1.6 FSI MT (115 CV) | Hatchback | 5 | 4203 | 1765 | 1421 | 2578 | 1536 | 1517 | 970/975 |  |  |  | 1225 | 121 | 1100 | 350 | 560 | 1785 | 3285 | Gasolina | 1598 | 115 | à 6 000 | 155 | La inyección directa | Inline | 4 |  | 76,5 | 86,9 | 4 | à 4 000 |  | Mecánica | Frente | 10,7 | 6 | 98, 95 | 196 | 8,7 | 6,5 | 10,9 | de 630 à 1 040 | EURO IV | 55 | 5,3 | Discos ventilados | Discos | Puntal MacPherson, Barra estabilizadora | multi-link, Barra estabilizadora
178768 | Audi | A3 | 8P | 2003 | 2005 | Hatchback 3-puertas | 1.6 MT (102 CV) | Hatchback | 5 | 4203 | 1765 | 1421 | 2578 | 1536 | 1517 | 950/975 |  |  |  | 1205 | 121 | 1100 | 350 | 560 | 1765 | 3265 | Gasolina | 1595 | 102 | à 5 600 | 148 | Inyección multipunto | Inline | 4 |  | 81 | 77,4 | 2 | à 3 800 |  | Mecánica | Frente | 10,7 | 5 | 95, 92 | 185 | 9,6 | 7 | 11,9 | de 570 à 1 000 | EURO IV | 55 | 5,5 | Discos ventilados | Discos | Puntal MacPherson, Barra estabilizadora | multi-link, Barra estabilizadora
178770 | Audi | A3 | 8P | 2003 | 2005 | Hatchback 3-puertas | 1.6 MT (102 CV) | Hatchback | 5 | 4203 | 1765 | 1421 | 2578 | 1536 | 1517 | 950/975 |  |  |  | 1205 | 121 | 1100 | 350 | 560 | 1765 | 3265 | Gasolina | 1595 | 102 | à 5 600 | 148 | Inyección multipunto | Inline | 4 |  | 81 | 77,4 | 2 | à 3 800 |  | Mecánica | Frente | 10,7 | 5 | 95, 92 | 185 | 9,6 | 7 | 11,9 | de 570 à 1 000 | EURO IV | 55 | 5,5 | Discos ventilados | Discos | Puntal MacPherson, Barra estabilizadora | multi-link, Barra estabilizadora
178769 | Audi | A3 | 8P | 2003 | 2005 | Hatchback 3-puertas | 1.6 Tiptronic (102 CV) | Hatchback | 5 | 4203 | 1765 | 1421 | 2578 | 1536 | 1517 | 1005/970 |  |  |  | 1255 | 121 | 1100 | 350 | 560 | 1815 | 3315 | Gasolina | 1595 | 102 | à 5 600 | 148 | Inyección multipunto | Inline | 4 |  | 81 | 77,4 | 2 | à 3 800 |  | Expendedora | Frente | 10,7 | 6 | 95, 92 | 183 | 10,9 | 7,6 | 12,9 | de 500 à 980 | EURO IV | 55 | 5,6 | Discos ventilados | Discos | Puntal MacPherson, Barra estabilizadora | multi-link, Barra estabilizadora
178775 | Audi | A3 | 8P | 2003 | 2005 | Hatchback 3-puertas | 1.9 TDI MT (105 CV) | Hatchback | 5 | 4203 | 1765 | 1421 | 2578 | 1536 | 1517 | 1040/975 |  |  |  | 1295 | 121 | 1100 | 350 |  | 1855 | 3555 | Diesel | 1896 | 105 | à 4 000 | 250 | La inyección directa | Inline | 4 | Turbo | 79,5 | 95,5 | 2 | à 1 900 | hay | Mecánica | Frente | 10,7 | 5 | Diesel | 187 | 6,3 | 4,9 | 11,4 | de 870 à 1 340 | EURO IV | 55 | 4,1 | Discos ventilados | Discos | Puntal MacPherson, Barra estabilizadora | multi-link, Barra estabilizadora
178774 | Audi | A3 | 8P | 2003 | 2005 | Hatchback 3-puertas | 1.9 TDI MT (105 CV) | Hatchback | 5 | 4203 | 1765 | 1421 | 2578 | 1536 | 1517 | 1040/975 |  |  |  | 1295 | 121 | 1100 | 350 |  | 1855 | 3555 | Diesel | 1896 | 105 | à 4 000 | 250 | La inyección directa | Inline | 4 | Turbo | 79,5 | 95,5 | 2 | à 1 900 | hay | Mecánica | Frente | 10,7 | 5 | Diesel | 187 | 6,3 | 4,9 | 11,4 | de 870 à 1 340 | EURO IV | 55 | 4,1 | Discos ventilados | Discos | Puntal MacPherson, Barra estabilizadora | multi-link, Barra estabilizadora
190174 | Audi | A3 | 8P | 2003 | 2005 | Hatchback 3-puertas | 2.0 FSI MT (150 CV) | Hatchback | 5 | 4203 | 1765 | 1421 | 2578 | 1536 | 1517 | 1020/975 |  |  |  | 1275 | 121 | 1100 | 350 | 560 | 1835 | 3535 | Gasolina | 1984 | 150 | à 6 000 | 200 | La inyección directa | Inline | 4 |  | 82,5 | 92,8 | 4 | à 3 500 |  | Mecánica | Frente | 10,7 | 6 | 98, 95 | 211 | 9,6 | 6,9 | 9,1 | de 570 à 1 040 | EURO IV | 55 | 5,3 | Discos ventilados | Discos | Puntal MacPherson, Barra estabilizadora | multi-link, Barra estabilizadora
28308 | Audi | A3 | 8P | 2003 | 2005 | Hatchback 3-puertas | 2.0 FSI MT (150 CV) | Hatchback | 5 | 4203 | 1765 | 1421 | 2578 | 1536 | 1517 | 1020/975 |  |  |  | 1275 | 121 | 1100 | 350 | 560 | 1835 | 3535 | Gasolina | 1984 | 150 | à 6 000 | 200 | La inyección directa | Inline | 4 |  | 82,5 | 92,8 | 4 | à 3 500 |  | Mecánica | Frente | 10,7 | 6 | 98 | 211 | 9,6 | 6,9 | 9,1 | de 570 à 1 040 | EURO IV | 55 | 5,3 | Discos ventilados | Discos | Puntal MacPherson, Barra estabilizadora | multi-link, Barra estabilizadora
28305 | Audi | A3 | 8P | 2003 | 2005 | Hatchback 3-puertas | 2.0 FSI Tiptronic (150 CV) | Hatchback | 5 | 4203 | 1765 | 1421 | 2578 | 1536 | 1517 | 1055/970 |  |  |  | 1305 | 121 | 1100 | 350 | 560 | 1865 | 3565 | Gasolina | 1984 | 150 | à 6 000 | 200 | La inyección directa | Inline | 4 |  | 82,5 | 92,8 | 4 | à 3 500 |  | Expendedora | Frente | 10,7 | 6 | 98, 95 | 209 | 11,2 | 7,7 | 9,5 | de 490 à 960 | EURO IV | 55 | 5,7 | Discos ventilados | Discos | Puntal MacPherson, Barra estabilizadora | multi-link, Barra estabilizadora
178777 | Audi | A3 | 8P | 2003 | 2005 | Hatchback 3-puertas | 2.0 TDI MT (140 CV) | Hatchback | 5 | 4203 | 1765 | 1421 | 2578 | 1536 | 1517 | 1085/975 |  |  |  | 1340 | 121 | 1100 | 350 |  | 1900 | 3600 | Diesel | 1986 | 140 | à 4 000 | 320 | La inyección directa | Inline | 4 | Turbo | 81 | 95,5 | 4 | de 1 750 à 2 500 | hay | Mecánica | Frente | 10,7 | 6 | Diesel | 207 | 7,2 | 5,5 | 9,5 | de 760 à 1 220 | EURO IV | 55 | 4,5 | Discos ventilados | Discos | Puntal MacPherson, Barra estabilizadora | multi-link, Barra estabilizadora
178778 | Audi | A3 | 8P | 2003 | 2005 | Hatchback 3-puertas | 2.0 TDI MT (140 CV) | Hatchback | 5 | 4203 | 1765 | 1421 | 2578 | 1536 | 1517 | 1085/975 |  |  |  | 1340 | 121 | 1100 | 350 |  | 1900 | 3600 | Diesel | 1986 | 140 | à 4 000 | 320 | La inyección directa | Inline | 4 | Turbo | 81 | 95,5 | 4 | de 1 750 à 2 500 | hay | Mecánica | Frente | 10,7 | 6 | Diesel | 207 | 7,2 | 5,5 | 9,5 | de 760 à 1 220 | EURO IV | 55 | 4,5 | Discos ventilados | Discos | Puntal MacPherson, Barra estabilizadora | multi-link, Barra estabilizadora
178776 | Audi | A3 | 8P | 2003 | 2005 | Hatchback 3-puertas | 2.0 TDI S-tronic (140 CV) | Hatchback | 5 | 4203 | 1765 | 1421 | 2578 | 1536 | 1517 | 1120/970 |  |  |  | 1370 | 121 | 1100 | 350 |  | 1930 | 3630 | Diesel | 1986 | 140 | à 4 000 | 320 | La inyección directa | Inline | 4 | Turbo | 81 | 95,5 | 4 | de 1 750 à 2 500 | hay | Robot | Frente | 10,7 | 6 | Diesel | 207 | 7,3 | 5,7 | 9,4 | de 750 à 1 150 | EURO IV | 55 | 4,8 | Discos ventilados | Discos | Puntal MacPherson, Barra estabilizadora | multi-link, Barra estabilizadora
178772 | Audi | A3 | 8P | 2003 | 2005 | Hatchback 3-puertas | 3.2 MT Quattro (250 CV) | Hatchback | 5 | 4203 | 1765 | 1421 | 2578 | 1536 | 1517 | 1120/1095 |  |  |  | 1495 | 141 | 1031 | 281 | 560 | 2055 | 3855 | Gasolina | 3189 | 250 | à 6 300 | 320 | Inyección multipunto | V-twin | 6 |  | 84 | 95,9 | 4 | de 2 500 à 3 000 |  | Mecánica | tracción en las cuatro ruedas | 10,7 | 6 | 98, 95 | 250 | 14,8 | 10,6 | 6,5 | de 410 à 730 | EURO IV | 60 | 8,2 | Discos ventilados | Discos ventilados | Puntal MacPherson, Barra estabilizadora | multi-link, Barra estabilizadora
178773 | Audi | A3 | 8P | 2003 | 2005 | Hatchback 3-puertas | 3.2 MT Quattro (250 CV) | Hatchback | 5 | 4203 | 1765 | 1421 | 2578 | 1536 | 1517 | 1120/1095 |  |  |  | 1495 | 141 | 1031 | 281 | 560 | 2055 | 3855 | Gasolina | 3189 | 250 | à 6 300 | 320 | Inyección multipunto | V-twin | 6 |  | 84 | 95,9 | 4 | de 2 500 à 3 000 |  | Mecánica | tracción en las cuatro ruedas | 10,7 | 6 | 98, 95 | 250 | 14,8 | 10,6 | 6,5 | de 410 à 730 | EURO IV | 60 | 8,2 | Discos ventilados | Discos ventilados | Puntal MacPherson, Barra estabilizadora | multi-link, Barra estabilizadora
190175 | Audi | A3 | 8P | 2003 | 2005 | Hatchback 3-puertas | 3.2 S-tronic Quattro (250 CV) | Hatchback | 5 | 4203 | 1765 | 1421 | 2578 | 1536 | 1517 | 1150/1090 |  |  |  | 1525 | 141 | 1031 | 281 | 560 | 2085 | 3885 | Gasolina | 3189 | 250 | à 6 300 | 320 | Inyección multipunto | V-twin | 6 |  | 84 | 95,9 | 4 | de 2 500 à 3 000 |  | Robot | tracción en las cuatro ruedas | 10,7 | 6 | 98, 95 | 250 | 13,8 | 9,8 | 6,4 | de 430 à 800 | EURO IV | 60 | 7,5 | Discos ventilados | Discos ventilados | Puntal MacPherson, Barra estabilizadora | multi-link, Barra estabilizadora
190176 | Audi | A3 | 8P | 2003 | 2005 | Hatchback 3-puertas | 3.2 S-tronic Quattro (250 CV) | Hatchback | 5 | 4203 | 1765 | 1421 | 2578 | 1536 | 1517 | 1155/1090 |  |  |  | 1525 | 141 | 1031 | 281 | 560 | 2085 | 3885 | Gasolina | 3189 | 250 | à 6 300 | 320 | Inyección multipunto | V-twin | 6 |  | 84 | 95,9 | 4 | de 2 500 à 3 000 |  | Robot | tracción en las cuatro ruedas | 10,7 | 6 | 98, 95 | 250 | 13,8 | 9,9 | 6,4 | de 430 à 800 | EURO IV | 60 | 7,5 | Discos ventilados | Discos ventilados | Puntal MacPherson, Barra estabilizadora | multi-link, Barra estabilizadora
171697 | Audi | A3 | 8P/8PA [2 restyling] | 2008 | 2013 | Cabriolé | 1.2 TFSI MT (105 CV) | Cabriolet | 4 | 4238 | 1765 | 1424 | 2578 | 1534 | 1506 |  |  |  |  | 1435 |  | 674 | 260 | 425 | 1860 | 3060 | Gasolina | 1197 | 105 | à 5 000 | 175 | La inyección directa | Inline | 4 | Turbo | 71 | 75,6 | 2 | de 1 500 à 4 100 | hay | Mecánica | Frente | 10,7 | 6 | 95 | 190 | 7 | 5,7 | 12,2 | de 790 à 1 100 | EURO V | 55 | 5 | Discos ventilados | Discos | Independiente, Puntal MacPherson, Barra estabilizadora | multi-link, Barra estabilizadora
193089 | Audi | A3 | 8P/8PA [2 restyling] | 2008 | 2013 | Cabriolé | 1.4 TFSI MT (125 CV) | Cabriolet | 4 | 4238 | 1765 | 1424 | 2578 | 1534 | 1506 |  |  |  |  | 1485 |  | 674 | 260 | 425 | 1910 | 3110 | Gasolina | 1390 | 125 | à 5 000 | 200 | La inyección directa | Inline | 4 | Turbo | 76,5 | 75,6 | 4 | de 1 500 à 4 000 | hay | Mecánica | Frente | 10,7 | 6 | 95 | 200 | 7,4 | 6 | 10,7 | de 740 à 1 060 | EURO V | 55 | 5,2 | Discos ventilados | Discos | Independiente, Puntal MacPherson, Barra estabilizadora | multi-link, Barra estabilizadora
64409 | Audi | A3 | 8P/8PA [2 restyling] | 2008 | 2013 | Cabriolé | 1.6 MT (102 CV) | Cabriolet | 4 | 4238 | 1765 | 1424 | 2578 | 1534 | 1506 |  |  |  |  | 1405 |  | 674 | 260 | 425 | 1830 | 3030 | Gasolina | 1595 | 102 | à 5 600 | 148 | Inyección multipunto | Inline | 4 |  | 81 | 77,4 | 2 | à 3 800 |  | Mecánica | Frente | 10,7 | 6 | 95 | 183 | 9,6 | 7 | 12,5 | de 570 à 1 000 | EURO IV | 55 | 5,5 | Discos ventilados | Discos | Independiente, Puntal MacPherson, Barra estabilizadora | multi-link, Barra estabilizadora
171698 | Audi | A3 | 8P/8PA [2 restyling] | 2008 | 2013 | Cabriolé | 1.6 TDI MT (105 CV) | Cabriolet | 4 | 4238 | 1765 | 1424 | 2578 | 1534 | 1506 |  |  |  |  | 1505 |  | 674 | 260 | 425 | 1930 | 3330 | Diesel | 1598 | 105 | à 4 400 | 250 | Common Rail | Inline | 4 | Turbo | 79,5 | 80,5 | 4 | de 1 500 à 2 500 | hay | Mecánica | Frente | 10,7 | 5 | Diesel | 190 | 5,2 | 4,3 | 12,2 | de 1 060 à 1 410 | EURO V | 55 | 3,9 | Discos ventilados | Discos | Independiente, Puntal MacPherson, Barra estabilizadora | multi-link, Barra estabilizadora
64411 | Audi | A3 | 8P/8PA [2 restyling] | 2008 | 2013 | Cabriolé | 1.8 TFSI MT (160 CV) | Cabriolet | 4 | 4238 | 1765 | 1424 | 2578 | 1534 | 1507 |  |  |  |  | 1425 |  | 260 | 260 |  | 1925 |  | Gasolina | 1798 | 160 | de 4 500 à 6 200 | 250 | La inyección directa | Inline | 4 | Turbo | 82 | 84 | 4 | de 1 500 à 4 500 |  | Mecánica | Frente | 10,7 | 6 | 95 | 220 | 8,9 | 6,7 | 8,2 | de 620 à 1 000 | EURO V | 55 | 5,5 | Discos ventilados | Discos | Independiente, Puntal MacPherson | Independiente, multi-link
64410 | Audi | A3 | 8P/8PA [2 restyling] | 2008 | 2013 | Cabriolé | 1.8 TFSI S-tronic (160 CV) | Cabriolet | 4 | 4238 | 1765 | 1424 | 2578 | 1534 | 1507 |  |  |  |  | 1450 |  | 260 | 260 |  | 1955 |  | Gasolina | 1798 | 160 | de 4 500 à 6 200 | 250 | La inyección directa | Inline | 4 | Turbo | 82 | 94 | 4 | de 1 500 à 4 500 |  | Robot | Frente | 10,7 | 7 | 95 | 220 | 8,7 | 6,6 | 8 | de 630 à 1 020 | EURO V | 55 | 5,4 | Discos ventilados | Discos | Independiente, Puntal MacPherson | Independiente, multi-link
64412 | Audi | A3 | 8P/8PA [2 restyling] | 2008 | 2013 | Cabriolé | 1.9 TDI MT (105 CV) | Cabriolet | 4 | 4238 | 1765 | 1424 | 2578 | 1534 | 1506 |  |  |  |  | 1425 |  | 674 | 260 | 500 | 1925 | 3325 | Diesel | 1896 | 105 | à 4 000 | 250 | La inyección directa | Inline | 4 | Turbo | 79,5 | 95,5 | 4 | à 1 900 | hay | Mecánica | Frente | 10,7 | 5 | Diesel | 185 | 6,4 | 5,1 | 12,3 | de 860 à 1 280 | EURO IV | 55 | 4,3 | Discos ventilados | Discos | Independiente, Puntal MacPherson, Barra estabilizadora | multi-link, Barra estabilizadora
64416 | Audi | A3 | 8P/8PA [2 restyling] | 2008 | 2013 | Cabriolé | 2.0 TDI MT (140 CV) | Cabriolet | 4 | 4238 | 1765 | 1424 | 2578 | 1534 | 1506 |  |  |  |  | 1550 |  | 674 | 260 | 425 | 1975 | 3375 | Diesel | 1968 | 140 | à 4 200 | 320 | Common Rail | Inline | 4 | Turbo | 81 | 95,5 | 4 | de 1 750 à 2 500 | hay | Mecánica | Frente | 10,7 | 6 | Diesel | 208 | 5,7 | 4,6 | 9,6 | de 960 à 1 410 | EURO V | 55 | 3,9 | Discos ventilados | Discos | Independiente, Puntal MacPherson, Barra estabilizadora | multi-link, Barra estabilizadora
64415 | Audi | A3 | 8P/8PA [2 restyling] | 2008 | 2013 | Cabriolé | 2.0 TDI S-tronic (140 CV) | Cabriolet | 4 | 4238 | 1765 | 1424 | 2578 | 1534 | 1506 |  |  |  |  | 1570 |  | 674 | 260 | 425 | 1995 | 3395 | Diesel | 1968 | 140 | à 4 200 | 320 | Common Rail | Inline | 4 | Turbo | 81 | 95,5 | 4 | de 1 750 à 2 500 | hay | Robot | Frente | 10,7 | 6 | Diesel | 208 | 6 | 5,1 | 9,4 | de 920 à 1 200 | EURO V | 55 | 4,6 | Discos ventilados | Discos | Independiente, Puntal MacPherson, Barra estabilizadora | multi-link, Barra estabilizadora
64414 | Audi | A3 | 8P/8PA [2 restyling] | 2008 | 2013 | Cabriolé | 2.0 TFSI MT (200 CV) | Cabriolet | 4 | 4238 | 1765 | 1424 | 2578 | 1534 | 1507 |  |  |  |  | 1435 |  | 260 | 260 |  | 1935 |  | Gasolina | 1984 | 200 | de 5 100 à 6 000 | 280 | La inyección directa | Inline | 4 |  | 82 | 92 | 4 | de 1 700 à 5 000 |  | Mecánica | Frente | 10,7 | 6 | 95 | 236 | 10 | 7,2 | 7,4 | de 550 à 980 |  | 55 | 5,6 | Discos ventilados | Discos | Independiente, Puntal MacPherson | Independiente, multi-link
64413 | Audi | A3 | 8P/8PA [2 restyling] | 2008 | 2013 | Cabriolé | 2.0 TFSI S-tronic (200 CV) | Cabriolet | 4 | 4238 | 1765 | 1424 | 2578 | 1534 | 1507 |  |  |  |  | 1485 |  | 260 | 260 |  | 1985 |  | Gasolina | 1984 | 200 | de 5 100 à 6 000 | 280 | La inyección directa | Inline | 4 |  | 82 | 92 | 4 | de 1 700 à 5 000 |  | Robot | Frente | 10,7 | 7 | 95 | 236 | 9,9 | 7,4 | 7,3 | de 560 à 930 |  | 55 | 5,9 | Discos ventilados | Discos | Independiente, Puntal MacPherson | Independiente, multi-link
64393 | Audi | A3 | 8P/8PA [2 restyling] | 2008 | 2013 | Hatchback 3-puertas | 1.2 TFSI MT (105 CV) | Hatchback | 5 | 4214 | 1765 | 1421 | 2578 | 1534 | 1507 |  |  |  |  | 1280 | 130 | 1080 | 350 |  | 1765 |  | Gasolina | 1197 | 105 | à 5 000 | 175 | La inyección directa | Inline | 4 | Turbo | 71 | 75,6 | 2 | de 1 550 à 4 100 | hay | Mecánica | Frente | 10,7 | 6 | 95 | 192 | 6,7 | 5,5 | 11 | de 820 à 1 170 | EURO V | 55 | 4,7 | Discos ventilados | Discos ventilados | Independiente, Puntal MacPherson | Independiente, multi-link
64392 | Audi | A3 | 8P/8PA [2 restyling] | 2008 | 2013 | Hatchback 3-puertas | 1.2 TFSI S-tronic (105 CV) | Hatchback | 5 | 4214 | 1765 | 1421 | 2578 | 1534 | 1507 |  |  |  |  | 1290 | 130 | 1080 | 350 |  | 1775 |  | Gasolina | 1197 | 105 | à 5 000 | 175 | La inyección directa | Inline | 4 | Turbo | 71 | 75,6 | 2 | de 1 550 à 4 100 | hay | Robot | Frente | 10,7 | 7 | 95 | 192 | 6,5 | 5,3 | 10,8 | de 850 à 1 220 | EURO V | 55 | 4,5 | Discos ventilados | Discos ventilados | Independiente, Puntal MacPherson | Independiente, multi-link
64384 | Audi | A3 | 8P/8PA [2 restyling] | 2008 | 2013 | Hatchback 3-puertas | 1.4 TFSI MT (125 CV) | Hatchback | 5 | 4214 | 1765 | 1421 | 2578 | 1534 | 1507 |  |  |  |  | 1245 | 130 | 1080 | 350 |  | 1805 |  | Gasolina | 1390 | 125 | à 5 000 | 200 | La inyección directa | Inline | 4 | Turbo | 76,5 | 75,6 | 4 | de 1 500 à 4 000 | hay | Mecánica | Frente | 10,7 | 6 | 95 | 203 | 7,8 | 5,9 | 9,4 | de 710 à 1 150 | EURO V | 55 | 4,8 | Discos ventilados | Discos ventilados | Independiente, Puntal MacPherson | Independiente, multi-link
64383 | Audi | A3 | 8P/8PA [2 restyling] | 2008 | 2013 | Hatchback 3-puertas | 1.4 TFSI S-tronic (125 CV) | Hatchback | 5 | 4214 | 1765 | 1421 | 2578 | 1534 | 1507 |  |  |  |  | 1270 | 130 | 1080 | 350 |  | 1830 |  | Gasolina | 1390 | 125 | à 5 000 | 200 | La inyección directa | Inline | 4 | Turbo | 76,5 | 75,6 | 4 | de 1 500 à 4 000 | hay | Robot | Frente | 10,7 | 7 | 95 | 203 | 7,1 | 5,6 | 9,3 | de 770 à 1 170 | EURO V | 55 | 4,7 | Discos ventilados | Discos ventilados | Independiente, Puntal MacPherson | Independiente, multi-link
64387 | Audi | A3 | 8P/8PA [2 restyling] | 2008 | 2013 | Hatchback 3-puertas | 1.6 MT (102 CV) | Hatchback | 5 | 4214 | 1765 | 1421 | 2578 | 1534 | 1507 |  |  |  |  | 1205 | 130 | 1080 | 350 |  | 1765 | 2945 | Gasolina | 1595 | 102 | à 5 600 | 148 | Inyección multipunto | Inline | 4 |  | 81 | 77,4 | 2 | à 3 800 |  | Mecánica | Frente | 10,7 | 5 | 95 | 185 | 9,5 | 6,8 | 11,8 | de 580 à 1 040 | EURO IV | 55 | 5,3 | Discos ventilados | Discos | Independiente, Puntal MacPherson | Independiente, multi-link
64385 | Audi | A3 | 8P/8PA [2 restyling] | 2008 | 2013 | Hatchback 3-puertas | 1.6 S-tronic (102 CV) | Hatchback | 5 | 4214 | 1765 | 1421 | 2578 | 1534 | 1507 |  |  |  |  | 1220 | 130 | 1080 | 350 |  | 1780 | 2980 | Gasolina | 1595 | 102 | à 5 600 | 148 | Inyección multipunto | Inline | 4 |  | 81 | 77,4 | 2 | à 3 800 |  | Robot | Frente | 10,7 | 7 | 95 | 185 | 9,4 | 6,7 | 11,7 | de 590 à 1 080 | EURO IV | 55 | 5,1 | Discos ventilados | Discos | Independiente, Puntal MacPherson | Independiente, multi-link
193086 | Audi | A3 | 8P/8PA [2 restyling] | 2008 | 2013 | Hatchback 3-puertas | 1.6 TDI 99g MT (105 CV) | Hatchback | 5 | 4214 | 1765 | 1421 | 2578 | 1534 | 1507 |  |  |  |  | 1355 | 130 | 1080 | 350 | 480 | 1835 | 3035 | Diesel | 1598 | 105 | à 4 400 | 250 | Common Rail | Inline | 4 | Turbo | 79,5 | 80,5 | 4 | de 1 500 à 2 500 | hay | Mecánica | Frente | 10,7 | 5 | Diesel | 194 | 4,7 | 3,8 | 11,4 | de 1 170 à 1 670 | EURO V | 55 | 3,3 | Discos ventilados | Discos | Independiente, Puntal MacPherson | Independiente, multi-link
193087 | Audi | A3 | 8P/8PA [2 restyling] | 2008 | 2013 | Hatchback 3-puertas | 1.6 TDI MT (105 CV) | Hatchback | 5 | 4214 | 1765 | 1421 | 2578 | 1534 | 1507 |  |  |  |  | 1355 | 130 | 1080 | 350 | 485 | 1840 | 3240 | Diesel | 1598 | 105 | à 4 400 | 250 | Common Rail | Inline | 4 | Turbo | 79,5 | 80,5 | 4 | de 1 500 à 2 500 | hay | Mecánica | Frente | 10,7 | 5 | Diesel | 194 | 5 | 4,1 | 11,4 | de 1 100 à 1 490 | EURO V | 55 | 3,7 | Discos ventilados | Discos | Independiente, Puntal MacPherson | Independiente, multi-link
64388 | Audi | A3 | 8P/8PA [2 restyling] | 2008 | 2013 | Hatchback 3-puertas | 1.6 TDI MT (90 CV) | Hatchback | 5 | 4214 | 1765 | 1421 | 2578 | 1534 | 1507 |  |  |  |  | 1355 | 130 | 1080 | 350 | 485 | 1840 | 3240 | Diesel | 1598 | 90 | à 4 200 | 230 | Common Rail | Inline | 4 | Turbo | 79,5 | 80,5 | 4 | de 1 500 à 2 500 | hay | Mecánica | Frente | 10,7 | 5 | Diesel | 180 | 5,6 | 4,4 | 12,9 | de 980 à 1 490 | EURO V | 55 | 3,7 | Discos ventilados | Discos | Independiente, Puntal MacPherson | Independiente, multi-link
193088 | Audi | A3 | 8P/8PA [2 restyling] | 2008 | 2013 | Hatchback 3-puertas | 1.6 TDI S-tronic (105 CV) | Hatchback | 5 | 4214 | 1765 | 1421 | 2578 | 1534 | 1507 |  |  |  |  | 1375 | 130 | 1080 | 350 | 485 | 1860 | 3260 | Diesel | 1598 | 105 | à 4 400 | 250 | Common Rail | Inline | 4 | Turbo | 79,5 | 80,5 | 4 | de 1 500 à 2 500 | hay | Robot | Frente | 10,7 | 7 | Diesel | 194 | 4,5 | 4,2 | 11,4 | de 1 220 à 1 410 | EURO V | 55 | 3,9 | Discos ventilados | Discos | Independiente, Puntal MacPherson | Independiente, multi-link
64391 | Audi | A3 | 8P/8PA [2 restyling] | 2008 | 2013 | Hatchback 3-puertas | 1.8 TFSI MT (160 CV) | Hatchback | 5 | 4214 | 1765 | 1421 | 2578 | 1534 | 1507 |  |  |  |  | 1280 | 130 | 1080 | 350 |  | 1840 |  | Gasolina | 1798 | 160 | de 4 500 à 6 200 | 250 | La inyección directa | Inline | 4 | Turbo |  |  | 4 | de 1 500 à 4 200 | hay | Mecánica | Frente |  | 6 | 95 | 220 | 8,7 | 6,6 | 8 | de 630 à 1 040 | EURO V | 55 | 5,3 | Discos ventilados | Discos ventilados | Independiente, Puntal MacPherson | Independiente, multi-link
64390 | Audi | A3 | 8P/8PA [2 restyling] | 2008 | 2013 | Hatchback 3-puertas | 1.8 TFSI S-tronic (160 CV) | Hatchback | 5 | 4214 | 1765 | 1421 | 2578 | 1534 | 1507 |  |  |  |  | 1295 | 130 | 1080 | 350 |  | 1855 |  | Gasolina | 1798 | 160 | de 4 500 à 6 200 | 250 | La inyección directa | Inline | 4 | Turbo | 82 | 84 | 4 | de 1 500 à 4 200 | hay | Robot | Frente | 10,7 | 7 | 95 | 222 | 8,5 | 6,5 | 7,5 | de 650 à 1 060 | EURO V | 55 | 5,2 | Discos ventilados | Discos ventilados | Independiente, Puntal MacPherson | Independiente, multi-link
181946 | Audi | A3 | 8P/8PA [2 restyling] | 2008 | 2013 | Hatchback 3-puertas | 1.9 TDI MT (105 CV) | Hatchback | 5 | 4214 | 1765 | 1421 | 2578 | 1534 | 1507 |  |  |  |  | 1355 | 130 | 1080 | 350 | 485 | 1840 | 3240 | Diesel | 1896 | 105 | à 4 000 | 250 | La inyección directa | Inline | 4 | Turbo | 79,5 | 95,5 | 2 | à 1 900 | hay | Mecánica | Frente | 10,7 | 5 | Diesel | 187 | 6 | 4,7 | 11,4 | de 920 à 1 410 | EURO IV | 55 | 3,9 | Discos ventilados | Discos | Independiente, Puntal MacPherson | Independiente, multi-link
181947 | Audi | A3 | 8P/8PA [2 restyling] | 2008 | 2013 | Hatchback 3-puertas | 1.9 TDI S-tronic (105 CV) | Hatchback | 5 | 4214 | 1765 | 1421 | 2578 | 1534 | 1507 |  |  |  |  | 1395 | 130 | 1080 | 350 | 485 | 1880 | 3280 | Diesel | 1896 | 105 | à 4 000 | 250 | La inyección directa | Inline | 4 | Turbo | 79,5 | 95,5 | 2 | à 1 900 | hay | Robot | Frente | 10,7 | 6 | Diesel | 187 | 7,2 | 5,5 | 11,1 | de 760 à 1 220 | EURO IV | 55 | 4,5 | Discos ventilados | Discos | Independiente, Puntal MacPherson | Independiente, multi-link
64402 | Audi | A3 | 8P/8PA [2 restyling] | 2008 | 2013 | Hatchback 3-puertas | 2.0 TDI MT (140 CV) | Hatchback | 5 | 4214 | 1765 | 1421 | 2578 | 1534 | 1507 |  |  |  |  | 1395 | 130 | 1080 | 350 | 485 | 1880 | 3280 | Diesel | 1968 | 140 | à 4 000 | 320 | Common Rail | Inline | 4 | Turbo | 81 | 95,5 | 4 | de 1 750 à 2 500 | hay | Mecánica | Frente | 10,7 | 6 | Diesel | 207 | 5,5 | 4,4 | 9,4 | de 1 000 à 1 450 | EURO V | 55 | 3,8 | Discos ventilados | Discos | Independiente, Puntal MacPherson | Independiente, multi-link
64404 | Audi | A3 | 8P/8PA [2 restyling] | 2008 | 2013 | Hatchback 3-puertas | 2.0 TDI MT (170 CV) | Hatchback | 5 | 4214 | 1765 | 1421 | 2578 | 1534 | 1507 |  |  |  |  | 1395 | 130 | 1080 | 350 | 485 | 1880 | 3280 | Diesel | 1968 | 170 | à 4 200 | 350 | Common Rail | Inline | 4 | Turbo | 81 | 95,5 | 4 | de 1 800 à 2 500 | hay | Mecánica | Frente | 10,7 | 6 | Diesel | 224 | 5,7 | 4,7 | 8 | de 960 à 1 310 | EURO V | 55 | 4,2 | Discos ventilados | Discos | Independiente, Puntal MacPherson | Independiente, multi-link
64401 | Audi | A3 | 8P/8PA [2 restyling] | 2008 | 2013 | Hatchback 3-puertas | 2.0 TDI MT Quattro (140 CV) | Hatchback | 5 | 4214 | 1765 | 1421 | 2578 | 1534 | 1507 |  |  |  |  | 1495 | 130 | 1080 | 350 | 485 | 1980 | 3580 | Diesel | 1968 | 140 | à 4 000 | 320 | Common Rail | Inline | 4 | Turbo | 81 | 95,5 | 4 | de 1 750 à 2 500 | hay | Mecánica | tracción en las cuatro ruedas | 10,7 | 6 | Diesel | 205 | 7,8 | 5,5 | 9,3 | de 710 à 1 200 | EURO V | 55 | 4,6 | Discos ventilados | Discos | Independiente, Puntal MacPherson | Independiente, multi-link
64403 | Audi | A3 | 8P/8PA [2 restyling] | 2008 | 2013 | Hatchback 3-puertas | 2.0 TDI MT Quattro (170 CV) | Hatchback | 5 | 4214 | 1765 | 1421 | 2578 | 1534 | 1507 |  |  |  |  | 1500 | 130 | 1080 | 350 | 485 | 1985 | 3585 | Diesel | 1968 | 170 | à 4 200 | 350 | Common Rail | Inline | 4 | Turbo | 81 | 95,5 | 4 | de 1 800 à 2 500 | hay | Mecánica | tracción en las cuatro ruedas | 10,7 | 6 | Diesel | 220 | 6,1 | 5,2 | 7,8 | de 980 à 1 300 | EURO V | 60 | 4,6 | Discos ventilados | Discos | Independiente, Puntal MacPherson | Independiente, multi-link
64398 | Audi | A3 | 8P/8PA [2 restyling] | 2008 | 2013 | Hatchback 3-puertas | 2.0 TDI S-tronic (140 CV) | Hatchback | 5 | 4214 | 1765 | 1421 | 2578 | 1534 | 1507 |  |  |  |  | 1420 | 130 | 1080 | 350 | 485 | 1905 | 3305 | Diesel | 1968 | 140 | à 4 000 | 320 | Common Rail | Inline | 4 | Turbo | 81 | 95,5 | 4 | de 1 750 à 2 500 | hay | Robot | Frente | 10,7 | 6 | Diesel | 207 | 5,8 | 4,9 | 8,9 | de 950 à 1 250 | EURO V | 55 | 4,4 | Discos ventilados | Discos | Independiente, Puntal MacPherson | Independiente, multi-link
64400 | Audi | A3 | 8P/8PA [2 restyling] | 2008 | 2013 | Hatchback 3-puertas | 2.0 TDI S-tronic (170 CV) | Hatchback | 5 | 4214 | 1765 | 1421 | 2578 | 1534 | 1507 |  |  |  |  | 1420 | 130 | 1080 | 350 | 485 | 1905 | 3305 | Diesel | 1968 | 170 | à 4 200 | 350 | Common Rail | Inline | 4 | Turbo | 81 | 95,5 | 4 | de 1 800 à 2 500 | hay | Robot | Frente | 10,7 | 6 | Diesel | 224 | 5,6 | 4,9 | 7,6 | de 980 à 1 220 | EURO V | 55 | 4,5 | Discos ventilados | Discos | Independiente, Puntal MacPherson | Independiente, multi-link
64396 | Audi | A3 | 8P/8PA [2 restyling] | 2008 | 2013 | Hatchback 3-puertas | 2.0 TFSI MT (200 CV) | Hatchback | 5 | 4214 | 1765 | 1421 | 2578 | 1534 | 1507 |  |  |  |  | 1320 | 130 | 1080 | 350 |  | 1855 |  | Gasolina | 1984 | 200 | de 5 100 à 6 000 | 280 | La inyección directa | Inline | 4 | Turbo | 82 | 92 | 4 | de 1 700 à 5 000 | hay | Mecánica | Frente | 10,7 | 6 | 95 | 238 | 9,8 | 7,1 | 7 | de 560 à 1 000 | EURO V | 55 | 5,5 | Discos ventilados | Discos ventilados | Independiente, Puntal MacPherson | Independiente, multi-link
64395 | Audi | A3 | 8P/8PA [2 restyling] | 2008 | 2013 | Hatchback 3-puertas | 2.0 TFSI S-tronic (200 CV) | Hatchback | 5 | 4214 | 1765 | 1421 | 2578 | 1534 | 1507 |  |  |  |  | 1330 | 130 | 1080 | 350 |  | 1890 |  | Gasolina | 1984 | 200 | de 5 100 à 6 000 | 280 | La inyección directa | Inline | 4 | Turbo | 82 | 92 | 4 | de 1 700 à 5 000 | hay | Robot | Frente | 10,7 | 7 | 95 | 238 | 9,8 | 7,2 | 6,8 | de 560 à 960 | EURO V | 55 | 5,7 | Discos ventilados | Discos ventilados | Independiente, Puntal MacPherson | Independiente, multi-link
64397 | Audi | A3 | 8P/8PA [2 restyling] | 2008 | 2013 | Hatchback 3-puertas | 2.0 TFSI S-tronic Quattro (200 CV) | Hatchback | 5 | 4214 | 1765 | 1421 | 2578 | 1534 | 1507 |  |  |  |  | 1415 | 130 | 1080 | 350 |  | 1975 |  | Gasolina | 1984 | 200 | de 5 100 à 6 000 | 280 | La inyección directa | Inline | 4 | Turbo | 82 | 92 | 4 | de 1 700 à 5 000 | hay | Robot | tracción en las cuatro ruedas | 10,7 | 7 | 95 | 236 | 9,9 | 7,5 | 6,6 | de 560 à 900 | EURO V | 55 | 6,1 | Discos ventilados | Discos ventilados | Independiente, Puntal MacPherson | Independiente, multi-link
64406 | Audi | A3 | 8P/8PA [2 restyling] | 2008 | 2013 | Hatchback 3-puertas | 3.2 S-tronic Quattro (250 CV) | Hatchback | 5 | 4214 | 1765 | 1421 | 2578 | 1534 | 1507 |  |  |  |  | 1585 | 130 | 1080 | 350 | 485 | 2070 | 3670 | Gasolina | 3189 | 250 | à 5 600 | 320 | Inyección multipunto | V-twin | 6 |  | 84 | 95,9 | 4 | de 2 500 à 3 000 |  | Robot | tracción en las cuatro ruedas | 10,7 | 6 | 95 | 250 | 13 | 9,4 | 6,1 | de 420 à 750 | EURO IV | 55 | 7,3 | Discos ventilados | Discos ventilados | Independiente, Puntal MacPherson | Independiente, multi-link
64356 | Audi | A3 | 8P/8PA [2 restyling] | 2008 | 2013 | Sportback hatchback 5-puertas | 1.2 TFSI MT (105 CV) | Hatchback | 5 | 4292 | 1765 | 1423 | 2578 | 1534 | 1507 |  |  |  |  | 1320 |  | 1100 | 370 |  | 1870 |  | Gasolina | 1197 | 105 | à 5 000 | 175 | La inyección directa | Inline | 4 | Turbo | 71 | 75,6 | 2 | de 1 500 à 4 100 | hay | Mecánica | Frente | 10,8 | 6 | 95 | 192 | 6,7 | 5,5 | 11,3 | de 820 à 1 170 | EURO V | 55 | 4,7 | Discos ventilados | Discos ventilados | Independiente, Puntal MacPherson | Independiente, multi-link
64355 | Audi | A3 | 8P/8PA [2 restyling] | 2008 | 2013 | Sportback hatchback 5-puertas | 1.2 TFSI S-tronic (105 CV) | Hatchback | 5 | 4292 | 1765 | 1423 | 2578 | 1534 | 1507 |  |  |  |  | 1345 |  | 1100 | 370 |  | 1870 |  | Gasolina | 1197 | 105 | à 5 000 | 175 | La inyección directa | Inline | 4 | Turbo | 71 | 75,6 | 2 | de 1 500 à 4 100 | hay | Robot | Frente | 10,8 | 7 | 95 | 192 | 6,5 | 5,3 | 10,8 | de 850 à 1 200 | EURO V | 55 | 4,6 | Discos ventilados | Discos ventilados | Independiente, Puntal MacPherson | Independiente, multi-link
64358 | Audi | A3 | 8P/8PA [2 restyling] | 2008 | 2013 | Sportback hatchback 5-puertas | 1.4 TFSI MT (125 CV) | Hatchback | 5 | 4292 | 1765 | 1423 | 2578 | 1534 | 1507 |  |  |  |  | 1310 |  | 1100 | 370 |  | 1870 |  | Gasolina | 1390 | 125 | à 5 000 | 200 | La inyección directa | Inline | 4 | Turbo | 76 | 75 | 4 | de 1 500 à 4 000 | hay | Mecánica | Frente | 10,8 | 6 | 95 | 203 | 7,3 | 5,8 | 9,6 | de 750 à 1 120 | EURO V | 55 | 4,9 | Discos ventilados | Discos ventilados | Independiente, Puntal MacPherson | Independiente, multi-link
64357 | Audi | A3 | 8P/8PA [2 restyling] | 2008 | 2013 | Sportback hatchback 5-puertas | 1.4 TFSI S-tronic (125 CV) | Hatchback | 5 | 4292 | 1765 | 1423 | 2578 | 1534 | 1507 |  |  |  |  | 1310 |  | 1100 | 370 |  | 1870 |  | Gasolina | 1390 | 125 | à 5 000 | 200 | La inyección directa | Inline | 4 | Turbo | 76 | 75 | 4 | de 1 500 à 4 000 | hay | Robot | Frente | 10,8 | 7 | 95 | 203 | 6,6 | 5,5 | 9,5 | de 830 à 1 150 | EURO V | 55 | 4,8 | Discos ventilados | Discos ventilados | Independiente, Puntal MacPherson | Independiente, multi-link
64361 | Audi | A3 | 8P/8PA [2 restyling] | 2008 | 2013 | Sportback hatchback 5-puertas | 1.6 MT (102 CV) | Hatchback | 5 | 4292 | 1765 | 1423 | 2578 | 1534 | 1507 |  |  |  |  | 1300 |  | 1100 | 370 | 485 | 1785 | 2975 | Gasolina | 1595 | 102 | à 5 600 | 148 | Inyección multipunto | Inline | 4 |  | 81 | 77,4 | 2 | à 3 800 |  | Mecánica | Frente | 10,7 | 5 | 95 | 185 | 9,5 | 6,9 | 12,1 | de 580 à 1 020 | EURO IV | 55 | 5,4 | Discos ventilados | Discos | Independiente, Puntal MacPherson | Independiente, multi-link
64359 | Audi | A3 | 8P/8PA [2 restyling] | 2008 | 2013 | Sportback hatchback 5-puertas | 1.6 S-tronic (102 CV) | Hatchback | 5 | 4292 | 1765 | 1423 | 2578 | 1534 | 1507 |  |  |  |  | 1335 |  | 1100 | 370 | 485 | 1820 | 3020 | Gasolina | 1595 | 102 | à 5 600 | 148 | Inyección multipunto | Inline | 4 |  | 81 | 77,4 | 2 | à 3 800 |  | Robot | Frente | 10,7 | 7 | 95 | 185 | 9,4 | 6,7 | 12 | de 590 à 1 080 | EURO IV | 55 | 5,1 | Discos ventilados | Discos | Independiente, Puntal MacPherson | Independiente, multi-link
64363 | Audi | A3 | 8P/8PA [2 restyling] | 2008 | 2013 | Sportback hatchback 5-puertas | 1.6 TDI 102g MT (105 CV) | Hatchback | 5 | 4292 | 1765 | 1423 | 2578 | 1534 | 1507 |  |  |  |  | 1395 |  | 1100 | 370 | 480 | 1875 | 3075 | Diesel | 1598 | 105 | à 4 400 | 250 | Common Rail | Inline | 4 | Turbo | 79,5 | 80,5 | 4 | de 1 500 à 2 500 | hay | Mecánica | Frente | 10,7 | 5 | Diesel | 194 | 4,8 | 3,9 | 11,7 | de 1 150 à 1 620 | EURO V | 55 | 3,4 | Discos ventilados | Discos | Independiente, Puntal MacPherson | Independiente, multi-link
64362 | Audi | A3 | 8P/8PA [2 restyling] | 2008 | 2013 | Sportback hatchback 5-puertas | 1.6 TDI MT (105 CV) | Hatchback | 5 | 4292 | 1765 | 1423 | 2578 | 1534 | 1507 |  |  |  |  | 1395 |  | 1100 | 370 | 485 | 1880 | 3280 | Diesel | 1598 | 105 | à 4 400 | 250 | Common Rail | Inline | 4 | Turbo | 79,5 | 80,5 | 4 | de 1 500 à 2 500 | hay | Mecánica | Frente | 10,7 | 5 | Diesel | 194 | 5,1 | 4,2 | 11,7 | de 1 080 à 1 450 | EURO V | 55 | 3,8 | Discos ventilados | Discos | Independiente, Puntal MacPherson | Independiente, multi-link
193084 | Audi | A3 | 8P/8PA [2 restyling] | 2008 | 2013 | Sportback hatchback 5-puertas | 1.6 TDI MT (90 CV) | Hatchback | 5 | 4292 | 1765 | 1423 | 2578 | 1534 | 1507 |  |  |  |  | 1395 |  | 1100 | 370 | 485 | 1880 | 3280 | Diesel | 1598 | 90 | à 4 200 | 230 | Common Rail | Inline | 4 | Turbo | 79,5 | 80,5 | 4 | de 1 500 à 2 500 | hay | Mecánica | Frente | 10,7 | 5 | Diesel | 180 | 5,3 | 4,4 | 13,3 | de 1 040 à 1 410 | EURO V | 55 | 3,9 | Discos ventilados | Discos | Independiente, Puntal MacPherson | Independiente, multi-link
193085 | Audi | A3 | 8P/8PA [2 restyling] | 2008 | 2013 | Sportback hatchback 5-puertas | 1.6 TDI S-tronic (105 CV) | Hatchback | 5 | 4292 | 1765 | 1423 | 2578 | 1534 | 1507 |  |  |  |  | 1415 |  | 1100 | 370 | 485 | 1900 | 3300 | Diesel | 1598 | 105 | à 4 400 | 250 | Common Rail | Inline | 4 | Turbo | 79,5 | 80,5 | 4 | de 1 500 à 2 500 | hay | Robot | Frente | 10,7 | 7 | Diesel | 194 | 4,9 | 4,3 | 11,8 | de 1 120 à 1 410 | EURO V | 55 | 3,9 | Discos ventilados | Discos | Independiente, Puntal MacPherson | Independiente, multi-link
64365 | Audi | A3 | 8P/8PA [2 restyling] | 2008 | 2013 | Sportback hatchback 5-puertas | 1.8 TFSI MT (160 CV) | Hatchback | 5 | 4292 | 1765 | 1423 | 2578 | 1534 | 1507 |  |  |  |  | 1340 |  | 1100 | 370 |  | 1880 |  | Gasolina | 1798 | 160 | de 4 500 à 6 200 | 250 | La inyección directa | Inline | 4 | Turbo | 82 | 84 | 4 | de 1 500 à 4 200 | hay | Mecánica | Frente | 10,8 | 6 | 95 | 222 | 8,7 | 6,6 | 7,8 | de 630 à 1 040 | EURO V | 55 | 5,3 | Discos ventilados | Discos ventilados | Independiente, Puntal MacPherson | Independiente, multi-link
64364 | Audi | A3 | 8P/8PA [2 restyling] | 2008 | 2013 | Sportback hatchback 5-puertas | 1.8 TFSI S-tronic (160 CV) | Hatchback | 5 | 4292 | 1765 | 1423 | 2578 | 1534 | 1507 |  |  |  |  | 1335 |  | 1100 | 370 |  | 1895 |  | Gasolina | 1798 | 160 | de 4 500 à 6 200 | 250 | La inyección directa | Inline | 4 | Turbo |  |  | 4 | de 1 500 à 4 200 | hay | Robot | Frente | 10,8 | 7 | 95 | 222 | 8,5 | 6,5 | 7,7 | de 650 à 1 060 | EURO V | 55 | 5,2 | Discos ventilados | Discos ventilados | Independiente, Puntal MacPherson | Independiente, multi-link
64369 | Audi | A3 | 8P/8PA [2 restyling] | 2008 | 2013 | Sportback hatchback 5-puertas | 1.9 TDI MT (105 CV) | Hatchback | 5 | 4292 | 1765 | 1423 | 2578 | 1534 | 1507 |  |  |  |  | 1395 | 120 | 1100 | 370 | 500 | 1895 | 3295 | Diesel | 1896 | 105 | à 4 000 | 250 | La inyección directa | Inline | 4 | Turbo | 79,5 | 95,5 | 2 | à 1 900 | hay | Mecánica | Frente | 10,7 | 5 | Diesel | 187 | 6,1 | 4,8 | 11,7 | de 900 à 1 380 | EURO IV | 55 | 4 | Discos ventilados | Discos | Independiente, Puntal MacPherson | Independiente, multi-link
64368 | Audi | A3 | 8P/8PA [2 restyling] | 2008 | 2013 | Sportback hatchback 5-puertas | 1.9 TDI S-tronic (105 CV) | Hatchback | 5 | 4292 | 1765 | 1423 | 2578 | 1534 | 1507 |  |  |  |  | 1435 | 120 | 1100 | 370 | 485 | 1920 | 3320 | Diesel | 1896 | 105 | à 4 000 | 250 | La inyección directa | Inline | 4 | Turbo | 79,5 | 95,5 | 2 | à 1 900 | hay | Robot | Frente | 10,7 | 6 | Diesel | 187 | 7,2 | 5,5 | 11,4 | de 760 à 1 220 | EURO IV | 55 | 4,5 | Discos ventilados | Discos | Independiente, Puntal MacPherson | Independiente, multi-link
64372 | Audi | A3 | 8P/8PA [2 restyling] | 2008 | 2013 | Sportback hatchback 5-puertas | 2.0 TFSI MT (200 CV) | Hatchback | 5 | 4292 | 1765 | 1423 | 2578 | 1534 | 1507 |  |  |  |  | 1335 | 120 | 1100 | 370 |  | 1895 |  | Gasolina | 1984 | 200 | de 5 100 à 6 000 | 280 | La inyección directa | Inline | 4 | Turbo | 82 | 92 | 4 | de 1 700 à 5 000 | hay | Mecánica | Frente | 10,8 | 6 | 98 | 238 | 9,9 | 7,2 | 7,1 | de 560 à 980 | EURO V | 55 | 5,6 | Discos ventilados | Discos ventilados | Independiente, Puntal MacPherson | Independiente, multi-link
64371 | Audi | A3 | 8P/8PA [2 restyling] | 2008 | 2013 | Sportback hatchback 5-puertas | 2.0 TFSI S-tronic (200 CV) | Hatchback | 5 | 4292 | 1765 | 1423 | 2578 | 1534 | 1507 |  |  |  |  | 1370 | 120 | 1100 | 370 |  | 1930 |  | Gasolina | 1984 | 200 | de 5 100 à 6 000 | 280 | La inyección directa | Inline | 4 | Turbo | 82 | 92 | 4 | de 1 700 à 5 000 | hay | Robot | Frente | 10,8 | 7 | 98 | 238 | 9,8 | 7,2 | 6,9 | de 560 à 960 | EURO V | 55 | 5,7 | Discos ventilados | Discos ventilados | Independiente, Puntal MacPherson | Independiente, multi-link
64373 | Audi | A3 | 8P/8PA [2 restyling] | 2008 | 2013 | Sportback hatchback 5-puertas | 2.0 TFSI S-tronic Quattro (200 CV) | Hatchback | 5 | 4292 | 1765 | 1423 | 2578 | 1534 | 1507 |  |  |  |  | 1455 | 120 | 1100 | 370 |  | 2015 |  | Gasolina | 1984 | 200 | de 5 100 à 6 000 | 280 | La inyección directa | Inline | 4 | Turbo | 82 | 92 | 4 | de 1 700 à 5 000 | hay | Robot | tracción en las cuatro ruedas | 10,8 | 7 | 95 | 236 | 10 | 7,6 | 6,7 | de 550 à 890 | EURO V | 55 | 6,2 | Discos ventilados | Discos ventilados | Independiente, Puntal MacPherson | Independiente, multi-link
64443 | Audi | A3 | 8P/8PA [restyling] | 2004 | 2008 | Hatchback 3-puertas | 1.4 TFSI MT (125 CV) | Hatchback | 5 | 4214 | 1765 | 1421 | 2578 | 1534 | 1507 | 1005/975 |  |  |  | 1260 |  | 1080 | 350 | 560 | 1820 | 3320 | Gasolina | 1390 | 125 | à 5 000 | 200 | La inyección directa | Inline | 4 | Turbo | 76,5 | 75,6 | 4 | de 1 500 à 4 000 | hay | Mecánica | Frente | 10,7 | 6 | 95 | 203 | 8,6 | 6,5 | 9,6 | de 640 à 1 040 | EURO IV | 55 | 5,3 | Discos ventilados | Discos | Puntal MacPherson, Barra estabilizadora | multi-link, Barra estabilizadora
193123 | Audi | A3 | 8P/8PA [restyling] | 2004 | 2008 | Hatchback 3-puertas | 1.6 FSI MT (115 CV) | Hatchback | 5 | 4214 | 1765 | 1421 | 2578 | 1534 | 1507 | 970/975 |  |  |  | 1225 |  | 1080 | 350 | 560 | 1785 | 3285 | Gasolina | 1598 | 115 | à 6 000 | 155 | La inyección directa | Inline | 4 |  | 76,5 | 86,9 | 4 | à 4 000 |  | Mecánica | Frente | 10,7 | 6 | 95 | 196 | 8,9 | 6,7 | 10,9 | de 620 à 1 020 | EURO IV | 55 | 5,4 | Discos ventilados | Discos | Puntal MacPherson, Barra estabilizadora | multi-link, Barra estabilizadora
64445 | Audi | A3 | 8P/8PA [restyling] | 2004 | 2008 | Hatchback 3-puertas | 1.6 FSI MT (115 CV) | Hatchback | 5 | 4214 | 1765 | 1421 | 2578 | 1534 | 1507 | 970/975 |  |  |  | 1225 |  | 1080 | 350 | 560 | 1785 | 3285 | Gasolina | 1598 | 115 | à 6 000 | 155 | La inyección directa | Inline | 4 |  | 76,5 | 86,9 | 4 | à 4 000 |  | Mecánica | Frente | 10,7 | 6 | 95 | 196 | 8,8 | 6,6 | 10,9 | de 630 à 1 040 | EURO IV | 55 | 5,3 | Discos ventilados | Discos | Puntal MacPherson, Barra estabilizadora | multi-link, Barra estabilizadora
193124 | Audi | A3 | 8P/8PA [restyling] | 2004 | 2008 | Hatchback 3-puertas | 1.6 FSI MT (115 CV) | Hatchback | 5 | 4214 | 1765 | 1421 | 2578 | 1534 | 1507 | 970/975 |  |  |  | 1225 |  | 1080 | 350 | 560 | 1785 | 3285 | Gasolina | 1598 | 115 | à 6 000 | 155 | La inyección directa | Inline | 4 |  | 76,5 | 86,9 | 4 | à 4 000 |  | Mecánica | Frente | 10,7 | 6 | 95 | 196 | 8,8 | 6,6 | 10,9 | de 630 à 1 040 | EURO IV | 55 | 5,3 | Discos ventilados | Discos | Puntal MacPherson, Barra estabilizadora | multi-link, Barra estabilizadora
193125 | Audi | A3 | 8P/8PA [restyling] | 2004 | 2008 | Hatchback 3-puertas | 1.6 FSI MT (115 CV) | Hatchback | 5 | 4214 | 1765 | 1421 | 2578 | 1534 | 1507 | 970/975 |  |  |  | 1225 |  | 1080 | 350 | 560 | 1785 | 3285 | Gasolina | 1598 | 115 | à 6 000 | 155 | La inyección directa | Inline | 4 |  | 76,5 | 86,9 | 4 | à 4 000 |  | Mecánica | Frente | 10,7 | 6 | 95 | 196 | 8,8 | 6,6 | 10,9 | de 630 à 1 040 | EURO IV | 55 | 5,3 | Discos ventilados | Discos | Puntal MacPherson, Barra estabilizadora | multi-link, Barra estabilizadora
64444 | Audi | A3 | 8P/8PA [restyling] | 2004 | 2008 | Hatchback 3-puertas | 1.6 MT (102 CV) | Hatchback | 5 | 4214 | 1765 | 1421 | 2578 | 1534 | 1507 | 950/975 |  |  |  | 1205 |  | 1080 | 350 | 560 | 1765 | 3265 | Gasolina | 1595 | 102 | à 5 600 | 148 | Inyección multipunto | Inline | 4 |  | 81 | 77,4 | 2 | à 3 800 |  | Mecánica | Frente | 10,7 | 5 | 95, 92 | 185 | 9,6 | 7,1 | 11,9 | de 570 à 980 | EURO IV | 55 | 5,6 | Discos ventilados | Discos | Puntal MacPherson, Barra estabilizadora | multi-link, Barra estabilizadora
64446 | Audi | A3 | 8P/8PA [restyling] | 2004 | 2008 | Hatchback 3-puertas | 1.6 MT (102 CV) | Hatchback | 5 | 4214 | 1765 | 1421 | 2578 | 1534 | 1507 | 950/975 |  |  |  | 1205 |  | 1080 | 350 | 560 | 1765 | 3265 | Gasolina | 1595 | 102 | à 5 600 | 148 | Inyección multipunto | Inline | 4 |  | 81 | 77,4 | 2 | à 3 800 |  | Mecánica | Frente | 10,7 | 5 | 95, 92 | 185 | 9,8 | 7,3 | 11,9 | de 560 à 930 | EURO IV | 55 | 5,9 | Discos ventilados | Discos | Puntal MacPherson, Barra estabilizadora | multi-link, Barra estabilizadora
64447 | Audi | A3 | 8P/8PA [restyling] | 2004 | 2008 | Hatchback 3-puertas | 1.6 MT (102 CV) | Hatchback | 5 | 4214 | 1765 | 1421 | 2578 | 1534 | 1507 | 950/975 |  |  |  | 1205 |  | 1080 | 350 | 560 | 1765 | 3265 | Gasolina | 1595 | 102 | à 5 600 | 148 | Inyección multipunto | Inline | 4 |  | 81 | 77,4 | 2 | à 3 800 |  | Mecánica | Frente | 10,7 | 5 | 95, 92 | 185 | 9,6 | 7,1 | 11,9 | de 570 à 980 | EURO IV | 55 | 5,6 | Discos ventilados | Discos | Puntal MacPherson, Barra estabilizadora | multi-link, Barra estabilizadora
193126 | Audi | A3 | 8P/8PA [restyling] | 2004 | 2008 | Hatchback 3-puertas | 1.6 MT (102 CV) | Hatchback | 5 | 4214 | 1765 | 1421 | 2578 | 1534 | 1507 | 950/975 |  |  |  | 1205 |  | 1080 | 350 | 560 | 1765 | 3265 | Gasolina | 1595 | 102 | à 5 600 | 148 | Inyección multipunto | Inline | 4 |  | 81 | 77,4 | 2 | à 3 800 |  | Mecánica | Frente | 10,7 | 5 | 95, 92 | 185 | 9,6 | 7,1 | 11,9 | de 570 à 980 | EURO IV | 55 | 5,6 | Discos ventilados | Discos | Puntal MacPherson, Barra estabilizadora | multi-link, Barra estabilizadora
193127 | Audi | A3 | 8P/8PA [restyling] | 2004 | 2008 | Hatchback 3-puertas | 1.6 S-tronic (102 CV) | Hatchback | 5 | 4214 | 1765 | 1421 | 2578 | 1534 | 1507 | 1005/970 |  |  |  | 1255 |  | 1080 | 350 | 560 | 1815 | 3315 | Gasolina | 1595 | 102 | à 5 600 | 148 | Inyección multipunto | Inline | 4 |  | 81 | 77,4 | 2 | à 3 800 |  | Robot | Frente | 10,7 | 6 | 95, 92 | 183 | 11,3 | 7,9 | 12,9 | de 490 à 920 | EURO IV | 55 | 6 | Discos ventilados | Discos | Puntal MacPherson, Barra estabilizadora | multi-link, Barra estabilizadora
193128 | Audi | A3 | 8P/8PA [restyling] | 2004 | 2008 | Hatchback 3-puertas | 1.6 S-tronic (102 CV) | Hatchback | 5 | 4214 | 1765 | 1421 | 2578 | 1534 | 1507 | 1005/970 |  |  |  | 1255 |  | 1080 | 350 | 560 | 1815 | 3315 | Gasolina | 1595 | 102 | à 5 600 | 148 | Inyección multipunto | Inline | 4 |  | 81 | 77,4 | 2 | à 3 800 |  | Robot | Frente | 10,7 | 6 | 95, 92 | 183 | 10,9 | 7,7 | 12,9 | de 500 à 930 | EURO IV | 55 | 5,9 | Discos ventilados | Discos | Puntal MacPherson, Barra estabilizadora | multi-link, Barra estabilizadora
193129 | Audi | A3 | 8P/8PA [restyling] | 2004 | 2008 | Hatchback 3-puertas | 1.6 S-tronic (102 CV) | Hatchback | 5 | 4214 | 1765 | 1421 | 2578 | 1534 | 1507 | 1005/970 |  |  |  | 1255 |  | 1080 | 350 | 560 | 1815 | 3315 | Gasolina | 1595 | 102 | à 5 600 | 148 | Inyección multipunto | Inline | 4 |  | 81 | 77,4 | 2 | à 3 800 |  | Robot | Frente | 10,7 | 6 | 95, 92 | 183 | 10,9 | 7,7 | 12,9 | de 500 à 930 | EURO IV | 55 | 5,9 | Discos ventilados | Discos | Puntal MacPherson, Barra estabilizadora | multi-link, Barra estabilizadora
193130 | Audi | A3 | 8P/8PA [restyling] | 2004 | 2008 | Hatchback 3-puertas | 1.6 S-tronic (102 CV) | Hatchback | 5 | 4214 | 1765 | 1421 | 2578 | 1534 | 1507 | 1005/970 |  |  |  | 1255 |  | 1080 | 350 | 560 | 1815 | 3315 | Gasolina | 1595 | 102 | à 5 600 | 148 | Inyección multipunto | Inline | 4 |  | 81 | 77,4 | 2 | à 3 800 |  | Robot | Frente | 10,7 | 6 | 95, 92 | 183 | 10,9 | 7,7 | 12,9 | de 500 à 930 | EURO IV | 55 | 5,9 | Discos ventilados | Discos | Puntal MacPherson, Barra estabilizadora | multi-link, Barra estabilizadora
64448 | Audi | A3 | 8P/8PA [restyling] | 2004 | 2008 | Hatchback 3-puertas | 1.8 TFSI MT (160 CV) | Hatchback | 5 | 4214 | 1765 | 1421 | 2578 | 1534 | 1507 | 1045/980 |  |  |  | 1305 |  | 1080 | 350 | 560 | 1865 | 3565 | Gasolina | 1798 | 160 | de 5 000 à 6 200 | 250 | La inyección directa | Inline | 4 | Turbo | 82,5 | 84,1 | 4 | de 1 500 à 4 200 | hay | Mecánica | Frente | 10,7 | 6 | 95 | 220 | 10 | 7,3 | 8 | de 550 à 960 | EURO IV | 55 | 5,7 | Discos ventilados | Discos | Puntal MacPherson, Barra estabilizadora | multi-link, Barra estabilizadora
64449 | Audi | A3 | 8P/8PA [restyling] | 2004 | 2008 | Hatchback 3-puertas | 1.8 TFSI MT (160 CV) | Hatchback | 5 | 4214 | 1765 | 1421 | 2578 | 1534 | 1507 | 1045/980 |  |  |  | 1305 |  | 1080 | 350 | 560 | 1865 | 3565 | Gasolina | 1798 | 160 | de 5 000 à 6 200 | 250 | La inyección directa | Inline | 4 | Turbo | 82,5 | 84,1 | 4 | de 1 500 à 4 200 | hay | Mecánica | Frente | 10,7 | 6 | 95 | 220 | 10 | 7,3 | 8 | de 550 à 960 | EURO IV | 55 | 5,7 | Discos ventilados | Discos | Puntal MacPherson, Barra estabilizadora | multi-link, Barra estabilizadora
64450 | Audi | A3 | 8P/8PA [restyling] | 2004 | 2008 | Hatchback 3-puertas | 1.8 TFSI MT (160 CV) | Hatchback | 5 | 4214 | 1765 | 1421 | 2578 | 1534 | 1507 | 1045/980 |  |  |  | 1305 |  | 1080 | 350 | 560 | 1865 | 3565 | Gasolina | 1798 | 160 | de 5 000 à 6 200 | 250 | La inyección directa | Inline | 4 | Turbo | 82,5 | 84,1 | 4 | de 1 500 à 4 200 | hay | Mecánica | Frente | 10,7 | 6 | 95 | 220 | 9,9 | 7,2 | 8 | de 560 à 980 | EURO IV | 55 | 5,6 | Discos ventilados | Discos | Puntal MacPherson, Barra estabilizadora | multi-link, Barra estabilizadora
193132 | Audi | A3 | 8P/8PA [restyling] | 2004 | 2008 | Hatchback 3-puertas | 1.8 TFSI S-tronic (160 CV) | Hatchback | 5 | 4214 | 1765 | 1421 | 2578 | 1534 | 1507 | 1080/975 |  |  |  | 1335 |  | 1080 | 350 | 560 | 1895 | 3595 | Gasolina | 1798 | 160 | de 5 000 à 6 200 | 250 | La inyección directa | Inline | 4 | Turbo | 82,5 | 84,1 | 4 | de 1 500 à 4 200 | hay | Robot | Frente | 10,7 | 6 | 95 | 220 | 10,4 | 7,5 | 7,8 | de 530 à 950 | EURO IV | 55 | 5,8 | Discos ventilados | Discos | Puntal MacPherson, Barra estabilizadora | multi-link, Barra estabilizadora
193133 | Audi | A3 | 8P/8PA [restyling] | 2004 | 2008 | Hatchback 3-puertas | 1.8 TFSI S-tronic (160 CV) | Hatchback | 5 | 4214 | 1765 | 1421 | 2578 | 1534 | 1507 | 1080/975 |  |  |  | 1335 |  | 1080 | 350 | 560 | 1895 | 3595 | Gasolina | 1798 | 160 | de 5 000 à 6 200 | 250 | La inyección directa | Inline | 4 | Turbo | 82,5 | 84,1 | 4 | de 1 500 à 4 200 | hay | Robot | Frente | 10,7 | 6 | 95 | 220 | 10,4 | 7,5 | 7,8 | de 530 à 950 | EURO IV | 55 | 5,8 | Discos ventilados | Discos | Puntal MacPherson, Barra estabilizadora | multi-link, Barra estabilizadora
193131 | Audi | A3 | 8P/8PA [restyling] | 2004 | 2008 | Hatchback 3-puertas | 1.8 TFSI S-tronic (160 CV) | Hatchback | 5 | 4214 | 1765 | 1421 | 2578 | 1534 | 1507 | 1080/975 |  |  |  | 1335 |  | 1080 | 350 | 560 | 1895 | 3595 | Gasolina | 1798 | 160 | de 5 000 à 6 200 | 250 | La inyección directa | Inline | 4 | Turbo | 82,5 | 84,1 | 4 | de 1 500 à 4 200 | hay | Robot | Frente | 10,7 | 6 | 95 | 220 | 10,4 | 7,5 | 7,8 | de 530 à 950 | EURO IV | 55 | 5,8 | Discos ventilados | Discos | Puntal MacPherson, Barra estabilizadora | multi-link, Barra estabilizadora
193134 | Audi | A3 | 8P/8PA [restyling] | 2004 | 2008 | Hatchback 3-puertas | 1.9 TDI Dpf MT (105 CV) | Hatchback | 5 | 4214 | 1765 | 1421 | 2578 | 1534 | 1507 | 1040/975 |  |  |  | 1295 |  | 1080 | 350 | 560 | 1855 | 3555 | Diesel | 1896 | 105 | à 4 000 | 250 | La inyección directa | Inline | 4 | Turbo | 79,5 | 95,5 | 2 | à 1 900 | hay | Mecánica | Frente | 10,7 | 5 | Diesel | 187 | 6,1 | 4,9 | 11,4 | de 900 à 1 310 | EURO IV | 55 | 4,2 | Discos ventilados | Discos | Puntal MacPherson, Barra estabilizadora | multi-link, Barra estabilizadora
193135 | Audi | A3 | 8P/8PA [restyling] | 2004 | 2008 | Hatchback 3-puertas | 1.9 TDI Dpf MT (105 CV) | Hatchback | 5 | 4214 | 1765 | 1421 | 2578 | 1534 | 1507 | 1040/975 |  |  |  | 1295 |  | 1080 | 350 | 560 | 1855 | 3555 | Diesel | 1896 | 105 | à 4 000 | 250 | La inyección directa | Inline | 4 | Turbo | 79,5 | 95,5 | 2 | à 1 900 | hay | Mecánica | Frente | 10,7 | 5 | Diesel | 187 | 6,1 | 4,9 | 11,4 | de 900 à 1 310 | EURO IV | 55 | 4,2 | Discos ventilados | Discos | Puntal MacPherson, Barra estabilizadora | multi-link, Barra estabilizadora
193136 | Audi | A3 | 8P/8PA [restyling] | 2004 | 2008 | Hatchback 3-puertas | 1.9 TDI Dpf MT (105 CV) | Hatchback | 5 | 4214 | 1765 | 1421 | 2578 | 1534 | 1507 | 1040/975 |  |  |  | 1295 |  | 1080 | 350 | 560 | 1855 | 3555 | Diesel | 1896 | 105 | à 4 000 | 250 | La inyección directa | Inline | 4 | Turbo | 79,5 | 95,5 | 2 | à 1 900 | hay | Mecánica | Frente | 10,7 | 5 | Diesel | 187 | 6,4 | 5,2 | 11,4 | de 860 à 1 220 | EURO IV | 55 | 4,5 | Discos ventilados | Discos | Puntal MacPherson, Barra estabilizadora | multi-link, Barra estabilizadora
193137 | Audi | A3 | 8P/8PA [restyling] | 2004 | 2008 | Hatchback 3-puertas | 1.9 TDI Dpf S-tronic (105 CV) | Hatchback | 5 | 4214 | 1765 | 1421 | 2578 | 1534 | 1507 | 1070/970 |  |  |  | 1320 |  | 1080 | 350 | 560 | 1880 | 3580 | Diesel | 1896 | 105 | à 4 000 | 250 | La inyección directa | Inline | 4 | Turbo | 79,5 | 95,5 | 2 | à 1 900 | hay | Robot | Frente | 10,7 | 6 | Diesel | 187 | 7,5 | 5,7 | 11,1 | de 730 à 1 170 | EURO IV | 55 | 4,7 | Discos ventilados | Discos | Puntal MacPherson, Barra estabilizadora | multi-link, Barra estabilizadora
193138 | Audi | A3 | 8P/8PA [restyling] | 2004 | 2008 | Hatchback 3-puertas | 1.9 TDI Dpf S-tronic (105 CV) | Hatchback | 5 | 4214 | 1765 | 1421 | 2578 | 1534 | 1507 | 1070/970 |  |  |  | 1320 |  | 1080 | 350 | 560 | 1880 | 3580 | Diesel | 1896 | 105 | à 4 000 | 250 | La inyección directa | Inline | 4 | Turbo | 79,5 | 95,5 | 2 | à 1 900 | hay | Robot | Frente | 10,7 | 6 | Diesel | 187 | 7,5 | 5,8 | 11,1 | de 730 à 1 150 | EURO IV | 55 | 4,8 | Discos ventilados | Discos | Puntal MacPherson, Barra estabilizadora | multi-link, Barra estabilizadora
64451 | Audi | A3 | 8P/8PA [restyling] | 2004 | 2008 | Hatchback 3-puertas | 1.9 TDI MT (105 CV) | Hatchback | 5 | 4214 | 1765 | 1421 | 2578 | 1534 | 1507 | 1040/975 |  |  |  | 1295 |  | 1080 | 350 | 560 | 1855 | 3555 | Diesel | 1896 | 105 | à 4 000 | 250 | La inyección directa | Inline | 4 | Turbo | 79,5 | 95,5 | 2 | à 1 900 | hay | Mecánica | Frente | 10,7 | 5 | Diesel | 187 | 6,3 | 4,9 | 11,4 | de 870 à 1 340 | EURO IV | 55 | 4,1 | Discos ventilados | Discos | Puntal MacPherson, Barra estabilizadora | multi-link, Barra estabilizadora
64452 | Audi | A3 | 8P/8PA [restyling] | 2004 | 2008 | Hatchback 3-puertas | 1.9 TDIe MT (105 CV) | Hatchback | 5 | 4214 | 1765 | 1421 | 2578 | 1534 | 1507 | 1030/970 |  |  |  | 1280 |  | 1080 | 350 | 560 | 1840 | 3540 | Diesel | 1896 | 105 | à 4 000 | 250 | La inyección directa | Inline | 4 | Turbo | 79,5 | 95,5 | 2 | à 1 900 | hay | Mecánica | Frente | 10,7 | 5 | Diesel | 194 | 5,8 | 4,5 | 11,4 | de 950 à 1 450 | EURO IV | 55 | 3,8 | Discos ventilados | Discos | Puntal MacPherson, Barra estabilizadora | multi-link, Barra estabilizadora
64456 | Audi | A3 | 8P/8PA [restyling] | 2004 | 2008 | Hatchback 3-puertas | 2.0 FSI MT (150 CV) | Hatchback | 5 | 4214 | 1765 | 1421 | 2578 | 1534 | 1507 | 1020/975 |  |  |  | 1275 |  | 1080 | 350 | 560 | 1835 | 3535 | Gasolina | 1984 | 150 | à 6 000 | 200 | La inyección directa | Inline | 4 |  | 82,5 | 92,8 | 4 | à 3 500 |  | Mecánica | Frente | 10,7 | 6 | 98, 95 | 214 | 10 | 7,2 | 8,9 | de 550 à 1 000 | EURO IV | 55 | 5,5 | Discos ventilados | Discos | Puntal MacPherson, Barra estabilizadora | multi-link, Barra estabilizadora
64463 | Audi | A3 | 8P/8PA [restyling] | 2004 | 2008 | Hatchback 3-puertas | 2.0 FSI MT (150 CV) | Hatchback | 5 | 4214 | 1765 | 1421 | 2578 | 1534 | 1507 | 1020/975 |  |  |  | 1275 |  | 1080 | 350 | 560 | 1835 | 3535 | Gasolina | 1984 | 150 | à 6 000 | 200 | La inyección directa | Inline | 4 |  | 82,5 | 92,8 | 4 | à 3 500 |  | Mecánica | Frente | 10,7 | 6 | 98, 95 | 214 | 10,3 | 7,4 | 8,9 | de 530 à 950 | EURO IV | 55 | 5,8 | Discos ventilados | Discos | Puntal MacPherson, Barra estabilizadora | multi-link, Barra estabilizadora
64464 | Audi | A3 | 8P/8PA [restyling] | 2004 | 2008 | Hatchback 3-puertas | 2.0 FSI MT (150 CV) | Hatchback | 5 | 4214 | 1765 | 1421 | 2578 | 1534 | 1507 | 1020/975 |  |  |  | 1275 |  | 1080 | 350 | 560 | 1835 | 3535 | Gasolina | 1984 | 150 | à 6 000 | 200 | La inyección directa | Inline | 4 |  | 82,5 | 92,8 | 4 | à 3 500 |  | Mecánica | Frente | 10,7 | 6 | 98, 95 | 214 | 10,4 | 7,6 | 8,9 | de 530 à 920 | EURO IV | 55 | 6 | Discos ventilados | Discos | Puntal MacPherson, Barra estabilizadora | multi-link, Barra estabilizadora
64465 | Audi | A3 | 8P/8PA [restyling] | 2004 | 2008 | Hatchback 3-puertas | 2.0 FSI MT (150 CV) | Hatchback | 5 | 4214 | 1765 | 1421 | 2578 | 1534 | 1507 | 1020/975 |  |  |  | 1275 |  | 1080 | 350 | 560 | 1835 | 3535 | Gasolina | 1984 | 150 | à 6 000 | 200 | La inyección directa | Inline | 4 |  | 82,5 | 92,8 | 4 | à 3 500 |  | Mecánica | Frente | 10,7 | 6 | 98, 95 | 214 | 10,3 | 7,4 | 8,9 | de 530 à 950 | EURO IV | 55 | 5,8 | Discos ventilados | Discos | Puntal MacPherson, Barra estabilizadora | multi-link, Barra estabilizadora
64453 | Audi | A3 | 8P/8PA [restyling] | 2004 | 2008 | Hatchback 3-puertas | 2.0 FSI S-tronic (150 CV) | Hatchback | 5 | 4214 | 1765 | 1421 | 2578 | 1534 | 1507 | 1055/970 |  |  |  | 1305 |  | 1080 | 350 | 560 | 1865 | 3565 | Gasolina | 1984 | 150 | à 6 000 | 200 | La inyección directa | Inline | 4 |  | 82,5 | 92,8 | 4 | à 3 500 |  | Robot | Frente | 10,7 | 6 | 98, 95 | 209 | 11,5 | 8 | 9,5 | de 480 à 920 | EURO IV | 55 | 6 | Discos ventilados | Discos | Puntal MacPherson, Barra estabilizadora | multi-link, Barra estabilizadora
193161 | Audi | A3 | 8P/8PA [restyling] | 2004 | 2008 | Hatchback 3-puertas | 2.0 FSI S-tronic (150 CV) | Hatchback | 5 | 4214 | 1765 | 1421 | 2578 | 1534 | 1507 | 1055/970 |  |  |  | 1305 |  | 1080 | 350 | 560 | 1865 | 3565 | Gasolina | 1984 | 150 | à 6 000 | 200 | La inyección directa | Inline | 4 |  | 82,5 | 92,8 | 4 | à 3 500 |  | Robot | Frente | 10,7 | 6 | 98, 95 | 209 | 11,7 | 8,2 | 9,5 | de 470 à 890 | EURO IV | 55 | 6,2 | Discos ventilados | Discos | Puntal MacPherson, Barra estabilizadora | multi-link, Barra estabilizadora
193163 | Audi | A3 | 8P/8PA [restyling] | 2004 | 2008 | Hatchback 3-puertas | 2.0 FSI S-tronic (150 CV) | Hatchback | 5 | 4214 | 1765 | 1421 | 2578 | 1534 | 1507 | 1055/970 |  |  |  | 1305 |  | 1080 | 350 | 560 | 1865 | 3565 | Gasolina | 1984 | 150 | à 6 000 | 200 | La inyección directa | Inline | 4 |  | 82,5 | 92,8 | 4 | à 3 500 |  | Robot | Frente | 10,7 | 6 | 98, 95 | 209 | 11,5 | 8 | 9,5 | de 480 à 920 | EURO IV | 55 | 6 | Discos ventilados | Discos | Puntal MacPherson, Barra estabilizadora | multi-link, Barra estabilizadora
193165 | Audi | A3 | 8P/8PA [restyling] | 2004 | 2008 | Hatchback 3-puertas | 2.0 FSI S-tronic (150 CV) | Hatchback | 5 | 4214 | 1765 | 1421 | 2578 | 1534 | 1507 | 1055/970 |  |  |  | 1305 |  | 1080 | 350 | 560 | 1865 | 3565 | Gasolina | 1984 | 150 | à 6 000 | 200 | La inyección directa | Inline | 4 |  | 82,5 | 92,8 | 4 | à 3 500 |  | Robot | Frente | 10,7 | 6 | 98, 95 | 209 | 11,5 | 8 | 9,5 | de 480 à 920 | EURO IV | 55 | 6 | Discos ventilados | Discos | Puntal MacPherson, Barra estabilizadora | multi-link, Barra estabilizadora
193144 | Audi | A3 | 8P/8PA [restyling] | 2004 | 2008 | Hatchback 3-puertas | 2.0 TDI Dpf MT (140 CV) | Hatchback | 5 | 4214 | 1765 | 1421 | 2578 | 1534 | 1507 | 1075/975 |  |  |  | 1330 |  | 1080 | 350 | 560 | 1890 | 3590 | Diesel | 1968 | 140 | à 4 000 | 320 | La inyección directa | Inline | 4 | Turbo | 81 | 95,5 | 2 | de 1 750 à 2 500 | hay | Mecánica | Frente | 10,7 | 6 | Diesel | 207 | 7 | 5,5 | 9,5 | de 790 à 1 200 | EURO IV | 55 | 4,6 | Discos ventilados | Discos | Puntal MacPherson, Barra estabilizadora | multi-link, Barra estabilizadora
193146 | Audi | A3 | 8P/8PA [restyling] | 2004 | 2008 | Hatchback 3-puertas | 2.0 TDI Dpf MT (140 CV) | Hatchback | 5 | 4214 | 1765 | 1421 | 2578 | 1534 | 1507 | 1075/975 |  |  |  | 1330 |  | 1080 | 350 | 560 | 1890 | 3590 | Diesel | 1968 | 140 | à 4 000 | 320 | La inyección directa | Inline | 4 | Turbo | 81 | 95,5 | 2 | de 1 750 à 2 500 | hay | Mecánica | Frente | 10,7 | 6 | Diesel | 207 | 7,1 | 5,6 | 9,5 | de 770 à 1 170 | EURO IV | 55 | 4,7 | Discos ventilados | Discos | Puntal MacPherson, Barra estabilizadora | multi-link, Barra estabilizadora
193148 | Audi | A3 | 8P/8PA [restyling] | 2004 | 2008 | Hatchback 3-puertas | 2.0 TDI Dpf MT (140 CV) | Hatchback | 5 | 4214 | 1765 | 1421 | 2578 | 1534 | 1507 | 1075/975 |  |  |  | 1330 |  | 1080 | 350 | 560 | 1890 | 3590 | Diesel | 1968 | 140 | à 4 000 | 320 | La inyección directa | Inline | 4 | Turbo | 81 | 95,5 | 2 | de 1 750 à 2 500 | hay | Mecánica | Frente | 10,7 | 6 | Diesel | 207 | 7 | 5,5 | 9,5 | de 790 à 1 200 | EURO IV | 55 | 4,6 | Discos ventilados | Discos | Puntal MacPherson, Barra estabilizadora | multi-link, Barra estabilizadora
193151 | Audi | A3 | 8P/8PA [restyling] | 2004 | 2008 | Hatchback 3-puertas | 2.0 TDI Dpf MT (140 CV) | Hatchback | 5 | 4214 | 1765 | 1421 | 2578 | 1534 | 1507 | 1075/975 |  |  |  | 1330 |  | 1080 | 350 | 560 | 1890 | 3590 | Diesel | 1968 | 140 | à 4 000 | 320 | La inyección directa | Inline | 4 | Turbo | 81 | 95,5 | 2 | de 1 750 à 2 500 | hay | Mecánica | Frente | 10,7 | 6 | Diesel | 207 | 7 | 5,5 | 9,5 | de 790 à 1 200 | EURO IV | 55 | 4,6 | Discos ventilados | Discos | Puntal MacPherson, Barra estabilizadora | multi-link, Barra estabilizadora
193152 | Audi | A3 | 8P/8PA [restyling] | 2004 | 2008 | Hatchback 3-puertas | 2.0 TDI Dpf MT (170 CV) | Hatchback | 5 | 4214 | 1765 | 1421 | 2578 | 1534 | 1507 | 1080/980 |  |  |  | 1340 |  | 1080 | 350 | 560 | 1900 | 3600 | Diesel | 1968 | 170 | à 4 200 | 350 | La inyección directa | Inline | 4 | Turbo | 81 | 95,5 | 4 | de 1 750 à 2 500 | hay | Mecánica | Frente | 10,7 | 6 | Diesel | 222 | 7,8 | 5,8 | 8,2 | de 710 à 1 200 | EURO IV | 55 | 4,6 | Discos ventilados | Discos | Puntal MacPherson, Barra estabilizadora | multi-link, Barra estabilizadora
64462 | Audi | A3 | 8P/8PA [restyling] | 2004 | 2008 | Hatchback 3-puertas | 2.0 TDI Dpf MT (170 CV) | Hatchback | 5 | 4214 | 1765 | 1421 | 2578 | 1534 | 1507 | 1080/980 |  |  |  | 1340 |  | 1080 | 350 | 560 | 1900 | 3600 | Diesel | 1968 | 170 | à 4 200 | 350 | La inyección directa | Inline | 4 | Turbo | 81 | 95,5 | 4 | de 1 750 à 2 500 | hay | Mecánica | Frente | 10,7 | 6 | Diesel | 222 | 7,9 | 5,9 | 8,2 | de 700 à 1 170 | EURO IV | 55 | 4,7 | Discos ventilados | Discos | Puntal MacPherson, Barra estabilizadora | multi-link, Barra estabilizadora
193145 | Audi | A3 | 8P/8PA [restyling] | 2004 | 2008 | Hatchback 3-puertas | 2.0 TDI Dpf MT Quattro (140 CV) | Hatchback | 5 | 4214 | 1765 | 1421 | 2578 | 1534 | 1507 | 1110/1040 |  |  |  | 1430 |  | 1011 | 281 | 560 | 1990 | 3790 | Diesel | 1968 | 140 | à 4 000 | 320 | La inyección directa | Inline | 4 | Turbo | 81 | 95,5 | 2 | de 1 750 à 2 500 | hay | Mecánica | tracción en las cuatro ruedas | 10,7 | 6 | Diesel | 205 | 7,7 | 6 | 9,4 | de 780 à 1 200 | EURO IV | 60 | 5 | Discos ventilados | Discos | Puntal MacPherson, Barra estabilizadora | multi-link, Barra estabilizadora
193147 | Audi | A3 | 8P/8PA [restyling] | 2004 | 2008 | Hatchback 3-puertas | 2.0 TDI Dpf MT Quattro (140 CV) | Hatchback | 5 | 4214 | 1765 | 1421 | 2578 | 1534 | 1507 | 1110/1040 |  |  |  | 1430 |  | 1011 | 281 | 560 | 1990 | 3790 | Diesel | 1968 | 140 | à 4 000 | 320 | La inyección directa | Inline | 4 | Turbo | 81 | 95,5 | 2 | de 1 750 à 2 500 | hay | Mecánica | tracción en las cuatro ruedas | 10,7 | 6 | Diesel | 205 | 7,7 | 6 | 9,4 | de 780 à 1 200 | EURO IV | 60 | 5 | Discos ventilados | Discos | Puntal MacPherson, Barra estabilizadora | multi-link, Barra estabilizadora
193149 | Audi | A3 | 8P/8PA [restyling] | 2004 | 2008 | Hatchback 3-puertas | 2.0 TDI Dpf MT Quattro (140 CV) | Hatchback | 5 | 4214 | 1765 | 1421 | 2578 | 1534 | 1507 | 1110/1040 |  |  |  | 1430 |  | 1011 | 281 | 560 | 1990 | 3790 | Diesel | 1968 | 140 | à 4 000 | 320 | La inyección directa | Inline | 4 | Turbo | 81 | 95,5 | 2 | de 1 750 à 2 500 | hay | Mecánica | tracción en las cuatro ruedas | 10,7 | 6 | Diesel | 205 | 7,5 | 5,9 | 9,4 | de 800 à 1 200 | EURO IV | 60 | 5 | Discos ventilados | Discos | Puntal MacPherson, Barra estabilizadora | multi-link, Barra estabilizadora
193150 | Audi | A3 | 8P/8PA [restyling] | 2004 | 2008 | Hatchback 3-puertas | 2.0 TDI Dpf MT Quattro (140 CV) | Hatchback | 5 | 4214 | 1765 | 1421 | 2578 | 1534 | 1507 | 1110/1040 |  |  |  | 1430 |  | 1011 | 281 | 560 | 1990 | 3790 | Diesel | 1968 | 140 | à 4 000 | 320 | La inyección directa | Inline | 4 | Turbo | 81 | 95,5 | 2 | de 1 750 à 2 500 | hay | Mecánica | tracción en las cuatro ruedas | 10,7 | 6 | Diesel | 205 | 7,5 | 5,9 | 9,4 | de 800 à 1 200 | EURO IV | 60 | 5 | Discos ventilados | Discos | Puntal MacPherson, Barra estabilizadora | multi-link, Barra estabilizadora
64466 | Audi | A3 | 8P/8PA [restyling] | 2004 | 2008 | Hatchback 3-puertas | 2.0 TDI Dpf MT Quattro (170 CV) | Hatchback | 5 | 4214 | 1765 | 1421 | 2578 | 1534 | 1507 | 1110/1045 |  |  |  | 1440 |  | 1011 | 281 | 560 | 2000 | 3800 | Diesel | 1968 | 170 | à 4 200 | 350 | La inyección directa | Inline | 4 | Turbo | 81 | 95,5 | 4 | de 1 750 à 2 500 | hay | Mecánica | tracción en las cuatro ruedas | 10,7 | 6 | Diesel | 220 | 8,5 | 6,4 | 7,8 | de 710 à 1 180 | EURO IV | 60 | 5,1 | Discos ventilados | Discos | Puntal MacPherson, Barra estabilizadora | multi-link, Barra estabilizadora
64461 | Audi | A3 | 8P/8PA [restyling] | 2004 | 2008 | Hatchback 3-puertas | 2.0 TDI Dpf MT Quattro (170 CV) | Hatchback | 5 | 4214 | 1765 | 1421 | 2578 | 1534 | 1507 | 1110/1045 |  |  |  | 1440 |  | 1011 | 281 | 560 | 2000 | 3800 | Diesel | 1968 | 170 | à 4 200 | 350 | La inyección directa | Inline | 4 | Turbo | 81 | 95,5 | 4 | de 1 750 à 2 500 | hay | Mecánica | tracción en las cuatro ruedas | 10,7 | 6 | Diesel | 220 | 8,6 | 6,4 | 7,8 | de 700 à 1 150 | EURO IV | 60 | 5,2 | Discos ventilados | Discos | Puntal MacPherson, Barra estabilizadora | multi-link, Barra estabilizadora
193157 | Audi | A3 | 8P/8PA [restyling] | 2004 | 2008 | Hatchback 3-puertas | 2.0 TDI Dpf S-tronic (140 CV) | Hatchback | 5 | 4214 | 1765 | 1421 | 2578 | 1534 | 1507 | 1110/970 |  |  |  | 1360 |  | 1080 | 350 | 560 | 1920 | 3620 | Diesel | 1968 | 140 | à 4 000 | 320 | La inyección directa | Inline | 4 | Turbo | 81 | 95,5 | 2 | de 1 750 à 2 500 | hay | Robot | Frente | 10,7 | 6 | Diesel | 207 | 7,5 | 5,6 | 9 | de 730 à 1 220 | EURO IV | 55 | 4,5 | Discos ventilados | Discos | Puntal MacPherson, Barra estabilizadora | multi-link, Barra estabilizadora
193159 | Audi | A3 | 8P/8PA [restyling] | 2004 | 2008 | Hatchback 3-puertas | 2.0 TDI Dpf S-tronic (140 CV) | Hatchback | 5 | 4214 | 1765 | 1421 | 2578 | 1534 | 1507 | 1110/970 |  |  |  | 1360 |  | 1080 | 350 | 560 | 1920 | 3620 | Diesel | 1968 | 140 | à 4 000 | 320 | La inyección directa | Inline | 4 | Turbo | 81 | 95,5 | 2 | de 1 750 à 2 500 | hay | Robot | Frente | 10,7 | 6 | Diesel | 207 | 7 | 5,5 | 9 | de 790 à 1 200 | EURO IV | 55 | 4,6 | Discos ventilados | Discos | Puntal MacPherson, Barra estabilizadora | multi-link, Barra estabilizadora
193166 | Audi | A3 | 8P/8PA [restyling] | 2004 | 2008 | Hatchback 3-puertas | 2.0 TDI Dpf S-tronic (140 CV) | Hatchback | 5 | 4214 | 1765 | 1421 | 2578 | 1534 | 1507 | 1110/970 |  |  |  | 1360 |  | 1080 | 350 | 560 | 1920 | 3620 | Diesel | 1968 | 140 | à 4 000 | 320 | La inyección directa | Inline | 4 | Turbo | 81 | 95,5 | 2 | de 1 750 à 2 500 | hay | Robot | Frente | 10,7 | 6 | Diesel | 207 | 7,6 | 5,7 | 9 | de 720 à 1 200 | EURO IV | 55 | 4,6 | Discos ventilados | Discos | Puntal MacPherson, Barra estabilizadora | multi-link, Barra estabilizadora
193155 | Audi | A3 | 8P/8PA [restyling] | 2004 | 2008 | Hatchback 3-puertas | 2.0 TDI Dpf S-tronic (140 CV) | Hatchback | 5 | 4214 | 1765 | 1421 | 2578 | 1534 | 1507 | 1110/970 |  |  |  | 1360 |  | 1080 | 350 | 560 | 1920 | 3620 | Diesel | 1968 | 140 | à 4 000 | 320 | La inyección directa | Inline | 4 | Turbo | 81 | 95,5 | 2 | de 1 750 à 2 500 | hay | Robot | Frente | 10,7 | 6 | Diesel | 207 | 7,5 | 5,6 | 9 | de 730 à 1 220 | EURO IV | 55 | 4,5 | Discos ventilados | Discos | Puntal MacPherson, Barra estabilizadora | multi-link, Barra estabilizadora
193168 | Audi | A3 | 8P/8PA [restyling] | 2004 | 2008 | Hatchback 3-puertas | 2.0 TDI Dpf S-tronic (170 CV) | Hatchback | 5 | 4214 | 1765 | 1421 | 2578 | 1534 | 1507 | 1110/975 |  |  |  | 1370 |  | 1080 | 350 | 560 | 1930 | 3630 | Diesel | 1968 | 170 | à 4 200 | 350 | La inyección directa | Inline | 4 | Turbo | 81 | 95,5 | 4 | de 1 750 à 2 500 | hay | Robot | Frente | 10,7 | 6 | Diesel | 222 | 7,6 | 5,9 | 7,8 | de 720 à 1 120 | EURO IV | 55 | 4,9 | Discos ventilados | Discos | Puntal MacPherson, Barra estabilizadora | multi-link, Barra estabilizadora
193162 | Audi | A3 | 8P/8PA [restyling] | 2004 | 2008 | Hatchback 3-puertas | 2.0 TDI Dpf S-tronic (170 CV) | Hatchback | 5 | 4214 | 1765 | 1421 | 2578 | 1534 | 1507 | 1110/975 |  |  |  | 1370 |  | 1080 | 350 | 560 | 1930 | 3630 | Diesel | 1968 | 170 | à 4 200 | 350 | La inyección directa | Inline | 4 | Turbo | 81 | 95,5 | 4 | de 1 750 à 2 500 | hay | Robot | Frente | 10,7 | 6 | Diesel | 222 | 7,8 | 6 | 7,8 | de 710 à 1 100 | EURO IV | 55 | 5 | Discos ventilados | Discos | Puntal MacPherson, Barra estabilizadora | multi-link, Barra estabilizadora
64460 | Audi | A3 | 8P/8PA [restyling] | 2004 | 2008 | Hatchback 3-puertas | 2.0 TDI MT (140 CV) | Hatchback | 5 | 4214 | 1765 | 1421 | 2578 | 1534 | 1507 | 1075/975 |  |  |  | 1330 |  | 1080 | 350 | 560 | 1890 | 3590 | Diesel | 1968 | 140 | à 4 000 | 320 | La inyección directa | Inline | 4 | Turbo | 81 | 95,5 | 4 | de 1 750 à 2 500 | hay | Mecánica | Frente | 10,7 | 6 | Diesel | 207 | 7,2 | 5,5 | 9,5 | de 760 à 1 200 | EURO IV | 55 | 4,6 | Discos ventilados | Discos | Puntal MacPherson, Barra estabilizadora | multi-link, Barra estabilizadora
193142 | Audi | A3 | 8P/8PA [restyling] | 2004 | 2008 | Hatchback 3-puertas | 2.0 TDI MT (140 CV) | Hatchback | 5 | 4214 | 1765 | 1421 | 2578 | 1534 | 1507 | 1075/975 |  |  |  | 1330 |  | 1080 | 350 | 560 | 1890 | 3590 | Diesel | 1968 | 140 | à 4 000 | 320 | La inyección directa | Inline | 4 | Turbo | 81 | 95,5 | 4 | de 1 750 à 2 500 | hay | Mecánica | Frente | 10,7 | 6 | Diesel | 207 | 7,3 | 5,6 | 9,5 | de 750 à 1 170 | EURO IV | 55 | 4,7 | Discos ventilados | Discos | Puntal MacPherson, Barra estabilizadora | multi-link, Barra estabilizadora
64459 | Audi | A3 | 8P/8PA [restyling] | 2004 | 2008 | Hatchback 3-puertas | 2.0 TDI MT Quattro (140 CV) | Hatchback | 5 | 4214 | 1765 | 1421 | 2578 | 1534 | 1507 | 1110/1040 |  |  |  | 1430 |  | 1011 | 281 | 560 | 1990 | 3790 | Diesel | 1968 | 140 | à 4 000 | 320 | La inyección directa | Inline | 4 | Turbo | 81 | 95,5 | 4 | de 1 750 à 2 500 | hay | Mecánica | tracción en las cuatro ruedas | 10,7 | 6 | Diesel | 205 | 7,6 | 5,8 | 9,4 | de 790 à 1 250 | EURO IV | 60 | 4,8 | Discos ventilados | Discos | Puntal MacPherson, Barra estabilizadora | multi-link, Barra estabilizadora
193143 | Audi | A3 | 8P/8PA [restyling] | 2004 | 2008 | Hatchback 3-puertas | 2.0 TDI MT Quattro (140 CV) | Hatchback | 5 | 4214 | 1765 | 1421 | 2578 | 1534 | 1507 | 1110/1040 |  |  |  | 1430 |  | 1011 | 281 | 560 | 1990 | 3790 | Diesel | 1968 | 140 | à 4 000 | 320 | La inyección directa | Inline | 4 | Turbo | 81 | 95,5 | 4 | de 1 750 à 2 500 | hay | Mecánica | tracción en las cuatro ruedas | 10,7 | 6 | Diesel | 205 | 7,8 | 6 | 9,4 | de 770 à 1 200 | EURO IV | 60 | 5 | Discos ventilados | Discos | Puntal MacPherson, Barra estabilizadora | multi-link, Barra estabilizadora
193164 | Audi | A3 | 8P/8PA [restyling] | 2004 | 2008 | Hatchback 3-puertas | 2.0 TDI S-tronic (140 CV) | Hatchback | 5 | 4214 | 1765 | 1421 | 2578 | 1534 | 1507 | 1110/970 |  |  |  | 1360 |  | 1080 | 350 | 560 | 1920 | 3620 | Diesel | 1968 | 140 | à 4 000 | 320 | La inyección directa | Inline | 4 | Turbo | 81 | 95,5 | 4 | de 1 750 à 2 500 | hay | Robot | Frente | 10,7 | 6 | Diesel | 207 | 7,5 | 5,7 | 9 | de 730 à 1 150 | EURO IV | 55 | 4,8 | Discos ventilados | Discos | Puntal MacPherson, Barra estabilizadora | multi-link, Barra estabilizadora
193154 | Audi | A3 | 8P/8PA [restyling] | 2004 | 2008 | Hatchback 3-puertas | 2.0 TDI S-tronic (140 CV) | Hatchback | 5 | 4214 | 1765 | 1421 | 2578 | 1534 | 1507 | 1110/970 |  |  |  | 1360 |  | 1080 | 350 | 560 | 1920 | 3620 | Diesel | 1968 | 140 | à 4 000 | 320 | La inyección directa | Inline | 4 | Turbo | 81 | 95,5 | 4 | de 1 750 à 2 500 | hay | Robot | Frente | 10,7 | 6 | Diesel | 207 | 7,6 | 5,8 | 9 | de 720 à 1 120 | EURO IV | 55 | 4,9 | Discos ventilados | Discos | Puntal MacPherson, Barra estabilizadora | multi-link, Barra estabilizadora
64454 | Audi | A3 | 8P/8PA [restyling] | 2004 | 2008 | Hatchback 3-puertas | 2.0 TFSI MT (200 CV) | Hatchback | 5 | 4214 | 1765 | 1421 | 2578 | 1534 | 1507 | 1070/970 |  |  |  | 1320 |  | 1080 | 350 | 560 | 1880 | 3680 | Gasolina | 1984 | 200 | de 5 100 à 6 000 | 280 | La inyección directa | Inline | 4 | Turbo | 82,5 | 92,8 | 4 | de 1 800 à 5 000 | hay | Mecánica | Frente | 10,7 | 6 | 98, 95 | 236 | 10,9 | 7,8 | 7,1 | de 500 à 920 | EURO IV | 55 | 6 | Discos ventilados | Discos | Puntal MacPherson, Barra estabilizadora | multi-link, Barra estabilizadora
64455 | Audi | A3 | 8P/8PA [restyling] | 2004 | 2008 | Hatchback 3-puertas | 2.0 TFSI MT (200 CV) | Hatchback | 5 | 4214 | 1765 | 1421 | 2578 | 1534 | 1507 | 1070/970 |  |  |  | 1320 |  | 1080 | 350 | 560 | 1880 | 3680 | Gasolina | 1984 | 200 | de 5 100 à 6 000 | 280 | La inyección directa | Inline | 4 | Turbo | 82,5 | 92,8 | 4 | de 1 800 à 5 000 | hay | Mecánica | Frente | 10,7 | 6 | 98, 95 | 236 | 10,9 | 7,9 | 7,1 | de 500 à 890 | EURO IV | 55 | 6,2 | Discos ventilados | Discos | Puntal MacPherson, Barra estabilizadora | multi-link, Barra estabilizadora
193139 | Audi | A3 | 8P/8PA [restyling] | 2004 | 2008 | Hatchback 3-puertas | 2.0 TFSI MT (200 CV) | Hatchback | 5 | 4214 | 1765 | 1421 | 2578 | 1534 | 1507 | 1070/970 |  |  |  | 1320 |  | 1080 | 350 | 560 | 1880 | 3680 | Gasolina | 1984 | 200 | de 5 100 à 6 000 | 280 | La inyección directa | Inline | 4 | Turbo | 82,5 | 92,8 | 4 | de 1 800 à 5 000 | hay | Mecánica | Frente | 10,7 | 6 | 98, 95 | 236 | 10,9 | 7,8 | 7,1 | de 500 à 920 | EURO IV | 55 | 6 | Discos ventilados | Discos | Puntal MacPherson, Barra estabilizadora | multi-link, Barra estabilizadora
193141 | Audi | A3 | 8P/8PA [restyling] | 2004 | 2008 | Hatchback 3-puertas | 2.0 TFSI MT (200 CV) | Hatchback | 5 | 4214 | 1765 | 1421 | 2578 | 1534 | 1507 | 1070/970 |  |  |  | 1320 |  | 1080 | 350 | 560 | 1880 | 3680 | Gasolina | 1984 | 200 | de 5 100 à 6 000 | 280 | La inyección directa | Inline | 4 | Turbo | 82,5 | 92,8 | 4 | de 1 800 à 5 000 | hay | Mecánica | Frente | 10,7 | 6 | 98, 95 | 236 | 10,9 | 7,8 | 7,1 | de 500 à 920 | EURO IV | 55 | 6 | Discos ventilados | Discos | Puntal MacPherson, Barra estabilizadora | multi-link, Barra estabilizadora
64457 | Audi | A3 | 8P/8PA [restyling] | 2004 | 2008 | Hatchback 3-puertas | 2.0 TFSI MT Quattro (200 CV) | Hatchback | 5 | 4214 | 1765 | 1421 | 2578 | 1534 | 1507 | 1100/1050 |  |  |  | 1430 |  | 1011 | 281 | 560 | 1990 | 3790 | Gasolina | 1984 | 200 | de 5 100 à 6 000 | 280 | La inyección directa | Inline | 4 | Turbo | 82,5 | 92,8 | 4 | de 1 800 à 5 000 | hay | Mecánica | tracción en las cuatro ruedas | 10,7 | 6 | 98, 95 | 234 | 12,3 | 8,8 | 7 | de 490 à 880 | EURO IV | 60 | 6,8 | Discos ventilados | Discos | Puntal MacPherson, Barra estabilizadora | multi-link, Barra estabilizadora
64458 | Audi | A3 | 8P/8PA [restyling] | 2004 | 2008 | Hatchback 3-puertas | 2.0 TFSI MT Quattro (200 CV) | Hatchback | 5 | 4214 | 1765 | 1421 | 2578 | 1534 | 1507 | 1100/1050 |  |  |  | 1430 |  | 1011 | 281 | 560 | 1990 | 3790 | Gasolina | 1984 | 200 | de 5 100 à 6 000 | 280 | La inyección directa | Inline | 4 | Turbo | 82,5 | 92,8 | 4 | de 1 800 à 5 000 | hay | Mecánica | tracción en las cuatro ruedas | 10,7 | 6 | 98, 95 | 234 | 12,3 | 8,8 | 7 | de 490 à 880 | EURO IV | 60 | 6,8 | Discos ventilados | Discos | Puntal MacPherson, Barra estabilizadora | multi-link, Barra estabilizadora
193140 | Audi | A3 | 8P/8PA [restyling] | 2004 | 2008 | Hatchback 3-puertas | 2.0 TFSI MT Quattro (200 CV) | Hatchback | 5 | 4214 | 1765 | 1421 | 2578 | 1534 | 1507 | 1100/1050 |  |  |  | 1430 |  | 1011 | 281 | 560 | 1990 | 3790 | Gasolina | 1984 | 200 | de 5 100 à 6 000 | 280 | La inyección directa | Inline | 4 | Turbo | 82,5 | 92,8 | 4 | de 1 800 à 5 000 | hay | Mecánica | tracción en las cuatro ruedas | 10,7 | 6 | 98, 95 | 234 | 12,3 | 8,8 | 7 | de 490 à 880 | EURO IV | 60 | 6,8 | Discos ventilados | Discos | Puntal MacPherson, Barra estabilizadora | multi-link, Barra estabilizadora
193156 | Audi | A3 | 8P/8PA [restyling] | 2004 | 2008 | Hatchback 3-puertas | 2.0 TFSI S-tronic (200 CV) | Hatchback | 5 | 4214 | 1765 | 1421 | 2578 | 1534 | 1507 | 1100/975 |  |  |  | 1370 |  | 1080 | 350 | 560 | 1930 | 3730 | Gasolina | 1984 | 200 | de 5 100 à 6 000 | 280 | La inyección directa | Inline | 4 | Turbo | 82,5 | 92,8 | 4 | de 1 800 à 5 000 | hay | Robot | Frente | 10,7 | 6 | 98, 95 | 236 | 10,6 | 7,7 | 6,9 | de 520 à 920 | EURO IV | 55 | 6 | Discos ventilados | Discos | Puntal MacPherson, Barra estabilizadora | multi-link, Barra estabilizadora
193158 | Audi | A3 | 8P/8PA [restyling] | 2004 | 2008 | Hatchback 3-puertas | 2.0 TFSI S-tronic (200 CV) | Hatchback | 5 | 4214 | 1765 | 1421 | 2578 | 1534 | 1507 | 1100/975 |  |  |  | 1370 |  | 1080 | 350 | 560 | 1930 | 3730 | Gasolina | 1984 | 200 | de 5 100 à 6 000 | 280 | La inyección directa | Inline | 4 | Turbo | 82,5 | 92,8 | 4 | de 1 800 à 5 000 | hay | Robot | Frente | 10,7 | 6 | 98, 95 | 236 | 10,6 | 7,7 | 6,9 | de 520 à 920 | EURO IV | 55 | 6 | Discos ventilados | Discos | Puntal MacPherson, Barra estabilizadora | multi-link, Barra estabilizadora
193160 | Audi | A3 | 8P/8PA [restyling] | 2004 | 2008 | Hatchback 3-puertas | 2.0 TFSI S-tronic (200 CV) | Hatchback | 5 | 4214 | 1765 | 1421 | 2578 | 1534 | 1507 | 1100/975 |  |  |  | 1370 |  | 1080 | 350 | 560 | 1930 | 3730 | Gasolina | 1984 | 200 | de 5 100 à 6 000 | 280 | La inyección directa | Inline | 4 | Turbo | 82,5 | 92,8 | 4 | de 1 700 à 5 000 | hay | Robot | Frente | 10,7 | 6 | 95 | 236 | 10,1 | 7,4 | 6,9 | de 540 à 930 | EURO IV | 55 | 5,9 | Discos ventilados | Discos | Puntal MacPherson, Barra estabilizadora | multi-link, Barra estabilizadora
193153 | Audi | A3 | 8P/8PA [restyling] | 2004 | 2008 | Hatchback 3-puertas | 2.0 TFSI S-tronic (200 CV) | Hatchback | 5 | 4214 | 1765 | 1421 | 2578 | 1534 | 1507 | 1100/975 |  |  |  | 1370 |  | 1080 | 350 | 560 | 1930 | 3730 | Gasolina | 1984 | 200 | de 5 100 à 6 000 | 280 | La inyección directa | Inline | 4 | Turbo | 82,5 | 92,8 | 4 | de 1 800 à 5 000 | hay | Robot | Frente | 10,7 | 6 | 98, 95 | 236 | 10,7 | 7,8 | 6,9 | de 510 à 900 | EURO IV | 55 | 6,1 | Discos ventilados | Discos | Puntal MacPherson, Barra estabilizadora | multi-link, Barra estabilizadora
193167 | Audi | A3 | 8P/8PA [restyling] | 2004 | 2008 | Hatchback 3-puertas | 2.0 TFSI S-tronic (200 CV) | Hatchback | 5 | 4214 | 1765 | 1421 | 2578 | 1534 | 1507 | 1100/975 |  |  |  | 1370 |  | 1080 | 350 | 560 | 1930 | 3730 | Gasolina | 1984 | 200 | de 5 100 à 6 000 | 280 | La inyección directa | Inline | 4 | Turbo | 82,5 | 92,8 | 4 | de 1 800 à 5 000 | hay | Robot | Frente | 10,7 | 6 | 98, 95 | 236 | 10,6 | 7,7 | 6,9 | de 520 à 920 | EURO IV | 55 | 6 | Discos ventilados | Discos | Puntal MacPherson, Barra estabilizadora | multi-link, Barra estabilizadora
193169 | Audi | A3 | 8P/8PA [restyling] | 2004 | 2008 | Hatchback 3-puertas | 3.2 MT Quattro (250 CV) | Hatchback | 5 | 4214 | 1765 | 1421 | 2578 | 1534 | 1507 | 1120/1095 |  |  |  | 1495 |  | 1011 | 281 | 560 | 2055 | 3855 | Gasolina | 3189 | 250 | à 6 300 | 320 | Inyección multipunto | V-twin | 6 |  | 84 | 95,9 | 4 | de 2 500 à 3 000 |  | Mecánica | tracción en las cuatro ruedas | 10,7 | 6 | 98, 95 | 250 | 14,9 | 10,7 | 6,3 | de 400 à 720 | EURO IV | 60 | 8,3 | Discos ventilados | Discos ventilados | Puntal MacPherson, Barra estabilizadora | multi-link, Barra estabilizadora
64467 | Audi | A3 | 8P/8PA [restyling] | 2004 | 2008 | Hatchback 3-puertas | 3.2 MT Quattro (250 CV) | Hatchback | 5 | 4214 | 1765 | 1421 | 2578 | 1534 | 1507 | 1120/1095 |  |  |  | 1495 |  | 1011 | 281 | 560 | 2055 | 3855 | Gasolina | 3189 | 250 | à 6 300 | 320 | Inyección multipunto | V-twin | 6 |  | 84 | 95,9 | 4 | de 2 500 à 3 000 |  | Mecánica | tracción en las cuatro ruedas | 10,7 | 6 | 98, 95 | 250 | 14,7 | 10,5 | 6,3 | de 410 à 740 | EURO IV | 60 | 8,1 | Discos ventilados | Discos ventilados | Puntal MacPherson, Barra estabilizadora | multi-link, Barra estabilizadora
193170 | Audi | A3 | 8P/8PA [restyling] | 2004 | 2008 | Hatchback 3-puertas | 3.2 MT Quattro (250 CV) | Hatchback | 5 | 4214 | 1765 | 1421 | 2578 | 1534 | 1507 | 1120/1095 |  |  |  | 1495 |  | 1011 | 281 | 560 | 2055 | 3855 | Gasolina | 3189 | 250 | à 6 300 | 320 | Inyección multipunto | V-twin | 6 |  | 84 | 95,9 | 4 | de 2 500 à 3 000 |  | Mecánica | tracción en las cuatro ruedas | 10,7 | 6 | 98, 95 | 250 | 14,7 | 10,5 | 6,3 | de 410 à 740 | EURO IV | 60 | 8,1 | Discos ventilados | Discos ventilados | Puntal MacPherson, Barra estabilizadora | multi-link, Barra estabilizadora
64468 | Audi | A3 | 8P/8PA [restyling] | 2004 | 2008 | Hatchback 3-puertas | 3.2 MT Quattro (250 CV) | Hatchback | 5 | 4214 | 1765 | 1421 | 2578 | 1534 | 1507 | 1120/1095 |  |  |  | 1495 |  | 1011 | 281 | 560 | 2055 | 3855 | Gasolina | 3189 | 250 | à 6 300 | 320 | Inyección multipunto | V-twin | 6 |  | 84 | 95,9 | 4 | de 2 500 à 3 000 |  | Mecánica | tracción en las cuatro ruedas | 10,7 | 6 | 98, 95 | 250 | 14,8 | 10,6 | 6,3 | de 410 à 730 | EURO IV | 60 | 8,2 | Discos ventilados | Discos ventilados | Puntal MacPherson, Barra estabilizadora | multi-link, Barra estabilizadora
193171 | Audi | A3 | 8P/8PA [restyling] | 2004 | 2008 | Hatchback 3-puertas | 3.2 S-tronic Quattro (250 CV) | Hatchback | 5 | 4214 | 1765 | 1421 | 2578 | 1534 | 1507 | 1150/1090 |  |  |  | 1525 |  | 1011 | 281 | 560 | 2085 | 3885 | Gasolina | 3189 | 250 | à 6 300 | 320 | Inyección multipunto | V-twin | 6 |  | 84 | 95,9 | 4 | de 2 500 à 3 000 |  | Robot | tracción en las cuatro ruedas | 10,7 | 6 | 98, 95 | 250 | 13 | 9,5 | 6,2 | de 460 à 800 | EURO IV | 60 | 7,5 | Discos ventilados | Discos ventilados | Puntal MacPherson, Barra estabilizadora | multi-link, Barra estabilizadora
193172 | Audi | A3 | 8P/8PA [restyling] | 2004 | 2008 | Hatchback 3-puertas | 3.2 S-tronic Quattro (250 CV) | Hatchback | 5 | 4214 | 1765 | 1421 | 2578 | 1534 | 1507 | 1150/1090 |  |  |  | 1525 |  | 1011 | 281 | 560 | 2085 | 3885 | Gasolina | 3189 | 250 | à 6 300 | 320 | Inyección multipunto | V-twin | 6 |  | 84 | 95,9 | 4 | de 2 500 à 3 000 |  | Robot | tracción en las cuatro ruedas | 10,7 | 6 | 98, 95 | 250 | 13,2 | 9,7 | 6,2 | de 450 à 780 | EURO IV | 60 | 7,7 | Discos ventilados | Discos ventilados | Puntal MacPherson, Barra estabilizadora | multi-link, Barra estabilizadora
193173 | Audi | A3 | 8P/8PA [restyling] | 2004 | 2008 | Hatchback 3-puertas | 3.2 S-tronic Quattro (250 CV) | Hatchback | 5 | 4214 | 1765 | 1421 | 2578 | 1534 | 1507 | 1150/1090 |  |  |  | 1525 |  | 1011 | 281 | 560 | 2085 | 3885 | Gasolina | 3189 | 250 | à 6 300 | 320 | Inyección multipunto | V-twin | 6 |  | 84 | 95,9 | 4 | de 2 500 à 3 000 |  | Robot | tracción en las cuatro ruedas | 10,7 | 6 | 98, 95 | 250 | 13 | 9,5 | 6,2 | de 460 à 800 | EURO IV | 60 | 7,5 | Discos ventilados | Discos ventilados | Puntal MacPherson, Barra estabilizadora | multi-link, Barra estabilizadora
193174 | Audi | A3 | 8P/8PA [restyling] | 2004 | 2008 | Hatchback 3-puertas | 3.2 S-tronic Quattro (250 CV) | Hatchback | 5 | 4214 | 1765 | 1421 | 2578 | 1534 | 1507 | 1150/1090 |  |  |  | 1525 |  | 1011 | 281 | 560 | 2085 | 3885 | Gasolina | 3189 | 250 | à 6 300 | 320 | Inyección multipunto | V-twin | 6 |  | 84 | 95,9 | 4 | de 2 500 à 3 000 |  | Robot | tracción en las cuatro ruedas | 10,7 | 6 | 98, 95 | 250 | 13 | 9,5 | 6,2 | de 460 à 800 | EURO IV | 60 | 7,5 | Discos ventilados | Discos ventilados | Puntal MacPherson, Barra estabilizadora | multi-link, Barra estabilizadora
64417 | Audi | A3 | 8P/8PA [restyling] | 2004 | 2008 | Sportback hatchback 5-puertas | 1.4 TFSI MT (125 CV) | Hatchback | 5 | 4286 | 1765 | 1423 | 2578 | 1534 | 1507 | 1015/1005 |  |  |  | 1300 |  | 1100 | 370 | 560 | 1860 | 3360 | Gasolina | 1390 | 125 | à 5 000 | 200 | La inyección directa | Inline | 4 | Turbo | 76,5 | 75,6 | 4 | de 1 500 à 4 000 | hay | Mecánica | Frente | 10,7 | 6 | 95 | 203 | 8,6 | 6,5 | 9,8 | de 640 à 1 040 | EURO IV | 55 | 5,3 | Discos ventilados | Discos | Puntal MacPherson, Barra estabilizadora | multi-link, Barra estabilizadora
64418 | Audi | A3 | 8P/8PA [restyling] | 2004 | 2008 | Sportback hatchback 5-puertas | 1.4 TFSI MT (125 CV) | Hatchback | 5 | 4286 | 1765 | 1423 | 2578 | 1534 | 1507 | 1015/1005 |  |  |  | 1300 |  | 1100 | 370 | 560 | 1860 | 3360 | Gasolina | 1390 | 125 | à 5 000 | 200 | La inyección directa | Inline | 4 | Turbo | 76,5 | 75,6 | 4 | de 1 500 à 4 000 | hay | Mecánica | Frente | 10,7 | 6 | 95 | 203 | 8,4 | 6,3 | 9,8 | de 650 à 1 080 | EURO IV | 55 | 5,1 | Discos ventilados | Discos | Puntal MacPherson, Barra estabilizadora | multi-link, Barra estabilizadora
193090 | Audi | A3 | 8P/8PA [restyling] | 2004 | 2008 | Sportback hatchback 5-puertas | 1.4 TFSI S-tronic (125 CV) | Hatchback | 5 | 4286 | 1765 | 1423 | 2578 | 1534 | 1507 | 1050/1000 |  |  |  | 1320 |  | 1100 | 370 | 560 | 1880 | 3380 | Gasolina | 1390 | 125 | à 5 000 | 200 | La inyección directa | Inline | 4 | Turbo | 76,5 | 75,6 | 4 | de 1 500 à 4 000 | hay | Robot | Frente | 10,7 | 7 | 95 | 203 | 7,5 | 5,8 | 9,7 | de 730 à 1 150 | EURO IV | 55 | 4,8 | Discos ventilados | Discos | Puntal MacPherson, Barra estabilizadora | multi-link, Barra estabilizadora
64420 | Audi | A3 | 8P/8PA [restyling] | 2004 | 2008 | Sportback hatchback 5-puertas | 1.6 FSI MT (115 CV) | Hatchback | 5 | 4286 | 1765 | 1423 | 2578 | 1531 | 1515 | 980/1005 |  |  |  | 1265 |  | 1120 | 370 | 560 | 1825 | 3325 | Gasolina | 1598 | 115 | à 6 000 | 155 | La inyección directa | Inline | 4 |  | 76,5 | 86,9 | 4 | à 4 000 |  | Mecánica | Frente | 10,7 | 6 | 98, 95 | 196 | 8,7 | 6,5 | 11,1 | de 630 à 1 040 | EURO IV | 55 | 5,3 | Discos ventilados | Discos | Puntal MacPherson, Barra estabilizadora | multi-link, Barra estabilizadora
193093 | Audi | A3 | 8P/8PA [restyling] | 2004 | 2008 | Sportback hatchback 5-puertas | 1.6 FSI MT (115 CV) | Hatchback | 5 | 4286 | 1765 | 1423 | 2578 | 1534 | 1507 | 980/1005 |  |  |  | 1265 |  | 1100 | 370 | 560 | 1825 | 3325 | Gasolina | 1598 | 115 | à 6 000 | 155 | La inyección directa | Inline | 4 |  | 76,5 | 86,9 | 4 | à 4 000 |  | Mecánica | Frente | 10,7 | 6 | 95 | 196 | 9 | 6,8 | 11,1 | de 610 à 1 000 | EURO IV | 55 | 5,5 | Discos ventilados | Discos | Puntal MacPherson, Barra estabilizadora | multi-link, Barra estabilizadora
193094 | Audi | A3 | 8P/8PA [restyling] | 2004 | 2008 | Sportback hatchback 5-puertas | 1.6 FSI MT (115 CV) | Hatchback | 5 | 4286 | 1765 | 1423 | 2578 | 1534 | 1507 | 980/1005 |  |  |  | 1265 |  | 1100 | 370 | 560 | 1825 | 3325 | Gasolina | 1598 | 115 | à 6 000 | 155 | La inyección directa | Inline | 4 |  | 76,5 | 86,9 | 4 | à 4 000 |  | Mecánica | Frente | 10,7 | 6 | 95 | 196 | 8,8 | 6,6 | 11,1 | de 630 à 1 040 | EURO IV | 55 | 5,3 | Discos ventilados | Discos | Puntal MacPherson, Barra estabilizadora | multi-link, Barra estabilizadora
64421 | Audi | A3 | 8P/8PA [restyling] | 2004 | 2008 | Sportback hatchback 5-puertas | 1.6 MT (102 CV) | Hatchback | 5 | 4286 | 1765 | 1423 | 2578 | 1534 | 1507 | 960/1005 |  |  |  | 1245 |  | 1100 | 370 | 560 | 1805 | 3305 | Gasolina | 1595 | 102 | à 5 600 | 148 | Inyección multipunto | Inline | 4 |  | 81 | 77,4 | 2 | à 3 800 |  | Mecánica | Frente | 10,7 | 5 | 95, 92 | 185 | 9,8 | 7,3 | 12,2 | de 560 à 930 | EURO IV | 55 | 5,9 | Discos ventilados | Discos | Puntal MacPherson, Barra estabilizadora | multi-link, Barra estabilizadora
64422 | Audi | A3 | 8P/8PA [restyling] | 2004 | 2008 | Sportback hatchback 5-puertas | 1.6 MT (102 CV) | Hatchback | 5 | 4286 | 1765 | 1423 | 2578 | 1534 | 1507 | 960/1005 |  |  |  | 1245 |  | 1100 | 370 | 560 | 1805 | 3305 | Gasolina | 1595 | 102 | à 5 600 | 148 | Inyección multipunto | Inline | 4 |  | 81 | 77,4 | 2 | à 3 800 |  | Mecánica | Frente | 10,7 | 5 | 95, 92 | 185 | 9,7 | 7,2 | 12,2 | de 570 à 960 | EURO IV | 55 | 5,7 | Discos ventilados | Discos | Puntal MacPherson, Barra estabilizadora | multi-link, Barra estabilizadora
193095 | Audi | A3 | 8P/8PA [restyling] | 2004 | 2008 | Sportback hatchback 5-puertas | 1.6 MT (102 CV) | Hatchback | 5 | 4286 | 1765 | 1423 | 2578 | 1534 | 1507 | 960/1005 |  |  |  | 1245 |  | 1120 | 370 | 560 | 1805 | 3305 | Gasolina | 1595 | 102 | à 5 600 | 148 | Inyección multipunto | Inline | 4 |  | 81 | 77,4 | 2 | à 3 800 |  | Mecánica | Frente | 10,7 | 5 | 95, 92 | 185 | 9,7 | 7,1 | 12,2 | de 570 à 980 | EURO IV | 55 | 5,6 | Discos ventilados | Discos | Puntal MacPherson, Barra estabilizadora | multi-link, Barra estabilizadora
193091 | Audi | A3 | 8P/8PA [restyling] | 2004 | 2008 | Sportback hatchback 5-puertas | 1.6 Tiptronic (102 CV) | Hatchback | 5 | 4286 | 1765 | 1423 | 2578 | 1534 | 1507 | 1015/1000 |  |  |  | 1295 |  | 1120 | 370 | 560 | 1855 | 3355 | Gasolina | 1595 | 102 | à 5 600 | 148 | Inyección multipunto | Inline | 4 |  | 81 | 77,4 | 2 | à 3 800 |  | Expendedora | Frente | 10,7 | 6 | 95, 92 | 183 | 10,9 | 7,6 | 13,2 | de 500 à 980 | EURO IV | 55 | 5,6 | Discos ventilados | Discos | Puntal MacPherson, Barra estabilizadora | multi-link, Barra estabilizadora
64419 | Audi | A3 | 8P/8PA [restyling] | 2004 | 2008 | Sportback hatchback 5-puertas | 1.6 Tiptronic (102 CV) | Hatchback | 5 | 4286 | 1765 | 1423 | 2578 | 1534 | 1507 | 1015/1000 |  |  |  | 1295 |  | 1120 | 370 | 560 | 1855 | 3355 | Gasolina | 1595 | 102 | à 5 600 | 148 | Inyección multipunto | Inline | 4 |  | 81 | 77,4 | 2 | à 3 800 |  | Expendedora | Frente | 10,7 | 6 | 95, 92 | 183 | 11,6 | 8,1 | 13,2 | de 470 à 900 | EURO IV | 55 | 6,1 | Discos ventilados | Discos | Puntal MacPherson, Barra estabilizadora | multi-link, Barra estabilizadora
193092 | Audi | A3 | 8P/8PA [restyling] | 2004 | 2008 | Sportback hatchback 5-puertas | 1.6 Tiptronic (102 CV) | Hatchback | 5 | 4286 | 1765 | 1423 | 2578 | 1534 | 1507 | 1015/1000 |  |  |  | 1295 |  | 1120 | 370 | 560 | 1855 | 3355 | Gasolina | 1595 | 102 | à 5 600 | 148 | Inyección multipunto | Inline | 4 |  | 81 | 77,4 | 2 | à 3 800 |  | Expendedora | Frente | 10,7 | 6 | 95, 92 | 183 | 10,9 | 7,7 | 13,2 | de 500 à 930 | EURO IV | 55 | 5,9 | Discos ventilados | Discos | Puntal MacPherson, Barra estabilizadora | multi-link, Barra estabilizadora
64425 | Audi | A3 | 8P/8PA [restyling] | 2004 | 2008 | Sportback hatchback 5-puertas | 1.8 TFSI MT (160 CV) | Hatchback | 5 | 4286 | 1765 | 1423 | 2578 | 1534 | 1507 | 1055/1005 |  |  |  | 1345 |  | 1100 | 370 | 560 | 1905 | 3605 | Gasolina | 1798 | 160 | de 5 000 à 6 200 | 250 | La inyección directa | Inline | 4 | Turbo | 82,5 | 84,1 | 4 | de 1 500 à 4 200 | hay | Mecánica | Frente | 10,7 | 6 | 95 | 220 | 10,1 | 7,4 | 8,2 | de 540 à 950 | EURO IV | 55 | 5,8 | Discos ventilados | Discos | Puntal MacPherson, Barra estabilizadora | multi-link, Barra estabilizadora
64424 | Audi | A3 | 8P/8PA [restyling] | 2004 | 2008 | Sportback hatchback 5-puertas | 1.8 TFSI S-tronic (160 CV) | Hatchback | 5 | 4286 | 1765 | 1423 | 2578 | 1534 | 1507 | 1090/1005 |  |  |  | 1375 |  | 1100 | 370 | 560 | 1935 | 3635 | Gasolina | 1798 | 160 | de 5 000 à 6 200 | 250 | La inyección directa | Inline | 4 | Turbo | 82,5 | 84,1 | 4 | de 1 500 à 4 200 | hay | Robot | Frente | 10,7 | 6 | 95 | 220 | 10,4 | 7,5 | 8 | de 530 à 950 | EURO IV | 55 | 5,8 | Discos ventilados | Discos | Puntal MacPherson, Barra estabilizadora | multi-link, Barra estabilizadora
64426 | Audi | A3 | 8P/8PA [restyling] | 2004 | 2008 | Sportback hatchback 5-puertas | 1.9 TDI Dpf MT (105 CV) | Hatchback | 5 | 4286 | 1765 | 1423 | 2578 | 1534 | 1507 | 1050/1005 |  |  |  | 1335 |  | 1100 | 370 | 560 | 1895 | 3595 | Diesel | 1896 | 105 | à 4 000 | 250 | La inyección directa | Inline | 4 | Turbo | 79,5 | 95,5 | 2 | à 1 900 | hay | Mecánica | Frente | 10,7 | 5 | Diesel | 187 | 6,4 | 5,2 | 11,7 | de 860 à 1 220 | EURO IV | 55 | 4,5 | Discos ventilados | Discos | Puntal MacPherson, Barra estabilizadora | multi-link, Barra estabilizadora
193096 | Audi | A3 | 8P/8PA [restyling] | 2004 | 2008 | Sportback hatchback 5-puertas | 1.9 TDI MT (105 CV) | Hatchback | 5 | 4286 | 1765 | 1423 | 2578 | 1534 | 1507 | 1050/1005 |  |  |  | 1335 |  | 1120 | 370 | 560 | 1895 | 3595 | Diesel | 1896 | 105 | à 4 000 | 250 | La inyección directa | Inline | 4 | Turbo | 79,5 | 95,5 | 2 | à 1 900 | hay | Mecánica | Frente | 10,7 | 5 | Diesel | 187 | 6,6 | 5,1 | 11,7 | de 830 à 1 310 | EURO IV | 55 | 4,2 | Discos ventilados | Discos | Puntal MacPherson, Barra estabilizadora | multi-link, Barra estabilizadora
193097 | Audi | A3 | 8P/8PA [restyling] | 2004 | 2008 | Sportback hatchback 5-puertas | 1.9 TDIe Dpf MT (105 CV) | Hatchback | 5 | 4286 | 1765 | 1423 | 2578 | 1534 | 1507 | 1040/1000 |  |  |  | 1320 |  | 1100 | 370 | 560 | 1880 | 3580 | Diesel | 1896 | 105 | à 4 000 | 250 | La inyección directa | Inline | 4 | Turbo | 79,5 | 95,5 | 2 | à 1 900 | hay | Mecánica | Frente | 10,7 | 5 | Diesel | 194 | 5,8 | 4,5 | 11,7 | de 950 à 1 450 | EURO IV | 55 | 3,8 | Discos ventilados | Discos | Puntal MacPherson, Barra estabilizadora | multi-link, Barra estabilizadora
193098 | Audi | A3 | 8P/8PA [restyling] | 2004 | 2008 | Sportback hatchback 5-puertas | 2.0 FSI MT (150 CV) | Hatchback | 5 | 4286 | 1765 | 1423 | 2578 | 1534 | 1507 | 1030/1005 |  |  |  | 1315 |  | 1100 | 370 | 560 | 1875 | 3575 | Gasolina | 1984 | 150 | à 6 000 | 200 | La inyección directa | Inline | 4 |  | 82,5 | 92,8 | 4 | à 3 500 |  | Mecánica | Frente | 10,7 | 6 | 98, 95 | 214 | 10,4 | 7,6 | 9,1 | de 530 à 920 | EURO IV | 55 | 6 | Discos ventilados | Discos | Puntal MacPherson, Barra estabilizadora | multi-link, Barra estabilizadora
193099 | Audi | A3 | 8P/8PA [restyling] | 2004 | 2008 | Sportback hatchback 5-puertas | 2.0 FSI MT (150 CV) | Hatchback | 5 | 4286 | 1765 | 1423 | 2578 | 1534 | 1507 | 1030/1005 |  |  |  | 1315 |  | 1100 | 370 | 560 | 1875 | 3575 | Gasolina | 1984 | 150 | à 6 000 | 200 | La inyección directa | Inline | 4 |  | 82,5 | 92,8 | 4 | à 3 500 |  | Mecánica | Frente | 10,7 | 6 | 98, 95 | 214 | 10,3 | 7,4 | 9,1 | de 530 à 950 | EURO IV | 55 | 5,8 | Discos ventilados | Discos | Puntal MacPherson, Barra estabilizadora | multi-link, Barra estabilizadora
64427 | Audi | A3 | 8P/8PA [restyling] | 2004 | 2008 | Sportback hatchback 5-puertas | 2.0 FSI MT (150 CV) | Hatchback | 5 | 4286 | 1765 | 1423 | 2578 | 1534 | 1507 | 1030/1005 |  |  |  | 1315 |  | 1120 | 370 | 560 | 1875 | 3575 | Gasolina | 1984 | 150 | à 6 000 | 200 | La inyección directa | Inline | 4 |  | 82,5 | 92,8 | 4 | à 3 500 |  | Mecánica | Frente | 10,7 | 6 | 98, 95 | 214 | 9,6 | 6,9 | 9,1 | de 570 à 1 000 | EURO IV | 55 | 5,5 | Discos ventilados | Discos | Puntal MacPherson, Barra estabilizadora | multi-link, Barra estabilizadora
193115 | Audi | A3 | 8P/8PA [restyling] | 2004 | 2008 | Sportback hatchback 5-puertas | 2.0 FSI S-tronic (150 CV) | Hatchback | 5 | 4286 | 1765 | 1423 | 2578 | 1534 | 1507 | 1065/1000 |  |  |  | 1345 |  | 1120 | 370 | 560 | 1905 | 3605 | Gasolina | 1984 | 150 | à 6 000 | 200 | La inyección directa | Inline | 4 |  | 82,5 | 92,8 | 4 | à 3 500 |  | Robot | Frente | 10,7 | 6 | 98, 95 | 209 | 11,3 | 7,8 | 9,7 | de 490 à 950 | EURO IV | 55 | 5,8 | Discos ventilados | Discos | Puntal MacPherson, Barra estabilizadora | multi-link, Barra estabilizadora
193117 | Audi | A3 | 8P/8PA [restyling] | 2004 | 2008 | Sportback hatchback 5-puertas | 2.0 FSI S-tronic (150 CV) | Hatchback | 5 | 4286 | 1765 | 1423 | 2578 | 1534 | 1507 | 1065/1000 |  |  |  | 1345 |  | 1100 | 370 | 560 | 1905 | 3605 | Gasolina | 1984 | 150 | à 6 000 | 200 | La inyección directa | Inline | 4 |  | 82,5 | 92,8 | 4 | à 3 500 |  | Robot | Frente | 10,7 | 6 | 98, 95 | 209 | 11,7 | 8,2 | 9,7 | de 470 à 890 | EURO IV | 55 | 6,2 | Discos ventilados | Discos | Puntal MacPherson, Barra estabilizadora | multi-link, Barra estabilizadora
193107 | Audi | A3 | 8P/8PA [restyling] | 2004 | 2008 | Sportback hatchback 5-puertas | 2.0 FSI S-tronic (150 CV) | Hatchback | 5 | 4286 | 1765 | 1423 | 2578 | 1534 | 1507 | 1065/1000 |  |  |  | 1345 |  | 1100 | 370 | 560 | 1905 | 3605 | Gasolina | 1984 | 150 | à 6 000 | 200 | La inyección directa | Inline | 4 |  | 82,5 | 92,8 | 4 | à 3 500 |  | Robot | Frente | 10,7 | 6 | 98, 95 | 209 | 11,6 | 8,1 | 9,7 | de 470 à 900 | EURO IV | 55 | 6,1 | Discos ventilados | Discos | Puntal MacPherson, Barra estabilizadora | multi-link, Barra estabilizadora
64423 | Audi | A3 | 8P/8PA [restyling] | 2004 | 2008 | Sportback hatchback 5-puertas | 2.0 FSI Tiptronic (150 CV) | Hatchback | 5 | 4286 | 1765 | 1423 | 2578 | 1534 | 1507 |  |  |  |  | 1345 |  | 1120 | 370 |  | 1905 |  | Gasolina | 1984 | 150 | à 6 000 | 200 | La inyección directa | Inline | 4 |  |  |  | 4 | à 3 500 |  | Expendedora | Frente | 10,7 | 6 | 95 | 209 | 11,2 | 7,8 | 9,7 | de 490 à 960 |  | 55 | 5,7 | Discos ventilados | Discos | Independiente, Puntal MacPherson | Independiente, multi-link
193101 | Audi | A3 | 8P/8PA [restyling] | 2004 | 2008 | Sportback hatchback 5-puertas | 2.0 TDI Dpf MT (140 CV) | Hatchback | 5 | 4286 | 1765 | 1423 | 2578 | 1534 | 1507 | 1085/1005 |  |  |  | 1370 |  | 1100 | 350 | 560 | 1930 | 3630 | Diesel | 1968 | 140 | à 4 000 | 320 | La inyección directa | Inline | 4 | Turbo | 81 | 95,5 | 2 | de 1 750 à 2 500 | hay | Mecánica | Frente | 10,7 | 6 | Diesel | 207 | 7 | 5,5 | 9,7 | de 790 à 1 200 | EURO IV | 55 | 4,6 | Discos ventilados | Discos | Puntal MacPherson, Barra estabilizadora | multi-link, Barra estabilizadora
193103 | Audi | A3 | 8P/8PA [restyling] | 2004 | 2008 | Sportback hatchback 5-puertas | 2.0 TDI Dpf MT (140 CV) | Hatchback | 5 | 4286 | 1765 | 1423 | 2578 | 1534 | 1507 | 1085/1005 |  |  |  | 1370 |  | 1100 | 370 | 560 | 1930 | 3630 | Diesel | 1968 | 140 | à 4 000 | 320 | La inyección directa | Inline | 4 | Turbo | 81 | 95,5 | 2 | de 1 750 à 2 500 | hay | Mecánica | Frente | 10,7 | 6 | Diesel | 207 | 7,2 | 5,7 | 9,7 | de 760 à 1 150 | EURO IV | 55 | 4,8 | Discos ventilados | Discos | Puntal MacPherson, Barra estabilizadora | multi-link, Barra estabilizadora
193106 | Audi | A3 | 8P/8PA [restyling] | 2004 | 2008 | Sportback hatchback 5-puertas | 2.0 TDI Dpf MT (170 CV) | Hatchback | 5 | 4286 | 1765 | 1423 | 2578 | 1534 | 1507 | 1090/1005 |  |  |  | 1380 |  | 1100 | 370 | 560 | 1940 | 3640 | Diesel | 1968 | 170 | à 4 200 | 350 | La inyección directa | Inline | 4 | Turbo | 81 | 95,5 | 4 | de 1 750 à 2 500 | hay | Mecánica | Frente | 10,7 | 6 | Diesel | 222 | 7,8 | 5,8 | 8,3 | de 710 à 1 200 | EURO IV | 55 | 4,6 | Discos ventilados | Discos | Puntal MacPherson, Barra estabilizadora | multi-link, Barra estabilizadora
64435 | Audi | A3 | 8P/8PA [restyling] | 2004 | 2008 | Sportback hatchback 5-puertas | 2.0 TDI Dpf MT (170 CV) | Hatchback | 5 | 4286 | 1765 | 1423 | 2578 | 1534 | 1507 | 1090/1005 |  |  |  | 1380 |  | 1100 | 370 | 560 | 1940 | 3640 | Diesel | 1968 | 170 | à 4 200 | 350 | La inyección directa | Inline | 4 | Turbo | 81 | 95,5 | 4 | de 1 750 à 2 500 | hay | Mecánica | Frente | 10,7 | 6 | Diesel | 222 | 7,9 | 5,9 | 8,3 | de 700 à 1 170 | EURO IV | 55 | 4,7 | Discos ventilados | Discos | Puntal MacPherson, Barra estabilizadora | multi-link, Barra estabilizadora
193102 | Audi | A3 | 8P/8PA [restyling] | 2004 | 2008 | Sportback hatchback 5-puertas | 2.0 TDI Dpf MT Quattro (140 CV) | Hatchback | 5 | 4286 | 1765 | 1423 | 2578 | 1534 | 1507 | 1110/1070 |  |  |  | 1470 |  | 1032 | 302 | 560 | 2030 | 3830 | Diesel | 1968 | 140 | à 4 000 | 320 | La inyección directa | Inline | 4 | Turbo | 81 | 95,5 | 2 | de 1 750 à 2 500 | hay | Mecánica | Plug completa Drive | 10,7 | 6 | Diesel | 205 | 7,7 | 6 | 9,6 | de 780 à 1 200 | EURO IV | 60 | 5 | Discos ventilados | Discos | Puntal MacPherson, Barra estabilizadora | multi-link, Barra estabilizadora
193104 | Audi | A3 | 8P/8PA [restyling] | 2004 | 2008 | Sportback hatchback 5-puertas | 2.0 TDI Dpf MT Quattro (140 CV) | Hatchback | 5 | 4286 | 1765 | 1423 | 2578 | 1534 | 1507 | 1110/1070 |  |  |  | 1470 |  | 1032 | 302 | 560 | 2030 | 3830 | Diesel | 1968 | 140 | à 4 000 | 320 | La inyección directa | Inline | 4 | Turbo | 81 | 95,5 | 2 | de 1 750 à 2 500 | hay | Mecánica | Plug completa Drive | 10,7 | 6 | Diesel | 205 | 7,7 | 6 | 9,6 | de 780 à 1 200 | EURO IV | 60 | 5 | Discos ventilados | Discos | Puntal MacPherson, Barra estabilizadora | multi-link, Barra estabilizadora
193105 | Audi | A3 | 8P/8PA [restyling] | 2004 | 2008 | Sportback hatchback 5-puertas | 2.0 TDI Dpf MT Quattro (170 CV) | Hatchback | 5 | 4286 | 1765 | 1423 | 2578 | 1534 | 1507 | 1110/1070 |  |  |  | 1480 |  | 1032 | 302 | 560 | 2040 | 3840 | Diesel | 1968 | 170 | à 4 200 | 350 | La inyección directa | Inline | 4 | Turbo | 81 | 95,5 | 4 | de 1 750 à 2 500 | hay | Mecánica | Plug completa Drive | 10,7 | 6 | Diesel | 220 | 8,6 | 6,4 | 7,9 | de 700 à 1 150 | EURO IV | 60 | 5,2 | Discos ventilados | Discos | Puntal MacPherson, Barra estabilizadora | multi-link, Barra estabilizadora
193109 | Audi | A3 | 8P/8PA [restyling] | 2004 | 2008 | Sportback hatchback 5-puertas | 2.0 TDI Dpf S-tronic (140 CV) | Hatchback | 5 | 4286 | 1765 | 1423 | 2578 | 1534 | 1507 | 1110/1000 |  |  |  | 1400 |  | 1100 | 350 | 560 | 1960 | 3660 | Diesel | 1968 | 140 | à 4 000 | 320 | La inyección directa | Inline | 4 | Turbo | 81 | 95,5 | 2 | de 1 750 à 2 500 | hay | Robot | Frente | 10,7 | 6 | Diesel | 207 | 7 | 5,5 | 9,2 | de 790 à 1 200 | EURO IV | 55 | 4,6 | Discos ventilados | Discos | Puntal MacPherson, Barra estabilizadora | multi-link, Barra estabilizadora
193118 | Audi | A3 | 8P/8PA [restyling] | 2004 | 2008 | Sportback hatchback 5-puertas | 2.0 TDI Dpf S-tronic (140 CV) | Hatchback | 5 | 4286 | 1765 | 1423 | 2578 | 1534 | 1507 | 1110/1000 |  |  |  | 1400 |  | 1100 | 370 | 560 | 1960 | 3660 | Diesel | 1968 | 140 | à 4 000 | 320 | La inyección directa | Inline | 4 | Turbo | 81 | 95,5 | 2 | de 1 750 à 2 500 | hay | Robot | Frente | 10,7 | 6 | Diesel | 207 | 7,7 | 5,8 | 9,2 | de 710 à 1 170 | EURO IV | 55 | 4,7 | Discos ventilados | Discos | Puntal MacPherson, Barra estabilizadora | multi-link, Barra estabilizadora
193111 | Audi | A3 | 8P/8PA [restyling] | 2004 | 2008 | Sportback hatchback 5-puertas | 2.0 TDI Dpf S-tronic (170 CV) | Hatchback | 5 | 4286 | 1765 | 1423 | 2578 | 1534 | 1507 | 1110/1005 |  |  |  | 1410 |  | 1100 | 370 | 560 | 1970 | 3670 | Diesel | 1968 | 170 | à 4 200 | 350 | La inyección directa | Inline | 4 | Turbo | 81 | 95,5 | 4 | de 1 750 à 2 500 | hay | Robot | Frente | 10,7 | 6 | Diesel | 222 | 7,9 | 6 | 7,9 | de 700 à 1 100 | EURO IV | 55 | 5 | Discos ventilados | Discos | Puntal MacPherson, Barra estabilizadora | multi-link, Barra estabilizadora
193116 | Audi | A3 | 8P/8PA [restyling] | 2004 | 2008 | Sportback hatchback 5-puertas | 2.0 TDI Dpf S-tronic (170 CV) | Hatchback | 5 | 4286 | 1765 | 1423 | 2578 | 1534 | 1507 | 1110/1005 |  |  |  | 1410 |  | 1100 | 370 | 560 | 1970 | 3670 | Diesel | 1968 | 170 | à 4 200 | 350 | La inyección directa | Inline | 4 | Turbo | 81 | 95,5 | 4 | de 1 750 à 2 500 | hay | Robot | Frente | 10,7 | 6 | Diesel | 222 | 7,6 | 5,9 | 7,9 | de 720 à 1 120 | EURO IV | 55 | 4,9 | Discos ventilados | Discos | Puntal MacPherson, Barra estabilizadora | multi-link, Barra estabilizadora
64433 | Audi | A3 | 8P/8PA [restyling] | 2004 | 2008 | Sportback hatchback 5-puertas | 2.0 TDI MT (140 CV) | Hatchback | 5 | 4286 | 1765 | 1423 | 2578 | 1534 | 1507 | 1085/1005 |  |  |  | 1370 |  | 1100 | 370 | 560 | 1930 | 3630 | Diesel | 1968 | 140 | à 4 000 | 320 | La inyección directa | Inline | 4 | Turbo | 81 | 95,5 | 4 | de 1 750 à 2 500 | hay | Mecánica | Frente | 10,7 | 6 | Diesel | 207 | 7,4 | 5,7 | 9,7 | de 740 à 1 150 | EURO IV | 55 | 4,8 | Discos ventilados | Discos | Puntal MacPherson, Barra estabilizadora | multi-link, Barra estabilizadora
64434 | Audi | A3 | 8P/8PA [restyling] | 2004 | 2008 | Sportback hatchback 5-puertas | 2.0 TDI MT (140 CV) | Hatchback | 5 | 4286 | 1765 | 1423 | 2578 | 1534 | 1507 | 1095/1005 |  |  |  | 1380 |  | 1120 | 370 | 560 | 1940 | 3640 | Diesel | 1968 | 140 | à 4 000 | 320 | La inyección directa | Inline | 4 | Turbo | 81 | 95,5 | 4 | de 1 750 à 2 500 | hay | Mecánica | Frente | 10,7 | 6 | Diesel | 207 | 7,2 | 5,5 | 9,7 | de 760 à 1 200 | EURO IV | 55 | 4,6 | Discos ventilados | Discos | Puntal MacPherson, Barra estabilizadora | multi-link, Barra estabilizadora
193100 | Audi | A3 | 8P/8PA [restyling] | 2004 | 2008 | Sportback hatchback 5-puertas | 2.0 TDI MT Quattro (140 CV) | Hatchback | 5 | 4286 | 1765 | 1423 | 2578 | 1534 | 1507 | 1110/1070 |  |  |  | 1470 |  | 1032 | 302 | 560 | 2030 | 3830 | Diesel | 1968 | 140 | à 4 000 | 320 | La inyección directa | Inline | 4 | Turbo | 81 | 95,5 | 4 | de 1 750 à 2 500 | hay | Mecánica | Plug completa Drive | 10,7 | 6 | Diesel | 205 | 7,8 | 6 | 9,6 | de 770 à 1 200 | EURO IV | 60 | 5 | Discos ventilados | Discos | Puntal MacPherson, Barra estabilizadora | multi-link, Barra estabilizadora
193110 | Audi | A3 | 8P/8PA [restyling] | 2004 | 2008 | Sportback hatchback 5-puertas | 2.0 TDI S-tronic (140 CV) | Hatchback | 5 | 4286 | 1765 | 1423 | 2578 | 1534 | 1507 | 1130/1000 |  |  |  | 1410 |  | 1120 | 370 | 560 | 1970 | 3670 | Diesel | 1968 | 140 | à 4 000 | 320 | La inyección directa | Inline | 4 | Turbo | 81 | 95,5 | 4 | de 1 750 à 2 500 | hay | Robot | Frente | 10,7 | 6 | Diesel | 207 | 7,5 | 5,7 | 9,2 | de 730 à 1 150 | EURO IV | 55 | 4,8 | Discos ventilados | Discos | Puntal MacPherson, Barra estabilizadora | multi-link, Barra estabilizadora
193114 | Audi | A3 | 8P/8PA [restyling] | 2004 | 2008 | Sportback hatchback 5-puertas | 2.0 TDI S-tronic (140 CV) | Hatchback | 5 | 4286 | 1765 | 1423 | 2578 | 1534 | 1507 | 1110/1000 |  |  |  | 1400 |  | 1100 | 370 | 560 | 1960 | 3660 | Diesel | 1968 | 140 | à 4 000 | 320 | La inyección directa | Inline | 4 | Turbo | 81 | 95,5 | 4 | de 1 750 à 2 500 | hay | Robot | Frente | 10,7 | 6 | Diesel | 207 | 7,7 | 5,9 | 9,2 | de 710 à 1 100 | EURO IV | 55 | 5 | Discos ventilados | Discos | Puntal MacPherson, Barra estabilizadora | multi-link, Barra estabilizadora
64437 | Audi | A3 | 8P/8PA [restyling] | 2004 | 2008 | Sportback hatchback 5-puertas | 2.0 TFSI MT (200 CV) | Hatchback | 5 | 4286 | 1765 | 1423 | 2578 | 1534 | 1507 | 1080/1000 |  |  |  | 1360 |  | 1100 | 370 | 560 | 1920 | 3720 | Gasolina | 1984 | 200 | de 5 100 à 6 000 | 280 | La inyección directa | Inline | 4 | Turbo | 82,5 | 92,8 | 4 | de 1 800 à 5 000 | hay | Mecánica | Frente | 10,7 | 6 | 98, 95 | 236 | 10,9 | 7,9 | 7,2 | de 500 à 890 | EURO IV | 55 | 6,2 | Discos ventilados | Discos | Puntal MacPherson, Barra estabilizadora | multi-link, Barra estabilizadora
64438 | Audi | A3 | 8P/8PA [restyling] | 2004 | 2008 | Sportback hatchback 5-puertas | 2.0 TFSI MT (200 CV) | Hatchback | 5 | 4286 | 1765 | 1423 | 2578 | 1534 | 1507 | 1080/1000 |  |  |  | 1360 |  | 1100 | 370 | 560 | 1920 | 3720 | Gasolina | 1984 | 200 | de 5 100 à 6 000 | 280 | La inyección directa | Inline | 4 | Turbo | 82,5 | 92,8 | 4 | de 1 800 à 5 000 | hay | Mecánica | Frente | 10,7 | 6 | 98, 95 | 236 | 10,9 | 7,8 | 7,2 | de 500 à 920 | EURO IV | 55 | 6 | Discos ventilados | Discos | Puntal MacPherson, Barra estabilizadora | multi-link, Barra estabilizadora
64436 | Audi | A3 | 8P/8PA [restyling] | 2004 | 2008 | Sportback hatchback 5-puertas | 2.0 TFSI MT (200 CV) | Hatchback | 5 | 4286 | 1765 | 1423 | 2578 | 1534 | 1507 | 1080/1000 |  |  |  | 1360 |  | 1100 | 370 | 560 | 1920 | 3720 | Gasolina | 1984 | 200 | de 5 100 à 6 000 | 280 | La inyección directa | Inline | 4 | Turbo | 82,5 | 92,8 | 4 | de 1 800 à 5 000 | hay | Mecánica | Frente | 10,7 | 6 | 98, 95 | 236 | 11 | 7,9 | 7,2 | de 500 à 900 | EURO IV | 55 | 6,1 | Discos ventilados | Discos | Puntal MacPherson, Barra estabilizadora | multi-link, Barra estabilizadora
64439 | Audi | A3 | 8P/8PA [restyling] | 2004 | 2008 | Sportback hatchback 5-puertas | 2.0 TFSI MT Quattro (200 CV) | Hatchback | 5 | 4286 | 1765 | 1423 | 2578 | 1534 | 1507 | 1100/1080 |  |  |  | 1470 |  | 1052 | 302 | 560 | 2030 | 3830 | Gasolina | 1984 | 200 | de 5 100 à 6 000 | 280 | La inyección directa | Inline | 4 | Turbo | 82,5 | 92,8 | 4 | de 1 800 à 5 000 | hay | Mecánica | Plug completa Drive | 10,7 | 6 | 98, 95 | 234 | 12,4 | 8,9 | 7,1 | de 480 à 870 | EURO IV | 60 | 6,9 | Discos ventilados | Discos | Puntal MacPherson, Barra estabilizadora | multi-link, Barra estabilizadora
64430 | Audi | A3 | 8P/8PA [restyling] | 2004 | 2008 | Sportback hatchback 5-puertas | 2.0 TFSI MT Quattro (200 CV) | Hatchback | 5 | 4286 | 1765 | 1423 | 2578 | 1534 | 1507 | 1100/1080 |  |  |  | 1470 |  | 1052 | 302 | 560 | 2030 | 3830 | Gasolina | 1984 | 200 | de 5 100 à 6 000 | 280 | La inyección directa | Inline | 4 | Turbo | 82,5 | 92,8 | 4 | de 1 800 à 5 000 | hay | Mecánica | Plug completa Drive | 10,7 | 6 | 98, 95 | 234 | 12,4 | 8,9 | 7,1 | de 480 à 870 | EURO IV | 60 | 6,9 | Discos ventilados | Discos | Puntal MacPherson, Barra estabilizadora | multi-link, Barra estabilizadora
64431 | Audi | A3 | 8P/8PA [restyling] | 2004 | 2008 | Sportback hatchback 5-puertas | 2.0 TFSI MT Quattro (200 CV) | Hatchback | 5 | 4286 | 1765 | 1421 | 2578 | 1534 | 1507 | 1100/1050 |  |  |  | 1430 |  | 1031 | 281 | 560 | 1990 | 3790 | Gasolina | 1984 | 200 | de 5 100 à 6 000 | 280 | La inyección directa | Inline | 4 | Turbo | 82,5 | 92,8 | 4 | de 1 800 à 5 000 | hay | Mecánica | Plug completa Drive | 10,7 | 6 | 98, 95 | 234 | 12,3 | 8,8 | 7 | de 490 à 880 | EURO IV | 60 | 6,8 | Discos ventilados | Discos | Puntal MacPherson, Barra estabilizadora | multi-link, Barra estabilizadora
64432 | Audi | A3 | 8P/8PA [restyling] | 2004 | 2008 | Sportback hatchback 5-puertas | 2.0 TFSI MT Quattro (200 CV) | Hatchback | 5 | 4286 | 1765 | 1423 | 2578 | 1534 | 1507 | 1100/1080 |  |  |  | 1470 |  | 1032 | 302 | 560 | 2030 | 3830 | Gasolina | 1984 | 200 | de 5 100 à 6 000 | 280 | La inyección directa | Inline | 4 | Turbo | 82,5 | 92,8 | 4 | de 1 800 à 5 000 | hay | Mecánica | Plug completa Drive | 10,7 | 6 | 98, 95 | 234 | 12,5 | 9 | 7,1 | de 480 à 860 | EURO IV | 60 | 7 | Discos ventilados | Discos | Puntal MacPherson, Barra estabilizadora | multi-link, Barra estabilizadora
193112 | Audi | A3 | 8P/8PA [restyling] | 2004 | 2008 | Sportback hatchback 5-puertas | 2.0 TFSI S-tronic (200 CV) | Hatchback | 5 | 4286 | 1765 | 1423 | 2578 | 1534 | 1507 | 1100/1005 |  |  |  | 1410 |  | 1100 | 370 | 560 | 1970 | 3770 | Gasolina | 1984 | 200 | de 5 100 à 6 000 | 280 | La inyección directa | Inline | 4 | Turbo | 82,5 | 92,8 | 4 | de 1 700 à 5 000 | hay | Robot | Frente | 10,7 | 6 | 98, 95 | 236 | 10,2 | 7,5 | 7 | de 540 à 920 | EURO IV | 55 | 6 | Discos ventilados | Discos | Puntal MacPherson, Barra estabilizadora | multi-link, Barra estabilizadora
64428 | Audi | A3 | 8P/8PA [restyling] | 2004 | 2008 | Sportback hatchback 5-puertas | 2.0 TFSI S-tronic (200 CV) | Hatchback | 5 | 4286 | 1765 | 1423 | 2578 | 1534 | 1507 | 1100/975 |  |  |  | 1370 |  | 1031 | 281 | 560 | 1930 | 3730 | Gasolina | 1984 | 200 | de 5 100 à 6 000 | 280 | La inyección directa | Inline | 4 | Turbo | 82,5 | 92,8 | 4 | de 1 800 à 5 000 | hay | Robot | Frente | 10,7 | 6 | 98, 95 | 236 | 10,6 | 7,7 | 6,9 | de 520 à 920 | EURO IV | 55 | 6 | Discos ventilados | Discos | Puntal MacPherson, Barra estabilizadora | multi-link, Barra estabilizadora
193113 | Audi | A3 | 8P/8PA [restyling] | 2004 | 2008 | Sportback hatchback 5-puertas | 2.0 TFSI S-tronic (200 CV) | Hatchback | 5 | 4286 | 1765 | 1423 | 2578 | 1534 | 1507 | 1100/1005 |  |  |  | 1410 |  | 1100 | 370 | 560 | 1970 | 3770 | Gasolina | 1984 | 200 | de 5 100 à 6 000 | 280 | La inyección directa | Inline | 4 | Turbo | 82,5 | 92,8 | 4 | de 1 800 à 5 000 | hay | Robot | Frente | 10,7 | 6 | 98, 95 | 236 | 10,8 | 7,9 | 7 | de 510 à 890 | EURO IV | 55 | 6,2 | Discos ventilados | Discos | Puntal MacPherson, Barra estabilizadora | multi-link, Barra estabilizadora
64429 | Audi | A3 | 8P/8PA [restyling] | 2004 | 2008 | Sportback hatchback 5-puertas | 2.0 TFSI S-tronic (200 CV) | Hatchback | 5 | 4286 | 1765 | 1423 | 2578 | 1534 | 1507 | 1100/1005 |  |  |  | 1410 |  | 1100 | 370 | 560 | 1970 | 3770 | Gasolina | 1984 | 200 | de 5 100 à 6 000 | 280 | La inyección directa | Inline | 4 | Turbo | 82,5 | 92,8 | 4 | de 1 800 à 5 000 | hay | Robot | Frente | 10,7 | 6 | 98, 95 | 236 | 10,6 | 7,7 | 7 | de 520 à 920 | EURO IV | 55 | 6 | Discos ventilados | Discos | Puntal MacPherson, Barra estabilizadora | multi-link, Barra estabilizadora
193108 | Audi | A3 | 8P/8PA [restyling] | 2004 | 2008 | Sportback hatchback 5-puertas | 2.0 TFSI S-tronic (200 CV) | Hatchback | 5 | 4286 | 1765 | 1423 | 2578 | 1534 | 1507 | 1100/1080 |  |  |  | 1410 |  | 1120 | 370 | 560 | 1970 | 3770 | Gasolina | 1984 | 200 | de 5 100 à 6 000 | 280 | La inyección directa | Inline | 4 | Turbo | 82,5 | 92,8 | 4 | de 1 800 à 5 000 | hay | Robot | Frente | 10,7 | 6 | 98, 95 | 236 | 10,6 | 7,7 | 7 | de 520 à 920 | EURO IV | 55 | 6 | Discos ventilados | Discos | Puntal MacPherson, Barra estabilizadora | multi-link, Barra estabilizadora
64440 | Audi | A3 | 8P/8PA [restyling] | 2004 | 2008 | Sportback hatchback 5-puertas | 3.2 MT Quattro (250 CV) | Hatchback | 5 | 4286 | 1765 | 1423 | 2578 | 1534 | 1507 | 1130/1125 |  |  |  | 1535 |  | 1052 | 302 | 560 | 2095 | 3895 | Gasolina | 3189 | 250 | à 6 300 | 320 | Inyección multipunto | V-twin | 6 |  | 84 | 95,9 | 4 | de 2 500 à 3 000 |  | Mecánica | Plug completa Drive | 10,7 | 6 | 98, 95 | 250 | 14,8 | 10,6 | 6,4 | de 410 à 730 | EURO IV | 60 | 8,2 | Discos ventilados | Discos ventilados | Puntal MacPherson, Barra estabilizadora | multi-link, Barra estabilizadora
64441 | Audi | A3 | 8P/8PA [restyling] | 2004 | 2008 | Sportback hatchback 5-puertas | 3.2 MT Quattro (250 CV) | Hatchback | 5 | 4286 | 1765 | 1423 | 2578 | 1534 | 1507 | 1130/1125 |  |  |  | 1535 |  | 1032 | 302 | 560 | 2095 | 3895 | Gasolina | 3189 | 250 | à 6 300 | 320 | Inyección multipunto | V-twin | 6 |  | 84 | 95,9 | 4 | de 2 500 à 3 000 |  | Mecánica | Plug completa Drive | 10,7 | 6 | 98, 95 | 250 | 14,7 | 10,5 | 6,4 | de 410 à 740 | EURO IV | 60 | 8,1 | Discos ventilados | Discos ventilados | Puntal MacPherson, Barra estabilizadora | multi-link, Barra estabilizadora
193119 | Audi | A3 | 8P/8PA [restyling] | 2004 | 2008 | Sportback hatchback 5-puertas | 3.2 MT Quattro (250 CV) | Hatchback | 5 | 4286 | 1765 | 1423 | 2578 | 1534 | 1507 | 1130/1125 |  |  |  | 1535 |  | 1032 | 302 | 560 | 2095 | 3895 | Gasolina | 3189 | 250 | à 6 300 | 320 | Inyección multipunto | V-twin | 6 |  | 84 | 95,9 | 4 | de 2 500 à 3 000 |  | Mecánica | Plug completa Drive | 10,7 | 6 | 98, 95 | 250 | 15 | 10,8 | 6,4 | de 400 à 710 | EURO IV | 60 | 8,4 | Discos ventilados | Discos ventilados | Puntal MacPherson, Barra estabilizadora | multi-link, Barra estabilizadora
193121 | Audi | A3 | 8P/8PA [restyling] | 2004 | 2008 | Sportback hatchback 5-puertas | 3.2 S-tronic Quattro (250 CV) | Hatchback | 5 | 4286 | 1765 | 1423 | 2578 | 1534 | 1507 | 1150/1120 |  |  |  | 1565 |  | 1032 | 302 | 560 | 2125 | 3925 | Gasolina | 3189 | 250 | à 6 300 | 320 | Inyección multipunto | V-twin | 6 |  | 84 | 95,9 | 4 | de 2 500 à 3 000 |  | Robot | Plug completa Drive | 10,7 | 6 | 98, 95 | 250 | 13,2 | 9,7 | 6,3 | de 450 à 780 | EURO IV | 60 | 7,7 | Discos ventilados | Discos ventilados | Puntal MacPherson, Barra estabilizadora | multi-link, Barra estabilizadora
193122 | Audi | A3 | 8P/8PA [restyling] | 2004 | 2008 | Sportback hatchback 5-puertas | 3.2 S-tronic Quattro (250 CV) | Hatchback | 5 | 4286 | 1765 | 1423 | 2578 | 1534 | 1507 | 1150/1120 |  |  |  | 1565 |  | 1052 | 302 | 560 | 2125 | 3925 | Gasolina | 3189 | 250 | à 6 300 | 320 | Inyección multipunto | V-twin | 6 |  | 84 | 95,9 | 4 | de 2 500 à 3 000 |  | Robot | Plug completa Drive | 10,7 | 6 | 98, 95 | 250 | 13,9 | 9,9 | 6,3 | de 430 à 790 | EURO IV | 60 | 7,6 | Discos ventilados | Discos ventilados | Puntal MacPherson, Barra estabilizadora | multi-link, Barra estabilizadora
193120 | Audi | A3 | 8P/8PA [restyling] | 2004 | 2008 | Sportback hatchback 5-puertas | 3.2 S-tronic Quattro (250 CV) | Hatchback | 5 | 4286 | 1765 | 1423 | 2578 | 1534 | 1507 | 1150/1120 |  |  |  | 1565 |  | 1032 | 302 | 560 | 2125 | 3925 | Gasolina | 3189 | 250 | à 6 300 | 320 | Inyección multipunto | V-twin | 6 |  | 84 | 95,9 | 4 | de 2 500 à 3 000 |  | Robot | Plug completa Drive | 10,7 | 6 | 98, 95 | 250 | 13,1 | 9,6 | 6,3 | de 460 à 790 | EURO IV | 60 | 7,6 | Discos ventilados | Discos ventilados | Puntal MacPherson, Barra estabilizadora | multi-link, Barra estabilizadora
25304 | Audi | A3 | 8V | 2012 | 2016 | Cabriolé | 1.4 TFSI MT (125 CV) | Cabriolet | 4 | 4421 | 1793 | 1409 | 2595 | 1555 | 1526 |  | 685 |  |  | 1400 |  | 320 | 320 | 425 | 1845 | 3265 | Gasolina | 1395 | 125 | de 5 000 à 6 000 | 200 | La inyección directa | Inline | 4 | Turbo |  |  | 4 | de 1 400 à 4 000 | hay | Mecánica | Frente | 10,9 | 6 | 95 | 211 | 6,7 | 5,3 | 10,2 | de 750 à 1 110 | EURO VI | 50 | 4,5 | Discos ventilados | Discos ventilados | Independiente, Puntal MacPherson, Amortiguadores | Independiente, multi-link, Amortiguadores
25305 | Audi | A3 | 8V | 2012 | 2016 | Cabriolé | 1.4 TFSI MT (140 CV) | Cabriolet | 4 | 4421 | 1793 | 1409 | 2595 | 1555 | 1526 |  | 685 |  |  | 1440 |  | 320 | 320 | 425 | 1865 | 3565 | Gasolina | 1395 | 140 | à 5 000 | 250 | La inyección directa | Inline | 4 | Turbo |  |  | 4 | de 1 500 à 3 500 | hay | Mecánica | Frente | 10,9 | 6 | 95 | 218 | 6,1 | 5 | 9,1 | de 820 à 1 160 | EURO VI | 50 | 4,3 | Discos | Discos | Independiente, Puntal MacPherson, Barra estabilizadora | la primavera
25302 | Audi | A3 | 8V | 2012 | 2016 | Cabriolé | 1.4 TFSI S tronic (125 CV) | Cabriolet | 4 | 4421 | 1793 | 1409 | 2595 | 1555 | 1526 |  | 685 |  |  | 1440 |  | 320 | 320 | 425 | 1865 | 3265 | Gasolina | 1395 | 125 | de 5 000 à 6 000 | 200 | La inyección directa | Inline | 4 | Turbo |  |  | 4 | de 1 400 à 4 000 | hay | Robot | Frente | 10,9 | 7 | 95 | 211 | 6,4 | 5,1 | 10,2 | de 780 à 1 140 | EURO VI | 50 | 4,4 | Discos ventilados | Discos ventilados | Independiente, Puntal MacPherson, Amortiguadores | Independiente, multi-link, Amortiguadores
25303 | Audi | A3 | 8V | 2012 | 2016 | Cabriolé | 1.4 TFSI S tronic (140 CV) | Cabriolet | 4 | 4421 | 1793 | 1409 | 2595 | 1555 | 1526 |  | 685 |  |  | 1455 |  | 320 | 320 | 425 | 1880 |  | Gasolina | 1395 | 140 | à 5 000 | 250 | La inyección directa | Inline | 4 | Turbo |  |  | 4 | de 1 500 à 3 500 | hay | Robot | Frente | 10,9 | 7 | 95 | 218 | 6 | 4,9 | 9,1 | de 830 à 1 160 | EURO VI | 50 | 4,3 | Discos | Discos | Independiente, Puntal MacPherson, Barra estabilizadora | la primavera
58751 | Audi | A3 | 8V | 2012 | 2016 | Cabriolé | 1.6 TDI MT (110 CV) | Cabriolet | 4 | 4421 | 1793 | 1409 | 2595 | 1555 | 1526 |  | 685 |  |  | 1495 |  | 320 | 320 | 425 | 1920 |  | Diesel | 1598 | 110 | de 3 200 à 4 000 | 250 | Common Rail | Inline | 4 | Turbo |  |  | 4 | de 1 500 à 3 000 | hay | Mecánica | Frente | 10,9 | 6 | Diesel | 200 | 4,7 | 3,9 | 11,4 | de 1 060 à 1 430 | EURO VI | 50 | 3,5 | Discos | Discos | Independiente, Puntal MacPherson, Barra estabilizadora | la primavera
58752 | Audi | A3 | 8V | 2012 | 2016 | Cabriolé | 1.8 TFSI MT (180 CV) | Cabriolet | 4 | 4421 | 1793 | 1409 | 2595 | 1555 | 1526 |  |  |  |  | 1480 |  | 320 | 320 | 425 | 1905 |  | Gasolina | 1798 | 180 | de 5 100 à 6 200 | 250 | La inyección directa | Inline | 4 | Turbo |  |  | 4 | de 1 250 à 5 000 | hay | Mecánica | Frente | 10,9 | 6 | 95 | 242 | 7,8 | 6 | 7,7 | de 640 à 1 000 | EURO VI | 50 | 5 | Discos ventilados | Discos ventilados | Independiente, Puntal MacPherson, Amortiguadores | Independiente, multi-link, Amortiguadores
25306 | Audi | A3 | 8V | 2012 | 2016 | Cabriolé | 1.8 TFSI S tronic (180 CV) | Cabriolet | 4 | 4421 | 1793 | 1409 | 2595 | 1555 | 1526 |  | 685 |  |  | 1505 |  | 320 | 320 | 425 | 1930 | 3730 | Gasolina | 1798 | 180 | de 5 100 à 6 200 | 250 | La inyección directa | Inline | 4 | Turbo |  |  | 4 | de 1 250 à 5 000 | hay | Robot | Frente | 10,9 | 7 | 95 | 242 | 7,3 | 5,8 | 7,8 | de 680 à 1 040 | EURO VI | 50 | 4,8 | Discos ventilados | Discos ventilados | Independiente, Puntal MacPherson, Amortiguadores | Independiente, multi-link, Amortiguadores
25307 | Audi | A3 | 8V | 2012 | 2016 | Cabriolé | 1.8 TFSI S tronic quattro (180 CV) | Cabriolet | 4 | 4421 | 1793 | 1409 | 2595 | 1555 | 1526 |  | 685 |  |  | 1615 |  | 285 | 285 | 425 | 2040 | 3840 | Gasolina | 1798 | 180 | de 5 100 à 6 200 | 280 | La inyección directa | Inline | 4 | Turbo |  |  | 4 | de 1 350 à 4 500 | hay | Robot | tracción en las cuatro ruedas | 10,9 | 6 | 95 | 234 | 8,4 | 6,6 | 7,6 | de 650 à 980 | EURO VI | 55 | 5,6 | Discos ventilados | Discos ventilados | Independiente, Puntal MacPherson, Amortiguadores | Independiente, multi-link, Amortiguadores
25308 | Audi | A3 | 8V | 2012 | 2016 | Cabriolé | 2.0 TDI MT (150 CV) | Cabriolet | 4 | 4421 | 1793 | 1409 | 2595 | 1555 | 1526 |  | 685 |  |  | 1535 |  | 320 | 320 | 425 | 1960 | 3760 | Diesel | 1968 | 150 | de 3 500 à 4 000 | 340 | Common Rail | Inline | 4 | Turbo |  |  | 4 | de 1 750 à 3 000 | hay | Mecánica | Frente | 10,9 | 6 | Diesel | 224 | 5,1 | 4,2 | 8,9 | de 980 à 1 350 | EURO VI | 50 | 3,7 | Discos | Discos | Independiente, Puntal MacPherson, Barra estabilizadora | la primavera
58755 | Audi | A3 | 8V | 2012 | 2016 | Cabriolé | 2.0 TDI MT (184 CV) | Cabriolet | 4 | 4421 | 1793 | 1409 | 2595 | 1555 | 1526 |  | 685 |  |  | 1545 |  | 320 | 320 | 425 | 1970 |  | Diesel | 1968 | 184 | à 3 500 | 380 | Common Rail | Inline | 4 | Turbo |  |  | 4 | de 1 750 à 3 250 | hay | Mecánica | Frente | 10,9 | 6 | Diesel | 241 | 5,3 | 4,3 | 7,9 | de 940 à 1 320 | EURO VI | 50 | 3,8 | Discos | Discos | Independiente, Puntal MacPherson, Barra estabilizadora | la primavera
58754 | Audi | A3 | 8V | 2012 | 2016 | Cabriolé | 2.0 TDI MT quattro (150 CV) | Cabriolet | 4 | 4421 | 1793 | 1409 | 2595 | 1555 | 1526 |  | 685 |  |  | 1615 |  | 320 | 320 | 425 | 2040 |  | Diesel | 1968 | 150 | de 3 500 à 4 000 | 340 | Common Rail | Inline | 4 | Turbo |  |  | 4 | de 1 750 à 3 000 | hay | Mecánica | tracción en las cuatro ruedas | 10,9 | 6 | Diesel | 220 | 5,8 | 4,8 | 8,8 | de 860 à 1 190 | EURO VI | 50 | 4,2 | Discos | Discos | Independiente, Puntal MacPherson, Barra estabilizadora | la primavera
58753 | Audi | A3 | 8V | 2012 | 2016 | Cabriolé | 2.0 TDI S tronic (150 CV) | Cabriolet | 4 | 4421 | 1793 | 1409 | 2595 | 1555 | 1526 |  | 685 |  |  | 1555 |  | 320 | 320 | 425 | 1980 | 3760 | Diesel | 1968 | 150 | de 3 500 à 4 000 | 340 | Common Rail | Inline | 4 | Turbo |  |  | 4 | de 1 750 à 3 000 | hay | Robot | Frente | 10,9 | 7 | Diesel | 224 | 5,4 | 4,6 | 8,8 | de 930 à 1 190 | EURO VI | 50 | 4,2 | Discos | Discos | Independiente, Puntal MacPherson, Barra estabilizadora | la primavera
25330 | Audi | A3 | 8V | 2012 | 2016 | Hatchback 3-puertas | 1.2 TFSI MT (105 CV) | Hatchback | 5 | 4237 | 1777 | 1421 | 2601 | 1542 | 1514 |  | 686 |  |  | 1225 |  | 365 | 365 | 485 | 1710 | 3210 | Gasolina | 1197 | 105 | à 5 000 | 175 | La inyección directa | Inline | 4 | Turbo |  |  | 4 | de 1 400 à 4 000 | hay | Mecánica | Frente | 10,7 | 6 | 95 | 193 | 5,9 | 4,9 | 10,3 | de 850 à 1 140 | EURO V | 50 | 4,4 | Discos ventilados | Discos | Independiente, Puntal MacPherson, Amortiguadores, la primavera, Barra estabilizadora | Barra de torsión, la primavera
25329 | Audi | A3 | 8V | 2012 | 2016 | Hatchback 3-puertas | 1.2 TFSI S tronic (105 CV) | Hatchback | 5 | 4237 | 1777 | 1421 | 2601 | 1542 | 1514 |  | 686 |  |  | 1245 |  | 365 | 365 | 485 | 1730 | 3230 | Gasolina | 1197 | 105 | à 5 000 | 175 | La inyección directa | Inline | 4 | Turbo |  |  | 4 | de 1 400 à 4 000 | hay | Robot | Frente | 10,7 | 7 | 95 | 193 | 5,8 | 4,9 | 10,3 | de 860 à 1 160 | EURO V | 50 | 4,3 | Discos ventilados | Discos | Independiente, Puntal MacPherson, Amortiguadores, la primavera, Barra estabilizadora | Barra de torsión, la primavera
25333 | Audi | A3 | 8V | 2012 | 2016 | Hatchback 3-puertas | 1.4 TFSI MT (122 CV) | Hatchback | 5 | 4237 | 1966 | 1421 | 2601 | 1542 | 1514 |  | 686 |  |  | 1250 |  | 365 | 365 | 485 | 1735 | 3335 | Gasolina | 1395 | 122 | de 5 000 à 6 000 | 200 | La inyección directa | Inline | 4 | Turbo |  |  | 4 | de 1 400 à 4 000 | hay | Mecánica | Frente | 10,7 | 6 | 95 | 203 | 6,5 | 5,2 | 9,3 | de 770 à 1 140 | EURO V | 50 | 4,4 | Discos ventilados | Discos | Independiente, Puntal MacPherson, Amortiguadores, la primavera, Barra estabilizadora | Independiente, multi-link, Barra estabilizadora
25331 | Audi | A3 | 8V | 2012 | 2016 | Hatchback 3-puertas | 1.4 TFSI S tronic (122 CV) | Hatchback | 5 | 4237 | 1777 | 1421 | 2601 | 1542 | 1514 |  | 686 |  |  | 1270 |  | 365 | 365 | 485 | 1755 | 3385 | Gasolina | 1395 | 122 | de 5 000 à 6 000 | 200 | La inyección directa | Inline | 4 | Turbo |  |  | 4 | de 1 400 à 4 000 | hay | Robot | Frente | 10,7 | 7 | 95 | 203 | 6,9 | 6,1 | 9,2 | de 720 à 1 190 | EURO V | 50 | 4,2 | Discos ventilados | Discos | Independiente, Puntal MacPherson, Amortiguadores, la primavera, Barra estabilizadora | Independiente, multi-link, la primavera, Barra estabilizadora
25336 | Audi | A3 | 8V | 2012 | 2016 | Hatchback 3-puertas | 1.6 TDI MT (105 CV) | Hatchback | 5 | 4237 | 1966 | 1421 | 2601 | 1542 | 1514 |  |  |  |  | 1305 |  | 1100 | 365 |  | 1790 |  | Diesel | 1598 | 105 | à 4 000 | 250 | Common Rail | Inline | 4 | Turbo |  |  | 4 | à 2 750 | hay | Mecánica | Frente | 10,7 | 6 | Diesel | 195 | 4,6 | 3,8 | 8,6 | de 1 090 à 1 520 | EURO V | 50 | 3,3 | Discos ventilados | Discos ventilados | Independiente, Puntal MacPherson, Barra estabilizadora | Independiente, multi-link, Barra estabilizadora
25335 | Audi | A3 | 8V | 2012 | 2016 | Hatchback 3-puertas | 1.6 TDI S tronic (105 CV) | Hatchback | 5 | 4237 | 1966 | 1421 | 2601 | 1542 | 1514 |  |  |  |  | 1325 |  | 1100 | 365 |  | 1810 |  | Diesel | 1598 | 105 | à 4 000 | 250 | Common Rail | Inline | 4 | Turbo |  |  | 4 | à 2 750 | hay | Robot | Frente | 10,7 | 7 | Diesel | 195 | 4,8 | 3,9 | 10,7 | de 1 040 à 1 470 | EURO V | 50 | 3,4 | Discos ventilados | Discos ventilados | Independiente, Puntal MacPherson, Barra estabilizadora | Independiente, multi-link, Barra estabilizadora
25339 | Audi | A3 | 8V | 2012 | 2016 | Hatchback 3-puertas | 1.8 TFSI S tronic (180 CV) | Hatchback | 5 | 4237 | 1777 | 1421 | 2601 | 1542 | 1514 |  | 686 |  |  | 1325 |  | 365 | 365 | 485 | 1810 | 3610 | Gasolina | 1798 | 180 | de 5 100 à 6 200 | 250 | La inyección directa | Inline | 4 | Turbo |  |  | 4 | de 1 250 à 5 000 | hay | Robot | Frente | 10,7 | 7 | 95 | 232 | 7 | 5,6 | 7,2 | de 710 à 1 040 | EURO V | 50 | 4,8 | Discos ventilados | Discos | Independiente, Puntal MacPherson, Amortiguadores, la primavera, Barra estabilizadora | Independiente, multi-link, la primavera, Barra estabilizadora
25338 | Audi | A3 | 8V | 2012 | 2016 | Hatchback 3-puertas | 1.8 TFSI S tronic quattro (180 CV) | Hatchback | 5 | 4237 | 1777 | 1421 | 2601 | 1542 | 1514 |  | 686 |  |  | 1425 |  | 365 | 365 | 485 | 1910 | 3710 | Gasolina | 1798 | 180 | de 5 100 à 6 200 | 250 | La inyección directa | Inline | 4 | Turbo |  |  | 4 | de 1 250 à 5 000 | hay | Robot | tracción en las cuatro ruedas | 10,7 | 6 | 95 | 228 | 8,2 | 6,6 | 6,7 | de 610 à 890 | EURO V | 50 | 5,6 | Discos ventilados | Discos | Independiente, Puntal MacPherson, Amortiguadores, la primavera, Barra estabilizadora | Independiente, multi-link, la primavera, Barra estabilizadora
25340 | Audi | A3 | 8V | 2012 | 2016 | Hatchback 3-puertas | 1.8 TFSI MT (180 CV) | Hatchback | 5 | 4237 | 1777 | 1421 | 2601 | 1542 | 1514 |  | 686 |  |  | 1305 |  | 365 | 365 | 485 | 1790 | 3580 | Gasolina | 1798 | 180 | de 5 100 à 6 200 | 250 | La inyección directa | Inline | 4 | Turbo |  |  | 4 | de 1 250 à 5 000 | hay | Mecánica | Frente | 10,7 | 6 | 95 | 235 | 7,4 | 5,8 | 7,1 | de 680 à 1 020 | EURO VI | 50 | 4,9 | Discos ventilados | Discos | Independiente, Puntal MacPherson, Amortiguadores, la primavera, Barra estabilizadora | Independiente, multi-link, la primavera, Barra estabilizadora
25344 | Audi | A3 | 8V | 2012 | 2016 | Hatchback 3-puertas | 2.0 TDI MT (150 CV) | Hatchback | 5 | 4237 | 1966 | 1421 | 2601 | 1542 | 1514 |  |  |  |  | 1355 |  | 1100 | 365 |  | 1840 |  | Diesel | 1968 | 150 | de 3 500 à 4 000 | 320 | Common Rail | Inline | 4 | Turbo |  |  | 4 | de 1 750 à 3 000 | hay | Mecánica | Frente | 10,7 | 6 | Diesel | 216 | 4,9 | 4,1 | 8,6 | de 1 020 à 1 390 | EURO V | 50 | 3,6 | Discos ventilados | Discos ventilados | Independiente, Puntal MacPherson, Barra estabilizadora | Independiente, multi-link, Barra estabilizadora
25346 | Audi | A3 | 8V | 2012 | 2016 | Hatchback 3-puertas | 2.0 TDI MT (184 CV) | Hatchback | 5 | 4237 | 1966 | 1421 | 2601 | 1542 | 1514 |  |  |  |  | 1365 |  | 1100 | 365 |  | 1850 |  | Diesel | 1968 | 184 | de 3 500 à 4 000 | 380 | Common Rail | Inline | 4 | Turbo |  |  | 4 | de 1 750 à 3 250 | hay | Mecánica | Frente | 10,7 | 6 | Diesel | 234 | 5,2 | 4,1 | 7,3 | de 960 à 1 390 | EURO V | 50 | 3,6 | Discos ventilados | Discos ventilados | Independiente, Puntal MacPherson, Barra estabilizadora | Independiente, multi-link, Barra estabilizadora
25345 | Audi | A3 | 8V | 2012 | 2016 | Hatchback 3-puertas | 2.0 TDI MT quattro (150 CV) | Hatchback | 5 | 4237 | 1966 | 1421 | 2601 | 1542 | 1514 |  |  |  |  | 1360 |  | 1100 | 365 |  | 1920 |  | Diesel | 1968 | 150 | de 3 500 à 4 000 | 320 | Common Rail | Inline | 4 | Turbo |  |  | 4 | de 1 750 à 3 000 | hay | Mecánica | tracción en las cuatro ruedas | 10,7 | 6 | Diesel | 216 | 5,6 | 4,7 | 8,6 | de 890 à 1 220 | EURO V | 50 | 4,1 | Discos ventilados | Discos ventilados | Independiente, Puntal MacPherson, Barra estabilizadora | Independiente, multi-link, Barra estabilizadora
25341 | Audi | A3 | 8V | 2012 | 2016 | Hatchback 3-puertas | 2.0 TDI S tronic (143 CV) | Hatchback | 5 | 4237 | 1777 | 1421 | 2601 | 1542 | 1514 |  | 686 |  |  | 1370 |  | 365 | 365 | 485 | 1855 | 3655 | Diesel | 1968 | 143 | de 3 500 à 4 000 | 320 | Common Rail | Inline | 4 | Turbo |  |  | 4 | de 1 750 à 3 000 | hay | Robot | Frente | 10,7 | 6 | Diesel | 213 | 5,2 | 4,4 | 8,3 | de 960 à 1 250 |  | 50 | 4 | Discos ventilados | Discos | Independiente, Puntal MacPherson, Amortiguadores, la primavera, Barra estabilizadora | Independiente, multi-link, la primavera, Barra estabilizadora
25343 | Audi | A3 | 8V | 2012 | 2016 | Hatchback 3-puertas | 2.0 TDI S tronic quattro (184 CV) | Hatchback | 5 | 4237 | 1966 | 1421 | 2601 | 1542 | 1514 |  |  |  |  | 1470 |  | 1100 | 365 |  | 1955 |  | Diesel | 1968 | 184 | de 3 500 à 4 000 | 380 | Common Rail | Inline | 4 | Turbo |  |  | 4 | de 1 750 à 3 250 | hay | Robot | tracción en las cuatro ruedas | 10,7 | 6 | Diesel | 230 | 5,6 | 4,8 | 6,8 | de 890 à 1 160 | EURO V | 50 | 4,3 | Discos ventilados | Discos ventilados | Independiente, Puntal MacPherson, Barra estabilizadora | Independiente, multi-link, Barra estabilizadora
58760 | Audi | A3 | 8V | 2012 | 2016 | Sedan | 1.4 TFSI MT (125 CV) | Sedán | 5 | 4456 | 1796 | 1416 | 2637 | 1555 | 1526 |  | 688 |  |  | 1280 |  | 880 | 425 | 475 | 1785 | 3385 | Gasolina | 1395 | 125 | de 5 000 à 6 000 | 200 | La inyección directa | Inline | 4 | Turbo |  |  | 4 | de 1 400 à 4 000 | hay | Mecánica | Frente | 11 | 6 | 95 | 212 | 6,6 | 5,1 | 9,4 | de 760 à 1 160 | EURO V | 50 | 4,3 | Discos ventilados | Discos | Independiente, Puntal MacPherson | multi-link, Amortiguadores, la primavera
25316 | Audi | A3 | 8V | 2012 | 2016 | Sedan | 1.4 TFSI MT (140 CV) | Sedán | 5 | 4456 | 1796 | 1416 | 2637 | 1555 | 1526 |  | 688 |  |  | 1315 |  | 880 | 425 | 475 | 1790 | 3500 | Gasolina | 1395 | 140 | à 5 000 | 250 | La inyección directa | Inline | 4 | Turbo |  |  | 4 | de 1 500 à 3 500 | hay | Mecánica | Frente | 11 | 6 | 95 | 219 | 5,9 | 4,8 | 8,4 | de 850 à 1 190 | EURO VI | 50 | 4,2 | Discos ventilados | Discos | Independiente, Puntal MacPherson | multi-link, Amortiguadores, la primavera
58758 | Audi | A3 | 8V | 2012 | 2016 | Sedan | 1.4 TFSI S tronic (125 CV) | Sedán | 5 | 4456 | 1796 | 1416 | 2637 | 1555 | 1526 |  | 688 |  |  | 1310 |  | 880 | 425 | 475 | 1785 | 3385 | Gasolina | 1395 | 125 | de 5 000 à 6 000 | 200 | La inyección directa | Inline | 4 | Turbo |  |  | 4 | de 1 400 à 4 000 | hay | Robot | Frente | 11 | 7 | 95 | 211 | 6,1 | 4,9 | 9,3 | de 820 à 1 190 | EURO V | 50 | 4,2 | Discos ventilados | Discos | Independiente, Puntal MacPherson | multi-link, Amortiguadores, la primavera
25313 | Audi | A3 | 8V | 2012 | 2016 | Sedan | 1.4 TFSI S tronic (140 CV) | Sedán | 5 | 4456 | 1796 | 1416 | 2637 | 1555 | 1526 |  | 688 |  |  | 1325 |  | 880 | 425 | 475 | 1800 | 3500 | Gasolina | 1395 | 140 | à 5 000 | 250 | La inyección directa | Inline | 4 | Turbo |  |  | 4 | de 1 500 à 3 500 | hay | Robot | Frente | 11 | 7 | 95 | 217 | 5,9 | 4,7 | 8,4 | de 850 à 1 220 | EURO VI | 50 | 4,1 | Discos ventilados | Discos | Independiente, Puntal MacPherson | multi-link, Amortiguadores, la primavera
25319 | Audi | A3 | 8V | 2012 | 2016 | Sedan | 1.6 TDI MT (105 CV) | Sedán | 5 | 4456 | 1796 | 1416 | 2637 | 1555 | 1526 |  | 688 |  |  | 1350 |  | 880 | 425 |  | 1825 |  | Diesel | 1598 | 105 | à 4 000 | 250 | Common Rail | Inline | 4 | Turbo |  |  | 4 | à 2 500 | hay | Mecánica | Frente | 11 | 6 | Diesel | 198 | 4,6 | 3,8 | 10,9 | de 1 090 à 1 520 | EURO V | 50 | 3,3 | Discos ventilados | Discos | Independiente, Puntal MacPherson | multi-link, Amortiguadores, la primavera
25318 | Audi | A3 | 8V | 2012 | 2016 | Sedan | 1.6 TDI S tronic (105 CV) | Sedán | 5 | 4456 | 1796 | 1416 | 2637 | 1555 | 1526 |  | 688 |  |  | 1365 |  | 880 | 425 |  | 1840 |  | Diesel | 1598 | 105 | à 4 000 | 250 | Common Rail | Inline | 4 | Turbo |  |  | 4 | à 2 500 | hay | Robot | Frente | 11 | 7 | Diesel | 198 | 4,8 | 3,9 | 10,9 | de 1 040 à 1 470 | EURO V | 50 | 3,4 | Discos ventilados | Discos | Independiente, Puntal MacPherson | multi-link, Amortiguadores, la primavera
25322 | Audi | A3 | 8V | 2012 | 2016 | Sedan | 1.8 TFSI MT (180 CV) | Sedán | 5 | 4456 | 1796 | 1416 | 2637 | 1555 | 1526 |  | 688 |  |  | 1345 |  | 880 | 425 | 475 | 1820 | 3620 | Gasolina | 1798 | 180 | de 5 100 à 6 200 | 250 | La inyección directa | Inline | 4 | Turbo |  |  | 4 | de 1 250 à 5 000 | hay | Mecánica | Frente | 11 | 6 | 95 | 242 | 7,4 | 5,8 | 7,2 | de 680 à 1 020 | EURO VI | 50 | 4,9 | Discos ventilados | Discos | Independiente, Puntal MacPherson | multi-link, Amortiguadores, la primavera
25320 | Audi | A3 | 8V | 2012 | 2016 | Sedan | 1.8 TFSI S tronic (180 CV) | Sedán | 5 | 4456 | 1796 | 1416 | 2637 | 1555 | 1526 |  | 688 |  |  | 1370 |  | 880 | 425 | 475 | 1845 | 3645 | Gasolina | 1798 | 180 | de 5 100 à 6 200 | 250 | La inyección directa | Inline | 4 | Turbo |  |  | 4 | de 1 250 à 5 000 | hay | Robot | Frente | 11 | 7 | 95 | 235 | 7 | 5,6 | 7,3 | de 710 à 1 040 | EURO VI | 50 | 4,8 | Discos ventilados | Discos | Independiente, Puntal MacPherson | multi-link, Amortiguadores, la primavera
25321 | Audi | A3 | 8V | 2012 | 2016 | Sedan | 1.8 TFSI S tronic quattro (180 CV) | Sedán | 5 | 4456 | 1796 | 1416 | 2637 | 1555 | 1526 |  | 688 |  |  | 1470 |  | 390 | 390 | 575 | 1945 | 3745 | Gasolina | 1798 | 180 | de 5 100 à 6 200 | 280 | La inyección directa | Inline | 4 | Turbo |  |  | 4 | de 1 350 à 4 500 | hay | Robot | tracción en las cuatro ruedas | 11 | 7 | 95 | 235 | 8,2 | 6,6 | 6,8 | de 670 à 980 | EURO VI | 55 | 5,6 | Discos ventilados | Discos | Independiente, Puntal MacPherson | multi-link, Amortiguadores, la primavera
25326 | Audi | A3 | 8V | 2012 | 2016 | Sedan | 2.0 TDI MT (150 CV) | Sedán | 5 | 4456 | 1796 | 1416 | 2637 | 1555 | 1526 |  | 688 |  |  | 1390 |  | 880 | 425 | 475 | 1865 | 3665 | Diesel | 1968 | 150 | de 3 500 à 4 000 | 320 | Common Rail | Inline | 4 | Turbo |  |  | 4 | de 1 750 à 3 000 | hay | Mecánica | Frente | 11 | 6 | Diesel | 220 | 5,2 | 4,1 | 8,7 | de 960 à 1 430 | EURO V | 50 | 3,5 | Discos ventilados | Discos | Independiente, Puntal MacPherson | multi-link, Amortiguadores, la primavera
25328 | Audi | A3 | 8V | 2012 | 2016 | Sedan | 2.0 TDI MT (184 CV) | Sedán | 5 | 4456 | 1796 | 1416 | 2637 | 1555 | 1526 |  |  |  |  | 1395 |  | 880 | 425 | 475 | 1870 |  | Diesel | 1968 | 184 | de 3 500 à 4 000 | 380 | Common Rail | Inline | 4 | Turbo |  |  | 4 | de 1 750 à 3 000 | hay | Mecánica | Frente | 11 | 6 | Diesel | 241 | 5 | 4,1 | 7,4 | de 1 000 à 1 390 | EURO V | 50 | 3,6 | Discos ventilados | Discos | Independiente, Puntal MacPherson | multi-link, Amortiguadores, la primavera
25327 | Audi | A3 | 8V | 2012 | 2016 | Sedan | 2.0 TDI MT quattro (150 CV) | Sedán | 5 | 4456 | 1796 | 1416 | 2637 | 1555 | 1526 |  |  |  |  | 1457 |  | 880 | 425 |  | 1950 |  | Diesel | 1968 | 150 | de 3 500 à 4 000 | 320 | Common Rail | Inline | 4 | Turbo |  |  | 4 | de 1 750 à 3 000 | hay | Mecánica | tracción en las cuatro ruedas | 11 | 6 | Diesel | 224 | 5,9 | 4,7 | 8,5 | de 850 à 1 250 | EURO V | 50 | 4 | Discos ventilados | Discos | Independiente, Puntal MacPherson | multi-link, Amortiguadores, la primavera
25323 | Audi | A3 | 8V | 2012 | 2016 | Sedan | 2.0 TDI S tronic (143 CV) | Sedán | 5 | 4456 | 1796 | 1416 | 2637 | 1555 | 1526 |  | 688 |  |  | 1415 |  | 880 | 425 | 475 | 1890 | 3690 | Diesel | 1968 | 143 | de 3 500 à 4 000 | 320 | Common Rail | Inline | 4 | Turbo |  |  | 4 | de 1 750 à 3 000 | hay | Robot | Frente | 11 | 6 | Diesel | 219 | 5,5 | 4,5 | 8,4 | de 910 à 1 280 | EURO V | 50 | 3,9 | Discos ventilados | Discos | Independiente, Puntal MacPherson | multi-link, Amortiguadores, la primavera
25317 | Audi | A3 | 8V | 2012 | 2016 | Sedan | 2.0 TDI S-tronic (150 CV) | Sedán | 5 | 4456 | 1796 | 1416 | 2637 | 1555 | 1526 |  |  |  |  | 1395 |  | 880 | 425 |  | 1890 |  | Diesel | 1968 | 150 | de 3 500 à 4 000 | 340 | La inyección directa | Inline | 4 | Turbo |  |  | 4 | de 1 750 à 3 000 |  | Robot | Frente | 11 | 6 | Diesel | 224 | 5,2 | 4,4 | 8,4 | de 960 à 1 250 | EURO V | 50 | 4 | Discos ventilados | Discos ventilados | Independiente, Puntal MacPherson | Independiente, multi-link
25295 | Audi | A3 | 8V | 2012 | 2016 | Sportback hatchback 5-puertas | 1.2 TFSI MT (105 CV) | Hatchback | 5 | 4310 | 1785 | 1425 | 2636 | 1535 | 1506 |  | 677 |  |  | 1255 |  | 380 | 380 | 485 | 1740 | 3240 | Gasolina | 1197 | 105 | à 5 000 | 175 | La inyección directa | Inline | 4 | Turbo |  |  | 4 | de 1 400 à 4 000 | hay | Mecánica | Frente | 10,9 | 6 | 95 | 193 | 5,9 | 4,9 | 10,5 | de 850 à 1 140 | EURO V | 50 | 4,4 | Discos ventilados | Discos | Independiente, Puntal MacPherson, Amortiguadores, la primavera, Barra estabilizadora | Barra de torsión, la primavera
176674 | Audi | A3 | 8V | 2012 | 2016 | Sportback hatchback 5-puertas | 1.2 TFSI MT (110 CV) | Hatchback | 5 | 4310 | 1785 | 1425 | 2636 | 1535 | 1506 |  |  |  |  | 1255 |  | 1220 | 380 |  | 1740 |  | Gasolina | 1197 | 110 | de 4 600 à 5 600 | 175 | La inyección directa | Inline | 4 | Turbo |  |  | 4 | de 1 400 à 4 000 |  | Mecánica | Frente | 10,9 | 6 | 95 | 198 | 6,3 | 5 | 10,1 | de 790 à 1 160 | EURO VI | 50 | 4,3 | Discos ventilados | Discos | Independiente, Puntal MacPherson | Independiente, multi-link
25294 | Audi | A3 | 8V | 2012 | 2016 | Sportback hatchback 5-puertas | 1.2 TFSI S tronic (105 CV) | Hatchback | 5 | 4310 | 1785 | 1425 | 2636 | 1535 | 1506 |  | 677 |  |  | 1275 |  | 380 | 380 | 485 | 1760 | 3260 | Gasolina | 1197 | 105 | à 5 000 | 175 | La inyección directa | Inline | 4 | Turbo |  |  | 4 | de 1 400 à 4 000 | hay | Robot | Frente | 10,9 | 7 | 95 | 193 | 6 | 5 | 10,5 | de 830 à 1 140 | EURO V | 50 | 4,4 | Discos ventilados | Discos | Independiente, Puntal MacPherson, Amortiguadores, la primavera, Barra estabilizadora | Barra de torsión, la primavera
58744 | Audi | A3 | 8V | 2012 | 2016 | Sportback hatchback 5-puertas | 1.2 TFSI S-tronic (110 CV) | Hatchback | 5 | 4310 | 1785 | 1425 | 2636 | 1535 | 1506 |  |  |  |  | 1257 |  | 1220 | 380 |  | 1760 |  | Gasolina | 1197 | 110 | de 4 600 à 5 600 | 175 | La inyección directa | Inline | 4 | Turbo |  |  | 4 | de 1 400 à 4 000 |  | Robot | Frente | 10,9 | 7 | 95 | 198 | 6,1 | 5 | 10,1 | de 820 à 1 160 | EURO VI | 50 | 4,3 | Discos ventilados | Discos | Independiente, Puntal MacPherson | Independiente, multi-link
25292 | Audi | A3 | 8V | 2012 | 2016 | Sportback hatchback 5-puertas | 1.4 TFSI MT (122 CV) | Hatchback | 5 | 4310 | 1785 | 1425 | 2636 | 1535 | 1506 |  | 677 |  |  | 1280 |  | 380 | 380 | 485 | 1765 | 3365 | Gasolina | 1395 | 122 | de 5 000 à 6 000 | 200 | La inyección directa | Inline | 4 | Turbo |  |  | 4 | de 1 400 à 4 000 | hay | Mecánica | Frente | 10,9 | 6 | 95 | 203 | 6,6 | 5,3 | 9,5 | de 760 à 1 090 | EURO V | 50 | 4,6 | Discos ventilados | Discos | Independiente, Puntal MacPherson, Amortiguadores, la primavera, Barra estabilizadora | Independiente, multi-link, la primavera, Barra estabilizadora
58742 | Audi | A3 | 8V | 2012 | 2016 | Sportback hatchback 5-puertas | 1.4 TFSI MT (125 CV) | Hatchback | 5 | 4310 | 1785 | 1425 | 2636 | 1535 | 1506 |  |  |  |  | 1280 |  | 1220 | 380 |  | 1765 |  | Gasolina | 1395 | 125 | de 5 000 à 6 000 | 200 | La inyección directa | Inline | 4 | Turbo |  |  | 4 | de 1 400 à 4 000 |  | Mecánica | Frente | 10,9 | 6 | 95 | 206 | 6,9 | 5,3 | 9,4 | de 720 à 1 160 | EURO VI | 50 | 4,3 | Discos ventilados | Discos ventilados | Independiente, Puntal MacPherson | Independiente, multi-link
25290 | Audi | A3 | 8V | 2012 | 2016 | Sportback hatchback 5-puertas | 1.4 TFSI S tronic (122 CV) | Hatchback | 5 | 4310 | 1785 | 1425 | 2636 | 1535 | 1506 |  | 677 |  |  | 1300 |  | 380 | 380 | 485 | 1785 | 3385 | Gasolina | 1395 | 122 | de 5 000 à 6 000 | 200 | La inyección directa | Inline | 4 | Turbo |  |  | 4 | de 1 400 à 4 000 | hay | Robot | Frente | 10,9 | 7 | 95 | 203 | 6,1 | 5 | 9,3 | de 820 à 1 160 | EURO V | 50 | 4,3 | Discos ventilados | Discos | Independiente, Puntal MacPherson, Amortiguadores, la primavera, Barra estabilizadora | Independiente, multi-link, la primavera, Barra estabilizadora
58740 | Audi | A3 | 8V | 2012 | 2016 | Sportback hatchback 5-puertas | 1.4 TFSI S-tronic (125 CV) | Hatchback | 5 | 4310 | 1785 | 1425 | 2636 | 1535 | 1506 |  |  |  |  | 1300 |  | 1220 | 380 |  | 1785 |  | Gasolina | 1395 | 125 | de 5 000 à 6 000 | 200 | La inyección directa | Inline | 4 | Turbo |  |  | 4 | de 1 400 à 4 000 |  | Robot | Frente | 10,9 | 6 | 95 | 206 | 6,3 | 5,1 | 9,3 | de 790 à 1 140 | EURO VI | 50 | 4,4 | Discos ventilados | Discos ventilados | Independiente, Puntal MacPherson | Independiente, multi-link
58746 | Audi | A3 | 8V | 2012 | 2016 | Sportback hatchback 5-puertas | 1.6 TDI MT (110 CV) | Hatchback | 5 | 4310 | 1785 | 1425 | 2636 | 1535 | 1506 |  | 677 |  |  | 1260 |  | 1220 | 380 | 485 | 1820 |  | Diesel | 1598 | 110 | à 4 000 | 250 | La inyección directa | Inline | 4 | Turbo |  |  | 4 | à 3 000 |  | Mecánica | Frente | 10,9 | 6 | Diesel | 200 | 4,6 | 3,9 | 10,7 | de 1 090 à 1 430 | EURO V | 50 | 3,5 | Discos ventilados | Discos | Independiente, Puntal MacPherson, Barra estabilizadora | Independiente, multi-link, Barra estabilizadora
176693 | Audi | A3 | 8V | 2012 | 2016 | Sportback hatchback 5-puertas | 1.6 TDI S tronic (110 CV) | Hatchback | 5 | 4310 | 1785 | 1425 | 2636 | 1535 | 1506 |  | 677 |  |  | 1285 |  | 1220 | 380 | 485 | 1845 |  | Diesel | 1598 | 110 | à 4 000 | 250 | La inyección directa | Inline | 4 | Turbo |  |  | 4 | à 3 000 |  | Robot | Frente | 10,9 | 7 | Diesel | 200 | 4,3 | 3,8 | 10,7 | de 1 160 à 1 430 | EURO V | 50 | 3,5 | Discos ventilados | Discos | Independiente, Puntal MacPherson, Barra estabilizadora | Independiente, multi-link, Barra estabilizadora
25298 | Audi | A3 | 8V | 2012 | 2016 | Sportback hatchback 5-puertas | 1.8 TFSI MT (180 CV) | Hatchback | 5 | 4310 | 1785 | 1425 | 2636 | 1535 | 1506 |  | 677 |  |  | 1335 |  | 380 | 380 | 485 | 1820 | 3620 | Gasolina | 1798 | 180 | de 5 100 à 6 200 | 250 | La inyección directa | Inline | 4 | Turbo |  |  | 4 | de 1 250 à 5 000 | hay | Mecánica | Frente | 10,9 | 6 | 95 | 235 | 7,4 | 5,8 | 7,2 | de 680 à 1 020 | EURO VI | 50 | 4,9 | Discos ventilados | Discos | Independiente, Puntal MacPherson, Amortiguadores, la primavera, Barra estabilizadora | Independiente, multi-link, la primavera, Barra estabilizadora
25296 | Audi | A3 | 8V | 2012 | 2016 | Sportback hatchback 5-puertas | 1.8 TFSI S tronic (180 CV) | Hatchback | 5 | 4310 | 1785 | 1425 | 2636 | 1535 | 1506 |  | 677 |  |  | 1355 |  | 380 | 380 | 485 | 1840 | 3640 | Gasolina | 1798 | 180 | de 5 100 à 6 200 | 250 | La inyección directa | Inline | 4 | Turbo |  |  | 4 | de 1 250 à 5 000 | hay | Robot | Frente | 10,9 | 7 | 95 | 232 | 7 | 5,6 | 7,3 | de 710 à 1 040 | EURO V | 50 | 4,8 | Discos ventilados | Discos | Independiente, Puntal MacPherson, Amortiguadores, la primavera, Barra estabilizadora | Independiente, multi-link, la primavera, Barra estabilizadora
25297 | Audi | A3 | 8V | 2012 | 2016 | Sportback hatchback 5-puertas | 1.8 TFSI S tronic quattro (180 CV) | Hatchback | 5 | 4310 | 1785 | 1425 | 2636 | 1535 | 1506 |  | 677 |  |  | 1455 |  | 380 | 380 | 485 | 1940 | 3740 | Gasolina | 1798 | 180 | de 4 500 à 6 200 | 280 | La inyección directa | Inline | 4 | Turbo |  |  | 4 | de 1 350 à 4 500 | hay | Robot | tracción en las cuatro ruedas | 10,9 | 6 | 95 | 228 | 8,2 | 6,6 | 6,8 | de 670 à 980 | EURO VI | 55 | 5,6 | Discos ventilados | Discos | Independiente, Puntal MacPherson, Amortiguadores, la primavera, Barra estabilizadora | Independiente, multi-link, la primavera, Barra estabilizadora
25301 | Audi | A3 | 8V | 2012 | 2016 | Sportback hatchback 5-puertas | 2.0 TDI MT (150 CV) | Hatchback | 5 | 4310 | 1785 | 1425 | 2636 | 1535 | 1506 |  | 677 |  |  | 1385 |  | 1220 | 380 | 485 | 1870 |  | Diesel | 1968 | 150 | de 3 500 à 4 000 | 320 | La inyección directa | Inline | 4 | Turbo |  |  | 4 | de 1 750 à 3 000 |  | Mecánica | Frente | 10,9 | 6 | Diesel | 216 | 5 | 4,2 | 8,7 | de 1 000 à 1 350 | EURO V | 50 | 3,7 | Discos ventilados | Discos | Independiente, Puntal MacPherson, Barra estabilizadora | Independiente, multi-link, Barra estabilizadora
25299 | Audi | A3 | 8V | 2012 | 2016 | Sportback hatchback 5-puertas | 2.0 TDI S tronic (143 CV) | Hatchback | 5 | 4310 | 1785 | 1425 | 2636 | 1535 | 1506 |  | 677 |  |  | 1395 |  | 380 | 380 | 485 | 1880 | 3680 | Diesel | 1968 | 143 | de 3 500 à 4 000 | 320 | La inyección directa | Inline | 4 | Turbo |  |  | 4 | de 1 750 à 3 000 | hay | Robot | Frente | 10,9 | 6 | Diesel | 213 | 5,4 | 4,5 | 8,4 | de 930 à 1 220 |  | 50 | 4,1 | Discos ventilados | Discos | Independiente, Puntal MacPherson, Amortiguadores, la primavera, Barra estabilizadora | Independiente, multi-link, la primavera, Barra estabilizadora
25300 | Audi | A3 | 8V | 2012 | 2016 | Sportback hatchback 5-puertas | 2.0 TDI S tronic (150 CV) | Hatchback | 5 | 4310 | 1785 | 1425 | 2636 | 1535 | 1506 |  |  |  |  | 1395 | 168 | 1220 | 380 | 485 | 1880 |  | Diesel | 1968 | 150 | à 3 500 | 320 | La inyección directa | Inline | 4 | Turbo |  |  | 4 | à 1 750 |  | Robot | Frente |  | 6 | Diesel | 213 | 5,4 | 4,5 | 8,4 | de 930 à 1 220 | EURO V | 50 | 4,1 | Discos ventilados | Discos | Independiente, la primavera | Independiente, la primavera
234576 | Audi | A3 | 8V [restyling] | 2016 | 2018 | Cabriolé | 1.4 TFSI MT (115 CV) | Cabriolet | 4 | 4423 | 1793 | 1409 | 2595 | 1555 | 1526 |  |  |  |  | 1355 |  | 320 | 320 |  | 1855 |  | Gasolina | 1395 | 115 | de 5 000 à 6 000 | 200 | La inyección directa | Inline | 4 | Turbo |  |  | 4 | de 1 400 à 3 500 | hay | Mecánica | Frente |  | 7 | 95 | 203 | 6,9 | 5,3 | 10,6 | de 720 à 1 140 | EURO VI | 50 | 4,4 | Discos ventilados | Discos | Puntal MacPherson, En la espoleta triangular, Barra estabilizadora | multi-link, Amortiguadores, Barra estabilizadora
234575 | Audi | A3 | 8V [restyling] | 2016 | 2018 | Cabriolé | 1.4 TFSI MT (150 CV) | Cabriolet | 4 | 4423 | 1793 | 1409 | 2595 | 1555 | 1526 |  |  |  |  | 1355 |  | 320 | 320 |  | 1855 |  | Gasolina | 1395 | 150 | de 5 000 à 6 000 | 250 | La inyección directa | Inline | 4 | Turbo |  |  | 4 | de 1 500 à 3 500 | hay | Mecánica | Frente |  | 6 | 95 | 222 | 5,9 | 4,8 | 8,9 | de 850 à 1 220 | EURO VI | 50 | 4,1 | Discos ventilados | Discos | Puntal MacPherson, En la espoleta triangular, Barra estabilizadora | multi-link, Amortiguadores, Barra estabilizadora
234577 | Audi | A3 | 8V [restyling] | 2016 | 2018 | Cabriolé | 1.4 TFSI S tronic (115 CV) | Cabriolet | 4 | 4423 | 1793 | 1409 | 2595 | 1555 | 1526 |  |  |  |  | 1375 |  | 320 | 320 |  | 1875 |  | Gasolina | 1395 | 115 | de 5 000 à 6 000 | 200 | La inyección directa | Inline | 4 | Turbo |  |  | 4 | de 1 400 à 3 500 | hay | Robot | Frente |  | 7 | 95 | 203 | 6,3 | 5,1 | 10,6 | de 790 à 1 140 | EURO VI | 50 | 4,4 | Discos ventilados | Discos | Puntal MacPherson, En la espoleta triangular, Barra estabilizadora | multi-link, Amortiguadores, Barra estabilizadora
219932 | Audi | A3 | 8V [restyling] | 2016 | 2018 | Cabriolé | 1.4 TFSI S tronic (150 CV) | Cabriolet | 4 | 4423 | 1793 | 1409 | 2595 | 1555 | 1526 |  |  |  |  | 1375 |  | 320 | 320 |  | 1875 | 3590 | Gasolina | 1395 | 150 | de 5 000 à 6 000 | 250 | La inyección directa | Inline | 4 | Turbo |  |  | 4 | de 1 500 à 3 500 | hay | Robot | Frente |  | 7 | 95 | 222 | 6,1 | 4,9 | 8,9 | de 820 à 1 160 | EURO VI | 50 | 4,3 | Discos ventilados | Discos | Puntal MacPherson, En la espoleta triangular, Barra estabilizadora | multi-link, Amortiguadores, Barra estabilizadora
234578 | Audi | A3 | 8V [restyling] | 2016 | 2018 | Cabriolé | 1.6 TDI MT (110 CV) | Cabriolet | 4 | 4423 | 1793 | 1409 | 2595 | 1555 | 1526 |  |  |  |  | 1425 |  | 320 | 320 |  | 1925 |  | Diesel | 1598 | 110 | de 3 200 à 4 000 | 250 | Common Rail | Inline | 4 | Turbo |  |  | 4 | de 1 500 à 3 000 | hay | Mecánica | Frente |  | 6 | Diesel | 200 | 4,7 | 4 | 11,4 | de 1 060 à 1 390 | EURO VI | 50 | 3,6 | Discos ventilados | Discos | Puntal MacPherson, En la espoleta triangular, Barra estabilizadora | multi-link, Amortiguadores, Barra estabilizadora
234580 | Audi | A3 | 8V [restyling] | 2016 | 2018 | Cabriolé | 2.0 TDI MT (150 CV) | Cabriolet | 4 | 4423 | 1793 | 1409 | 2595 | 1555 | 1526 |  |  |  |  | 1460 |  | 320 | 320 |  | 1960 |  | Diesel | 1968 | 150 | de 3 500 à 4 000 | 340 | Common Rail | Inline | 4 | Turbo |  |  | 4 | de 1 750 à 3 000 | hay | Mecánica | Frente |  | 6 | Diesel | 224 | 5,1 | 4,2 | 8,9 | de 980 à 1 350 | EURO VI | 50 | 3,7 | Discos ventilados | Discos | Puntal MacPherson, En la espoleta triangular, Barra estabilizadora | multi-link, Amortiguadores, Barra estabilizadora
234581 | Audi | A3 | 8V [restyling] | 2016 | 2018 | Cabriolé | 2.0 TDI MT quattro (150 CV) | Cabriolet | 4 | 4423 | 1793 | 1409 | 2595 | 1555 | 1526 |  |  |  |  | 1540 |  | 320 | 320 |  | 2040 |  | Diesel | 1968 | 150 | de 3 500 à 4 000 | 340 | Common Rail | Inline | 4 | Turbo |  |  | 4 | de 1 750 à 3 000 | hay | Mecánica | tracción en las cuatro ruedas |  | 6 | Diesel | 220 | 5,8 | 4,8 | 8,8 | de 860 à 1 190 | EURO VI | 50 | 4,2 | Discos ventilados | Discos | Puntal MacPherson, En la espoleta triangular, Barra estabilizadora | multi-link, Amortiguadores, Barra estabilizadora
234585 | Audi | A3 | 8V [restyling] | 2016 | 2018 | Cabriolé | 2.0 TDI S tronic (150 CV) | Cabriolet | 4 | 4423 | 1793 | 1409 | 2595 | 1555 | 1526 |  |  |  |  | 1480 |  | 320 | 320 |  | 1980 |  | Diesel | 1968 | 150 | de 3 500 à 4 000 | 340 | Common Rail | Inline | 4 | Turbo |  |  | 4 | de 1 750 à 3 000 | hay | Robot | Frente |  | 6 | Diesel | 224 | 5,4 | 4,6 | 8,8 | de 930 à 1 190 | EURO VI | 50 | 4,2 | Discos ventilados | Discos | Puntal MacPherson, En la espoleta triangular, Barra estabilizadora | multi-link, Amortiguadores, Barra estabilizadora
234583 | Audi | A3 | 8V [restyling] | 2016 | 2018 | Cabriolé | 2.0 TDI S tronic quattro (184 CV) | Cabriolet | 4 | 4423 | 1793 | 1409 | 2595 | 1555 | 1526 |  |  |  |  | 1595 |  | 320 | 320 |  | 2095 |  | Diesel | 1968 | 184 | de 3 500 à 4 000 | 380 | Common Rail | Inline | 4 | Turbo |  |  | 4 | de 1 750 à 3 250 | hay | Robot | tracción en las cuatro ruedas |  | 6 | Diesel | 237 | 5,7 | 4,9 | 7,6 | de 880 à 1 110 | EURO VI | 50 | 4,5 | Discos ventilados | Discos | Puntal MacPherson, En la espoleta triangular, Barra estabilizadora | multi-link, Amortiguadores, Barra estabilizadora
234579 | Audi | A3 | 8V [restyling] | 2016 | 2018 | Cabriolé | 2.0 TFSI MT (190 CV) | Cabriolet | 4 | 4423 | 1793 | 1409 | 2595 | 1555 | 1526 |  |  |  |  | 1465 |  | 320 | 320 |  | 1965 | 3590 | Gasolina | 1984 | 190 | de 4 200 à 6 000 | 320 | La inyección directa | Inline | 4 | Turbo |  |  | 4 | de 1 500 à 4 200 | hay | Mecánica | Frente |  | 6 | 95 | 250 | 7,4 | 5,6 | 7,3 | de 680 à 1 110 | EURO VI | 50 | 4,5 | Discos ventilados | Discos | Puntal MacPherson, En la espoleta triangular, Barra estabilizadora | multi-link, Amortiguadores, Barra estabilizadora
234582 | Audi | A3 | 8V [restyling] | 2016 | 2018 | Cabriolé | 2.0 TFSI S tronic (190 CV) | Cabriolet | 4 | 4423 | 1793 | 1409 | 2595 | 1555 | 1526 |  |  |  |  | 1465 |  | 320 | 320 |  | 1965 | 3590 | Gasolina | 1984 | 190 | de 4 200 à 6 000 | 320 | La inyección directa | Inline | 4 | Turbo |  |  | 4 | de 1 500 à 4 200 | hay | Robot | Frente |  | 7 | 95 | 250 | 7,4 | 5,8 | 7,2 | de 680 à 1 040 | EURO VI | 50 | 4,8 | Discos ventilados | Discos | Puntal MacPherson, En la espoleta triangular, Barra estabilizadora | multi-link, Amortiguadores, Barra estabilizadora
234584 | Audi | A3 | 8V [restyling] | 2016 | 2018 | Cabriolé | 2.0 TFSI S tronic quattro (190 CV) | Cabriolet | 4 | 4423 | 1793 | 1409 | 2595 | 1555 | 1526 |  |  |  |  | 1555 |  | 320 | 320 |  | 2055 | 3590 | Gasolina | 1984 | 190 | de 4 200 à 6 000 | 320 | La inyección directa | Inline | 4 | Turbo |  |  | 4 | de 1 500 à 4 200 | hay | Robot | tracción en las cuatro ruedas |  | 7 | 95 | 242 | 7,4 | 5,9 | 6,9 | de 680 à 1 000 | EURO VI | 50 | 5 | Discos ventilados | Discos | Puntal MacPherson, En la espoleta triangular, Barra estabilizadora | multi-link, Amortiguadores, Barra estabilizadora
235005 | Audi | A3 | 8V [restyling] | 2016 | 2018 | Hatchback 3-puertas | 1.0 TFSI MT (115 CV) | Hatchback | 5 | 4241 | 1777 | 1424 | 2602 | 1543 | 1514 |  |  |  |  | 1150 |  | 1100 | 365 |  | 1710 |  | Gasolina | 999 | 115 | de 5 000 à 5 500 | 200 | La inyección directa | Inline | 3 | Turbo |  |  | 4 | de 2 000 à 3 500 | hay | Mecánica | Frente | 10,9 | 6 | Gasolina | 206 | 5,5 | 4,5 | 9,7 | de 910 à 1 280 | EURO VI | 50 | 3,9 | Discos ventilados | Discos | Independiente, Amortiguadores, la primavera | Independiente, multi-link, Amortiguadores, la primavera
235006 | Audi | A3 | 8V [restyling] | 2016 | 2018 | Hatchback 3-puertas | 1.0 TFSI S-tronic (115 CV) | Hatchback | 5 | 4241 | 1777 | 1424 | 2602 | 1543 | 1514 |  |  |  |  | 1170 |  | 1100 | 365 |  | 1730 |  | Gasolina | 999 | 115 | de 5 000 à 5 500 | 200 | La inyección directa | Inline | 3 | Turbo |  |  | 4 | de 2 000 à 3 500 | hay | Robot | Frente | 10,9 | 7 | Gasolina | 206 | 5,4 | 4,5 | 9,7 | de 930 à 1 250 | EURO VI | 50 | 4 | Discos ventilados | Discos | Independiente, Amortiguadores, la primavera | Independiente, multi-link, Amortiguadores, la primavera
235007 | Audi | A3 | 8V [restyling] | 2016 | 2018 | Hatchback 3-puertas | 1.4 TFSI MT (150 CV) | Hatchback | 5 | 4241 | 1777 | 1424 | 2602 | 1543 | 1514 |  |  |  |  | 1200 |  | 1100 | 365 |  | 1760 |  | Gasolina | 1395 | 150 | de 5 000 à 6 000 | 250 | La inyección directa | Inline | 4 | Turbo |  |  | 4 | de 1 500 à 3 500 | hay | Mecánica | Frente | 10,9 | 6 | Gasolina | 220 | 5,6 | 4,5 | 8,1 | de 890 à 1 280 | EURO VI | 50 | 3,9 | Discos ventilados | Discos | Independiente, Amortiguadores, la primavera | Independiente, multi-link, Amortiguadores, la primavera
235008 | Audi | A3 | 8V [restyling] | 2016 | 2018 | Hatchback 3-puertas | 1.4 TFSI S-tronic (150 CV) | Hatchback | 5 | 4241 | 1777 | 1424 | 2602 | 1543 | 1514 |  |  |  |  | 1205 |  | 1100 | 365 |  | 1765 |  | Gasolina | 1395 | 150 | de 5 000 à 6 000 | 250 | La inyección directa | Inline | 4 | Turbo |  |  | 4 | de 1 500 à 3 500 | hay | Robot | Frente | 10,9 | 7 | Gasolina | 220 | 5,7 | 4,7 | 8,1 | de 880 à 1 220 | EURO VI | 50 | 4,1 | Discos ventilados | Discos | Independiente, Amortiguadores, la primavera | Independiente, multi-link, Amortiguadores, la primavera
235009 | Audi | A3 | 8V [restyling] | 2016 | 2018 | Hatchback 3-puertas | 1.6 TDI MT (110 CV) | Hatchback | 5 | 4241 | 1777 | 1424 | 2602 | 1543 | 1514 |  |  |  |  | 1235 |  | 1100 | 365 |  | 1795 |  | Diesel | 1598 | 110 | de 3 200 à 4 000 | 250 | Common Rail | Inline | 4 | Turbo |  |  | 4 | de 1 500 à 3 000 | hay | Mecánica | Frente | 10,9 | 6 | Diesel | 200 | 4,6 | 3,9 | 10,5 | de 1 090 à 1 430 | EURO VI | 50 | 3,5 | Discos ventilados | Discos | Independiente, Amortiguadores, la primavera | Independiente, multi-link, Amortiguadores, la primavera
235010 | Audi | A3 | 8V [restyling] | 2016 | 2018 | Hatchback 3-puertas | 1.6 TDI S-tronic (110 CV) | Hatchback | 5 | 4241 | 1777 | 1424 | 2602 | 1543 | 1514 |  |  |  |  | 1255 |  | 1100 | 365 |  | 1815 |  | Diesel | 1598 | 110 | de 3 200 à 4 000 | 250 | Common Rail | Inline | 4 | Turbo |  |  | 4 | de 1 500 à 3 000 | hay | Robot | Frente | 10,9 | 7 | Diesel | 200 | 4,3 | 3,8 | 10,5 | de 1 160 à 1 430 | EURO VI | 50 | 3,5 | Discos ventilados | Discos | Independiente, Amortiguadores, la primavera | Independiente, multi-link, Amortiguadores, la primavera
235013 | Audi | A3 | 8V [restyling] | 2016 | 2018 | Hatchback 3-puertas | 2.0 TDI MT (150 CV) | Hatchback | 5 | 4241 | 1777 | 1424 | 2602 | 1543 | 1514 |  |  |  |  | 1275 |  | 1100 | 365 |  | 1835 |  | Diesel | 1968 | 150 | de 3 500 à 4 000 | 340 | Common Rail | Inline | 4 | Turbo |  |  | 4 | de 1 750 à 3 000 | hay | Mecánica | Frente | 10,9 | 6 | Diesel | 218 | 4,9 | 4 | 8,5 | de 1 020 à 1 430 | EURO VI | 50 | 3,5 | Discos ventilados | Discos | Independiente, Amortiguadores, la primavera | Independiente, multi-link, Amortiguadores, la primavera
235011 | Audi | A3 | 8V [restyling] | 2016 | 2018 | Hatchback 3-puertas | 2.0 TDI MT quattro (150 CV) | Hatchback | 5 | 4241 | 1777 | 1424 | 2602 | 1543 | 1514 |  |  |  |  | 1360 |  | 1100 | 365 |  | 1920 |  | Diesel | 1968 | 150 | de 3 500 à 4 000 | 340 | Common Rail | Inline | 4 | Turbo |  |  | 4 | de 1 750 à 3 000 | hay | Mecánica | tracción en las cuatro ruedas | 10,9 | 6 | Diesel | 214 | 5,6 | 4,7 | 8,2 | de 890 à 1 220 | EURO VI | 50 | 4,1 | Discos ventilados | Discos | Independiente, Amortiguadores, la primavera | Independiente, multi-link, Amortiguadores, la primavera
235017 | Audi | A3 | 8V [restyling] | 2016 | 2018 | Hatchback 3-puertas | 2.0 TDI S-tronic (150 CV) | Hatchback | 5 | 4241 | 1777 | 1424 | 2602 | 1543 | 1514 |  |  |  |  | 1295 |  | 1100 | 365 |  | 1855 |  | Diesel | 1968 | 150 | de 3 500 à 4 000 | 340 | Common Rail | Inline | 4 | Turbo |  |  | 4 | de 1 750 à 3 000 | hay | Robot | Frente | 10,9 | 7 | Diesel | 218 | 5,2 | 4,4 | 8,2 | de 960 à 1 250 | EURO VI | 50 | 4 | Discos ventilados | Discos | Independiente, Amortiguadores, la primavera | Independiente, multi-link, Amortiguadores, la primavera
235014 | Audi | A3 | 8V [restyling] | 2016 | 2018 | Hatchback 3-puertas | 2.0 TDI S-tronic quattro (184 CV) | Hatchback | 5 | 4241 | 1777 | 1424 | 2602 | 1543 | 1514 |  |  |  |  | 1395 |  | 1100 | 365 |  | 1955 |  | Diesel | 1968 | 184 | de 3 500 à 4 000 | 380 | Common Rail | Inline | 4 | Turbo |  |  | 4 | de 1 750 à 3 000 | hay | Robot | tracción en las cuatro ruedas | 10,9 | 6 | Diesel | 230 | 5,4 | 4,7 | 6,8 | de 930 à 1 160 | EURO VI | 50 | 4,3 | Discos ventilados | Discos | Independiente, Amortiguadores, la primavera | Independiente, multi-link, Amortiguadores, la primavera
235012 | Audi | A3 | 8V [restyling] | 2016 | 2018 | Hatchback 3-puertas | 2.0 TFSI MT (190 CV) | Hatchback | 5 | 4241 | 1777 | 1424 | 2602 | 1543 | 1514 |  |  |  |  | 1255 |  | 1100 | 365 |  | 1815 |  | Gasolina | 1984 | 190 | de 4 200 à 6 000 | 320 | La inyección directa | Inline | 4 | Turbo |  |  | 4 | de 1 500 à 4 200 | hay | Mecánica | Frente | 10,9 | 6 | Gasolina | 244 | 7,3 | 5,5 | 6,8 | de 680 à 1 110 | EURO VI | 50 | 4,5 | Discos ventilados | Discos | Independiente, Amortiguadores, la primavera | Independiente, multi-link, Amortiguadores, la primavera
235015 | Audi | A3 | 8V [restyling] | 2016 | 2018 | Hatchback 3-puertas | 2.0 TFSI S-tronic (190 CV) | Hatchback | 5 | 4241 | 1777 | 1424 | 2602 | 1543 | 1514 |  |  |  |  | 1285 |  | 1100 | 365 |  | 1845 |  | Gasolina | 1984 | 190 | de 4 200 à 6 000 | 320 | La inyección directa | Inline | 4 | Turbo |  |  | 4 | de 1 500 à 4 200 | hay | Robot | Frente | 10,9 | 7 | Gasolina | 244 | 7,1 | 5,6 | 6,7 | de 700 à 1 060 | EURO VI | 50 | 4,7 | Discos ventilados | Discos | Independiente, Amortiguadores, la primavera | Independiente, multi-link, Amortiguadores, la primavera
235016 | Audi | A3 | 8V [restyling] | 2016 | 2018 | Hatchback 3-puertas | 2.0 TFSI S-tronic quattro (190 CV) | Hatchback | 5 | 4241 | 1777 | 1424 | 2602 | 1543 | 1514 |  |  |  |  | 1355 |  | 1100 | 365 |  | 1915 |  | Gasolina | 1984 | 190 | de 4 200 à 6 000 | 320 | La inyección directa | Inline | 4 | Turbo |  |  | 4 | de 1 500 à 4 200 | hay | Robot | tracción en las cuatro ruedas | 10,9 | 7 | Gasolina | 236 | 7,1 | 5,7 | 6,1 | de 700 à 1 040 | EURO VI | 50 | 4,8 | Discos ventilados | Discos | Independiente, Amortiguadores, la primavera | Independiente, multi-link, Amortiguadores, la primavera
219918 | Audi | A3 | 8V [restyling] | 2016 | 2018 | Sedan | 1.4 TFSI MT (150 CV) | Sedán | 5 | 4458 | 1796 | 1416 | 2637 | 1555 | 1526 |  |  |  |  | 1310 |  | 880 | 425 | 475 | 1785 | 3485 | Gasolina | 1395 | 150 | de 5 000 à 6 000 | 250 | La inyección directa | Inline | 4 | Turbo | 74,5 | 80 | 4 | de 1 500 à 3 500 | hay | Mecánica | Frente | 11 | 6 | Gasolina | 224 | 5,8 | 4,7 | 8,2 | de 860 à 1 250 | EURO VI | 50 | 4 | Discos | Discos | Independiente, la primavera | Independiente, la primavera
219919 | Audi | A3 | 8V [restyling] | 2016 | 2018 | Sedan | 1.4 TFSI S-tronic (150 CV) | Sedán | 5 | 4458 | 1796 | 1416 | 2637 | 1555 | 1526 |  |  |  |  | 1320 |  | 880 | 425 | 475 | 1795 | 3495 | Gasolina | 1395 | 150 | de 5 000 à 6 000 | 250 | La inyección directa | Inline | 4 | Turbo | 74,5 | 80 | 4 | de 1 500 à 3 500 | hay | Robot | Frente | 11 | 7 | Gasolina | 224 | 5,9 | 4,8 | 8,2 | de 850 à 1 220 | EURO VI | 50 | 4,1 | Discos | Discos | Independiente, la primavera | Independiente, la primavera
234793 | Audi | A3 | 8V [restyling] | 2016 | 2018 | Sedan | 1.6 TDI MT (110 CV) | Sedán | 5 | 4458 | 1796 | 1416 | 2637 | 1555 | 1526 |  | 688 |  |  | 1265 |  | 880 | 425 |  | 1815 |  | Diesel | 1598 | 110 | de 3 200 à 4 000 | 250 | Common Rail | Inline | 4 | Turbo |  |  | 4 | de 1 500 à 3 000 | hay | Mecánica | Frente | 11 | 6 | Diesel | 203 | 4,5 | 3,8 | 10,7 | de 1 110 à 1 470 | EURO VI | 50 | 3,4 | Discos ventilados | Discos | Independiente, la primavera | Independiente, la primavera
234794 | Audi | A3 | 8V [restyling] | 2016 | 2018 | Sedan | 1.6 TDI S-tronic (110 CV) | Sedán | 5 | 4458 | 1796 | 1416 | 2637 | 1555 | 1526 |  | 688 |  |  | 1290 |  | 880 | 425 |  | 1840 |  | Diesel | 1598 | 110 | de 3 200 à 4 000 | 250 | Common Rail | Inline | 4 | Turbo |  |  | 4 | de 1 500 à 3 000 | hay | Robot | Frente | 11 | 7 | Diesel | 203 | 4,2 | 3,7 | 10,7 | de 1 190 à 1 470 | EURO VI | 50 | 3,4 | Discos ventilados | Discos | Independiente, la primavera | Independiente, la primavera
234795 | Audi | A3 | 8V [restyling] | 2016 | 2018 | Sedan | 2.0 TDI MT (150 CV) | Sedán | 5 | 4458 | 1796 | 1416 | 2637 | 1555 | 1526 |  | 688 |  |  | 1310 |  | 880 | 425 |  | 1860 |  | Diesel | 1968 | 150 | de 3 500 à 4 000 | 340 | Common Rail | Inline | 4 | Turbo |  |  | 4 | de 1 750 à 3 000 | hay | Mecánica | Frente | 11 | 6 | Diesel | 224 | 4,9 | 4 | 8,6 | de 1 020 à 1 430 | EURO VI | 50 | 3,5 | Discos ventilados | Discos | Independiente, la primavera | Independiente, la primavera
234796 | Audi | A3 | 8V [restyling] | 2016 | 2018 | Sedan | 2.0 TDI MT quattro (150 CV) | Sedán | 5 | 4458 | 1796 | 1416 | 2637 | 1555 | 1526 |  | 688 |  |  | 1395 |  | 880 | 425 |  | 1945 |  | Diesel | 1968 | 150 | de 3 500 à 4 000 | 340 | Common Rail | Inline | 4 | Turbo |  |  | 4 | de 1 750 à 3 000 | hay | Mecánica | tracción en las cuatro ruedas | 11 | 6 | Diesel | 220 | 5,6 | 4,7 | 8,3 | de 890 à 1 220 | EURO VI | 50 | 4,1 | Discos ventilados | Discos | Independiente, la primavera | Independiente, la primavera
234797 | Audi | A3 | 8V [restyling] | 2016 | 2018 | Sedan | 2.0 TDI S-tronic (150 CV) | Sedán | 5 | 4458 | 1796 | 1416 | 2637 | 1555 | 1526 |  | 688 |  |  | 1320 |  | 880 | 425 |  | 1870 |  | Diesel | 1968 | 150 | de 3 500 à 4 000 | 340 | Common Rail | Inline | 4 | Turbo |  |  | 4 | de 1 750 à 3 000 | hay | Robot | Frente | 11 | 7 | Diesel | 224 | 5,2 | 4,4 | 8,3 | de 960 à 1 250 | EURO VI | 50 | 4 | Discos ventilados | Discos | Independiente, la primavera | Independiente, la primavera
219920 | Audi | A3 | 8V [restyling] | 2016 | 2018 | Sedan | 2.0 TFSI S-tronic (190 CV) | Sedán | 5 | 4458 | 1796 | 1416 | 2637 | 1555 | 1526 |  |  |  |  | 1395 |  | 880 | 425 | 475 | 1870 | 3670 | Gasolina | 1984 | 190 | de 4 200 à 6 000 | 320 | La inyección directa | Inline | 4 | Turbo | 82,5 | 92,8 | 4 | de 1 500 à 4 180 |  | Robot | Frente | 11 | 7 | Gasolina | 250 | 7,2 | 5,6 | 6,8 | de 690 à 1 060 | EURO VI | 50 | 4,7 | Discos | Discos | Independiente, la primavera | Independiente, la primavera
219921 | Audi | A3 | 8V [restyling] | 2016 | 2018 | Sedan | 2.0 TFSI S-tronic quattro (190 CV) | Sedán | 5 | 4458 | 1796 | 1416 | 2637 | 1555 | 1526 |  |  |  |  | 1480 |  | 845 | 390 | 460 | 1940 | 3740 | Gasolina | 1984 | 190 | de 4 200 à 6 000 | 320 | La inyección directa | Inline | 4 | Turbo | 82,5 | 92,8 | 4 | de 1 500 à 4 180 |  | Robot | tracción en las cuatro ruedas | 11 | 7 | Gasolina | 242 | 7,2 | 5,7 | 6,2 | de 760 à 1 150 | EURO VI | 55 | 4,8 | Discos | Discos | Independiente, la primavera | Independiente, la primavera
234772 | Audi | A3 | 8V [restyling] | 2016 | 2018 | Sportback hatchback 5-puertas | 1.0 TFSI MT (115 CV) | Hatchback | 5 | 4313 | 1785 | 1426 | 2637 | 1543 | 1514 |  |  |  |  | 1180 |  | 1220 | 380 |  | 1740 |  | Gasolina | 999 | 115 | de 5 000 à 5 500 | 200 | La inyección directa | Inline | 3 | Turbo |  |  | 4 | de 2 000 à 3 500 | hay | Mecánica | Frente | 10,9 | 6 | Gasolina | 206 | 5,5 | 4,5 | 9,9 | de 910 à 1 280 | EURO VI | 50 | 3,9 | Discos ventilados | Discos | Independiente, Amortiguadores, la primavera | Independiente, multi-link, Amortiguadores, la primavera
234773 | Audi | A3 | 8V [restyling] | 2016 | 2018 | Sportback hatchback 5-puertas | 1.0 TFSI S-tronic (115 CV) | Hatchback | 5 | 4313 | 1785 | 1426 | 2637 | 1543 | 1514 |  |  |  |  | 1200 |  | 1220 | 380 |  | 1760 |  | Gasolina | 999 | 115 | de 5 000 à 5 500 | 200 | La inyección directa | Inline | 3 | Turbo |  |  | 4 | de 2 000 à 3 500 | hay | Robot | Frente | 10,9 | 7 | Gasolina | 206 | 5,4 | 4,5 | 9,9 | de 930 à 1 250 | EURO VI | 50 | 4 | Discos ventilados | Discos | Independiente, Amortiguadores, la primavera | Independiente, multi-link, Amortiguadores, la primavera
234775 | Audi | A3 | 8V [restyling] | 2016 | 2018 | Sportback hatchback 5-puertas | 1.4 e-tron S-tronic (204 CV) | Hatchback | 5 | 4313 | 1785 | 1426 | 2637 | 1543 | 1514 |  |  |  |  | 1540 |  | 1220 | 380 |  | 2050 |  | Híbrido | 1395 | 204 | de 5 000 à 6 000 | 350 | La inyección directa | Inline | 4 | Turbo |  |  | 4 | de 1 500 à 3 500 | hay | Robot | Frente | 10,9 | 6 | 95 | 222 |  | 1,6 | 7,6 |  | EURO VI | 50 |  | Discos ventilados | Discos | Independiente, Amortiguadores, la primavera | Independiente, multi-link, Amortiguadores, la primavera
234774 | Audi | A3 | 8V [restyling] | 2016 | 2018 | Sportback hatchback 5-puertas | 1.4 g-tron MT (110 CV) | Hatchback | 5 | 4313 | 1785 | 1426 | 2637 | 1543 | 1514 |  |  |  |  | 1260 |  | 1220 | 380 |  | 1800 |  | Gas | 1395 | 110 | de 4 800 à 6 000 | 200 | La inyección directa | Inline | 4 | Turbo |  |  | 4 | de 1 500 à 3 500 | hay | Mecánica | Frente | 10,9 | 6 | Gas | 197 | 6,9 | 5,2 | 10,8 | de 720 à 1 160 | EURO VI | 50 | 4,3 | Discos ventilados | Discos | Independiente, Amortiguadores, la primavera | Independiente, multi-link, Amortiguadores, la primavera
234776 | Audi | A3 | 8V [restyling] | 2016 | 2018 | Sportback hatchback 5-puertas | 1.4 g-tron S-tronic (110 CV) | Hatchback | 5 | 4313 | 1785 | 1426 | 2637 | 1543 | 1514 |  |  |  |  | 1280 |  | 1220 | 380 |  | 1820 |  | Gas | 1395 | 110 | de 4 800 à 6 000 | 200 | La inyección directa | Inline | 4 | Turbo |  |  | 4 | de 1 500 à 3 500 | hay | Robot | Frente | 10,9 | 7 | Gas | 197 | 6,3 | 5,1 | 10,8 | de 790 à 1 140 | EURO VI | 50 | 4,4 | Discos ventilados | Discos | Independiente, Amortiguadores, la primavera | Independiente, multi-link, Amortiguadores, la primavera
219887 | Audi | A3 | 8V [restyling] | 2016 | 2018 | Sportback hatchback 5-puertas | 1.4 TFSI MT (150 CV) | Hatchback | 5 | 4313 | 1785 | 1426 | 2637 | 1543 | 1514 |  |  |  |  | 1305 |  | 1220 | 380 | 485 | 1790 | 3290 | Gasolina | 1395 | 150 | de 5 000 à 6 000 | 250 | La inyección directa | Inline | 4 | Turbo | 74,5 | 80 | 4 | de 1 500 à 3 500 | hay | Mecánica | Frente | 10,9 | 6 | Gasolina | 220 | 5,8 | 4,7 | 8,2 | de 860 à 1 220 | EURO VI | 50 | 4,1 | Discos ventilados | Discos | Independiente, Amortiguadores, la primavera | Independiente, multi-link, Amortiguadores, la primavera
219950 | Audi | A3 | 8V [restyling] | 2016 | 2018 | Sportback hatchback 5-puertas | 1.4 TFSI S-tronic (150 CV) | Hatchback | 5 | 4313 | 1785 | 1426 | 2637 | 1543 | 1514 |  |  |  |  | 1315 |  | 1220 | 380 | 485 | 1800 | 3500 | Gasolina | 1395 | 150 | de 5 000 à 6 000 | 250 | La inyección directa | Inline | 4 | Turbo | 74,5 | 80 | 4 | de 1 500 à 3 500 | hay | Robot | Frente | 10,9 | 7 | Gasolina | 220 | 6 | 4,9 | 8,2 | de 830 à 1 160 | EURO VI | 50 | 4,3 | Discos ventilados | Discos | Independiente, Amortiguadores, la primavera | Independiente, multi-link, Amortiguadores, la primavera
234777 | Audi | A3 | 8V [restyling] | 2016 | 2018 | Sportback hatchback 5-puertas | 1.6 TDI MT (110 CV) | Hatchback | 5 | 4313 | 1785 | 1426 | 2637 | 1543 | 1514 |  |  |  |  | 1260 |  | 1220 | 380 |  | 1820 |  | Diesel | 1598 | 110 | de 3 200 à 4 000 | 250 | Common Rail | Inline | 4 | Turbo |  |  | 4 | de 1 500 à 3 000 | hay | Mecánica | Frente | 10,9 | 6 | Diesel | 200 | 4,6 | 3,9 | 10,7 | de 1 090 à 1 430 | EURO VI | 50 | 3,5 | Discos ventilados | Discos | Independiente, Amortiguadores, la primavera | Independiente, multi-link, Amortiguadores, la primavera
234778 | Audi | A3 | 8V [restyling] | 2016 | 2018 | Sportback hatchback 5-puertas | 1.6 TDI S-tronic (110 CV) | Hatchback | 5 | 4313 | 1785 | 1426 | 2637 | 1543 | 1514 |  |  |  |  | 1285 |  | 1220 | 380 |  | 1845 |  | Diesel | 1598 | 110 | de 3 200 à 4 000 | 250 | Common Rail | Inline | 4 | Turbo |  |  | 4 | de 1 500 à 3 000 | hay | Robot | Frente | 10,9 | 7 | Diesel | 200 | 4,3 | 3,8 | 10,7 | de 1 160 à 1 430 | EURO VI | 50 | 3,5 | Discos ventilados | Discos | Independiente, Amortiguadores, la primavera | Independiente, multi-link, Amortiguadores, la primavera
234781 | Audi | A3 | 8V [restyling] | 2016 | 2018 | Sportback hatchback 5-puertas | 2.0 TDI MT (150 CV) | Hatchback | 5 | 4313 | 1785 | 1426 | 2637 | 1543 | 1514 |  |  |  |  | 1305 |  | 1220 | 380 |  | 1865 |  | Diesel | 1968 | 150 | de 3 500 à 4 000 | 340 | Common Rail | Inline | 4 | Turbo |  |  | 4 | de 1 750 à 3 000 | hay | Mecánica | Frente | 10,9 | 6 | Diesel | 218 | 4,9 | 4 | 8,6 | de 1 020 à 1 430 | EURO VI | 50 | 3,5 | Discos ventilados | Discos | Independiente, Amortiguadores, la primavera | Independiente, multi-link, Amortiguadores, la primavera
234779 | Audi | A3 | 8V [restyling] | 2016 | 2018 | Sportback hatchback 5-puertas | 2.0 TDI MT quattro (150 CV) | Hatchback | 5 | 4313 | 1785 | 1426 | 2637 | 1543 | 1514 |  |  |  |  | 1390 |  | 1220 | 380 |  | 1950 |  | Diesel | 1968 | 150 | de 3 500 à 4 000 | 340 | Common Rail | Inline | 4 | Turbo |  |  | 4 | de 1 750 à 3 000 | hay | Mecánica | tracción en las cuatro ruedas | 10,9 | 6 | Diesel | 214 | 5,6 | 4,7 | 8,3 | de 890 à 1 220 | EURO VI | 50 | 4,1 | Discos ventilados | Discos | Independiente, Amortiguadores, la primavera | Independiente, multi-link, Amortiguadores, la primavera
234783 | Audi | A3 | 8V [restyling] | 2016 | 2018 | Sportback hatchback 5-puertas | 2.0 TDI S-tronic (150 CV) | Hatchback | 5 | 4313 | 1785 | 1426 | 2637 | 1543 | 1514 |  |  |  |  | 1320 |  | 1220 | 380 |  | 1880 |  | Diesel | 1968 | 150 | de 3 500 à 4 000 | 340 | Common Rail | Inline | 4 | Turbo |  |  | 4 | de 1 750 à 3 000 | hay | Robot | Frente | 10,9 | 7 | Diesel | 218 | 5,2 | 4,4 | 8,3 | de 960 à 1 250 | EURO VI | 50 | 4 | Discos ventilados | Discos | Independiente, Amortiguadores, la primavera | Independiente, multi-link, Amortiguadores, la primavera
234782 | Audi | A3 | 8V [restyling] | 2016 | 2018 | Sportback hatchback 5-puertas | 2.0 TDI S-tronic quattro (184 CV) | Hatchback | 5 | 4313 | 1785 | 1426 | 2637 | 1543 | 1514 |  |  |  |  | 1425 |  | 1220 | 380 |  | 1985 |  | Diesel | 1968 | 184 | de 3 500 à 4 000 | 380 | Common Rail | Inline | 4 | Turbo |  |  | 4 | de 1 750 à 3 250 | hay | Robot | tracción en las cuatro ruedas | 10,9 | 7 | Diesel | 230 | 5,5 | 4,8 | 6,9 | de 910 à 1 140 | EURO VI | 50 | 4,4 | Discos ventilados | Discos | Independiente, Amortiguadores, la primavera | Independiente, multi-link, Amortiguadores, la primavera
234780 | Audi | A3 | 8V [restyling] | 2016 | 2018 | Sportback hatchback 5-puertas | 2.0 TFSI MT (190 CV) | Hatchback | 5 | 4313 | 1785 | 1426 | 2637 | 1543 | 1514 |  |  |  |  | 1290 |  | 1220 | 380 |  | 1840 |  | Gasolina | 1984 | 190 | de 4 200 à 6 000 | 320 | La inyección directa | Inline | 4 | Turbo |  |  | 4 | de 1 500 à 4 200 |  | Mecánica | Frente | 10,9 | 6 | Gasolina | 250 | 7,3 | 5,5 | 6,9 | de 680 à 1 140 | EURO VI | 50 | 4,4 | Discos ventilados | Discos | Independiente, Amortiguadores, la primavera | Independiente, multi-link, Amortiguadores, la primavera
219951 | Audi | A3 | 8V [restyling] | 2016 | 2018 | Sportback hatchback 5-puertas | 2.0 TFSI S-tronic (190 CV) | Hatchback | 5 | 4313 | 1785 | 1426 | 2637 | 1543 | 1514 |  |  |  |  | 1390 |  | 1220 | 380 | 485 | 1875 | 3675 | Gasolina | 1984 | 190 | de 4 200 à 6 000 | 320 | La inyección directa | Inline | 4 | Turbo | 82,5 | 92,8 | 4 | de 1 500 à 4 200 |  | Robot | Frente | 10,9 | 7 | Gasolina | 244 | 7,2 | 5,7 | 6,8 | de 690 à 1 040 | EURO VI | 50 | 4,8 | Discos ventilados | Discos | Independiente, Amortiguadores, la primavera | Independiente, multi-link, Amortiguadores, la primavera
219952 | Audi | A3 | 8V [restyling] | 2016 | 2018 | Sportback hatchback 5-puertas | 2.0 TFSI S-tronic quattro (190 CV) | Hatchback | 5 | 4313 | 1785 | 1426 | 2637 | 1543 | 1514 |  |  |  |  | 1475 |  | 1180 | 340 | 470 | 1945 | 3745 | Gasolina | 1984 | 190 | de 4 200 à 6 000 | 320 | La inyección directa | Inline | 4 | Turbo | 82,5 | 92,8 | 4 | de 1 500 à 4 180 |  | Robot | tracción en las cuatro ruedas | 10,9 | 7 | Gasolina | 236 | 7,2 | 5,8 | 6,2 | de 760 à 1 120 | EURO VI | 55 | 4,9 | Discos ventilados | Discos | Independiente, Amortiguadores, la primavera | Independiente, multi-link, Amortiguadores, la primavera
195459 | Audi | A4 | B5 | 1994 | 1999 | Avant Berlina 5-puertas | 1.6 AT (101 CV) | Berlina | 5 | 4479 | 1733 | 1417 | 2617 | 1498 | 1479 |  |  |  |  | 1200 | 110 | 1250 | 390 | 600 | 1800 |  | Gasolina | 1595 | 101 | à 5 300 | 140 | Inyección multipunto | Inline | 4 |  | 81 | 77,4 | 2 | à 3 800 |  | Expendedora | Frente | 11,1 | 4 | 95 | 181 | 12,3 | 7,6 | 15 | de 500 à 890 |  | 62 | 7 | Discos ventilados | Discos | Independiente, multi-link, la primavera, Barra estabilizadora | Semi-dependencia, multi-link, la primavera, Barra estabilizadora
195460 | Audi | A4 | B5 | 1994 | 1999 | Avant Berlina 5-puertas | 1.6 MT (101 CV) | Berlina | 5 | 4479 | 1733 | 1417 | 2617 | 1498 | 1479 |  |  |  |  | 1175 | 110 | 1250 | 390 | 550 | 1780 |  | Gasolina | 1595 | 101 | à 5 300 | 140 | Inyección multipunto | Inline | 4 |  | 81 | 77,4 | 2 | à 3 800 |  | Mecánica | Frente | 11,1 | 5 | 95 | 187 | 11,5 | 8 | 12 | de 540 à 1 030 |  | 62 | 6 | Discos ventilados | Discos | Independiente, multi-link, la primavera, Barra estabilizadora | Semi-dependencia, multi-link, la primavera, Barra estabilizadora
195461 | Audi | A4 | B5 | 1994 | 1999 | Avant Berlina 5-puertas | 1.8 AT (125 CV) | Berlina | 5 | 4479 | 1733 | 1417 | 2617 | 1498 | 1479 |  |  |  |  | 1285 | 110 | 1250 | 390 | 550 | 1835 |  | Gasolina | 1781 | 125 | à 5 800 | 168 | Inyección multipunto | Inline | 4 |  | 81 | 86,4 | 5 | à 3 500 |  | Expendedora | Frente | 11,1 | 4 | 95 | 196 | 12,3 | 9,2 | 12,4 | de 500 à 860 |  | 62 | 7,2 | Discos ventilados | Discos | Independiente, multi-link, la primavera, Barra estabilizadora | Semi-dependencia, multi-link, la primavera, Barra estabilizadora
220186 | Audi | A4 | B5 | 1994 | 1999 | Avant Berlina 5-puertas | 1.8 AT quattro (125 CV) | Berlina | 5 | 4479 | 1733 | 1417 | 2617 | 1498 | 1479 |  |  |  |  | 1360 | 110 | 1250 | 390 | 550 | 1910 |  | Gasolina | 1781 | 125 | à 5 800 | 168 | Inyección multipunto | Inline | 4 |  | 81 | 86,4 | 5 | à 3 500 |  | Expendedora | tracción en las cuatro ruedas | 11,1 | 4 | 95 | 198 | 13 | 8,6 | 11 | de 480 à 870 |  | 62 | 7,1 | Discos ventilados | Discos | Independiente, multi-link, la primavera, Barra estabilizadora | Independiente, multi-link, la primavera, Barra estabilizadora
195463 | Audi | A4 | B5 | 1994 | 1999 | Avant Berlina 5-puertas | 1.8 MT (125 CV) | Berlina | 5 | 4479 | 1733 | 1417 | 2617 | 1498 | 1479 |  |  |  |  | 1245 | 110 | 1250 | 390 | 550 | 1795 |  | Gasolina | 1781 | 125 | à 5 800 | 168 | Inyección multipunto | Inline | 4 |  | 81 | 86,4 | 5 | à 3 500 |  | Mecánica | Frente | 11,1 | 5 | 95 | 201 | 12,1 | 7,6 | 10,7 | de 510 à 950 |  | 62 | 6,5 | Discos ventilados | Discos | Independiente, multi-link, la primavera, Barra estabilizadora | Semi-dependencia, multi-link, la primavera, Barra estabilizadora
195464 | Audi | A4 | B5 | 1994 | 1999 | Avant Berlina 5-puertas | 1.8 MT quattro (125 CV) | Berlina | 5 | 4479 | 1733 | 1417 | 2617 | 1498 | 1477 |  |  |  |  | 1360 | 110 | 1250 | 390 | 550 | 1910 |  | Gasolina | 1781 | 125 | à 5 800 | 173 | Inyección multipunto | Inline | 4 |  | 81 | 86,4 | 5 | à 3 950 |  | Mecánica | tracción en las cuatro ruedas | 11,1 | 5 | 95 | 198 | 12,7 | 9,1 | 11 | de 490 à 890 |  | 62 | 7 | Discos ventilados | Discos | Independiente, multi-link, la primavera, Barra estabilizadora | Independiente, multi-link, la primavera, Barra estabilizadora
195462 | Audi | A4 | B5 | 1994 | 1999 | Avant Berlina 5-puertas | 1.8 T AT (150 CV) | Berlina | 5 | 4479 | 1733 | 1417 | 2617 | 1498 | 1479 |  |  |  |  | 1320 | 110 | 1250 | 390 | 550 | 1870 |  | Gasolina | 1781 | 150 | à 5 700 | 210 | Inyección multipunto | Inline | 4 | Turbo | 81 | 86,4 | 5 | à 1 750 |  | Expendedora | Frente | 11,1 | 5 | 95 | 212 | 12,9 | 9,1 | 9,7 | de 480 à 900 |  | 62 | 6,9 | Discos ventilados | Discos | Independiente, multi-link, la primavera, Barra estabilizadora | Semi-dependencia, multi-link, la primavera, Barra estabilizadora
220185 | Audi | A4 | B5 | 1994 | 1999 | Avant Berlina 5-puertas | 1.8 T AT quattro (150 CV) | Berlina | 5 | 4479 | 1733 | 1417 | 2617 | 1498 | 1479 |  |  |  |  | 1365 | 110 | 1250 | 390 | 550 | 1915 |  | Gasolina | 1781 | 150 | à 5 700 | 210 | Inyección multipunto | Inline | 4 | Turbo | 81 | 86,4 | 5 | à 1 750 |  | Expendedora | tracción en las cuatro ruedas | 11,1 | 5 | 95 | 216 | 12,2 | 8,6 | 8,5 | de 510 à 850 |  | 62 | 7,3 | Discos ventilados | Discos | Independiente, multi-link, la primavera, Barra estabilizadora | Independiente, multi-link, la primavera, Barra estabilizadora
195465 | Audi | A4 | B5 | 1994 | 1999 | Avant Berlina 5-puertas | 1.8 T MT (150 CV) | Berlina | 5 | 4479 | 1733 | 1417 | 2617 | 1498 | 1479 |  |  |  |  | 1270 | 110 | 1250 | 390 | 550 | 1820 |  | Gasolina | 1781 | 150 | à 5 700 | 210 | Inyección multipunto | Inline | 4 | Turbo | 81 | 86,4 | 5 | à 1 750 |  | Mecánica | Frente | 11,1 | 5 | 95 | 218 | 12,2 | 7,8 | 8,5 | de 510 à 850 |  | 62 | 7,3 | Discos ventilados | Discos | Independiente, multi-link, la primavera, Barra estabilizadora | Semi-dependencia, multi-link, la primavera, Barra estabilizadora
195466 | Audi | A4 | B5 | 1994 | 1999 | Avant Berlina 5-puertas | 1.8 T MT quattro (150 CV) | Berlina | 5 | 4479 | 1733 | 1417 | 2617 | 1498 | 1477 |  |  |  |  | 1365 | 110 | 1250 | 390 | 550 | 1915 |  | Gasolina | 1781 | 150 | à 5 700 | 210 | Inyección multipunto | Inline | 4 | Turbo | 81 | 86,4 | 5 | à 1 750 |  | Mecánica | tracción en las cuatro ruedas | 11,1 | 5 | 95 | 216 | 12,2 | 8,6 | 8,5 | de 510 à 850 |  | 62 | 7,3 | Discos ventilados | Discos | Independiente, multi-link, la primavera, Barra estabilizadora | Independiente, multi-link, la primavera, Barra estabilizadora
195468 | Audi | A4 | B5 | 1994 | 1999 | Avant Berlina 5-puertas | 1.9 TDI AT (110 CV) | Berlina | 5 | 4479 | 1733 | 1417 | 2617 | 1498 | 1479 |  |  |  |  | 1285 | 110 | 1250 | 390 | 550 | 1835 |  | Diesel | 1896 | 110 | à 4 150 | 225 | La inyección directa | Inline | 4 | Turbo | 79,5 | 95,5 | 2 | à 1 700 |  | Expendedora | Frente | 11,1 | 4 | Diesel | 190 | 9 | 6,5 | 12,8 | de 690 à 1 270 |  | 62 | 4,9 | Discos ventilados | Discos | Independiente, multi-link, la primavera, Barra estabilizadora | Semi-dependencia, multi-link, la primavera, Barra estabilizadora
220188 | Audi | A4 | B5 | 1994 | 1999 | Avant Berlina 5-puertas | 1.9 TDI AT (75 CV) | Berlina | 5 | 4479 | 1733 | 1417 | 2617 | 1498 | 1479 | [5 empty] | 110 | 1250 | 390 |  |  |  | Diesel | 1896 | 75 | à 4 400 | 140 | La inyección directa | Inline | 4 | Turbo | 79,5 | 95,5 | 2 | à 2 200 |  | Expendedora | Frente | 11,1 | 5 | Diesel | 183 | [5 empty] | 62 |  | Discos ventilados | Discos | Independiente, multi-link, la primavera, Barra estabilizadora | Semi-dependencia, multi-link, la primavera, Barra estabilizadora
195467 | Audi | A4 | B5 | 1994 | 1999 | Avant Berlina 5-puertas | 1.9 TDI AT (90 CV) | Berlina | 5 | 4479 | 1733 | 1417 | 2617 | 1498 | 1479 |  |  |  |  | 1285 | 110 | 1250 | 390 | 550 | 1835 |  | Diesel | 1896 | 90 | à 4 000 | 202 | La inyección directa | Inline | 4 | Turbo | 79,5 | 95,5 | 2 | à 1 900 |  | Expendedora | Frente | 11,1 | 4 | Diesel | 173 | 9 | 6,5 | 15 | de 690 à 1 190 |  | 62 | 5,2 | Discos ventilados | Discos | Independiente, multi-link, la primavera, Barra estabilizadora | Semi-dependencia, multi-link, la primavera, Barra estabilizadora
220187 | Audi | A4 | B5 | 1994 | 1999 | Avant Berlina 5-puertas | 1.9 TDI AT quattro (110 CV) | Berlina | 5 | 4479 | 1733 | 1417 | 2617 | 1498 | 1479 |  |  |  |  | 1385 | 110 | 1250 | 390 | 550 | 1935 |  | Diesel | 1896 | 110 | à 4 150 | 225 | La inyección directa | Inline | 4 | Turbo | 79,5 | 95,5 | 2 | à 1 700 |  | Expendedora | tracción en las cuatro ruedas | 11,1 | 4 | Diesel | 190 | 7,8 | 5,5 | 11,9 | de 790 à 1 290 |  | 62 | 4,8 | Discos ventilados | Discos | Independiente, multi-link, la primavera, Barra estabilizadora | Independiente, multi-link, la primavera, Barra estabilizadora
195469 | Audi | A4 | B5 | 1994 | 1999 | Avant Berlina 5-puertas | 1.9 TDI MT (110 CV) | Berlina | 5 | 4479 | 1733 | 1417 | 2617 | 1498 | 1479 |  |  |  |  | 1285 | 110 | 1250 | 390 | 550 | 1835 |  | Diesel | 1896 | 110 | à 4 150 | 225 | La inyección directa | Inline | 4 | Turbo | 79,5 | 95,5 | 2 | à 1 700 |  | Mecánica | Frente | 11,1 | 5 | Diesel | 192 | 6,9 | 5,3 | 11,5 | de 900 à 1 440 |  | 62 | 4,3 | Discos ventilados | Discos | Independiente, multi-link, la primavera, Barra estabilizadora | Semi-dependencia, multi-link, la primavera, Barra estabilizadora
220189 | Audi | A4 | B5 | 1994 | 1999 | Avant Berlina 5-puertas | 1.9 TDI MT (75 CV) | Berlina | 5 | 4479 | 1733 | 1417 | 2617 | 1498 | 1479 | [5 empty] | 110 | 1250 | 390 |  |  |  | Diesel | 1896 | 75 | à 4 400 | 140 | La inyección directa | Inline | 4 | Turbo | 79,5 | 95,5 | 2 | à 2 200 |  | Mecánica | Frente | 11,1 | 5 | Diesel | 183 | [5 empty] | 62 |  | Discos ventilados | Discos | Independiente, multi-link, la primavera, Barra estabilizadora | Semi-dependencia, multi-link, la primavera, Barra estabilizadora
195470 | Audi | A4 | B5 | 1994 | 1999 | Avant Berlina 5-puertas | 1.9 TDI MT (90 CV) | Berlina | 5 | 4479 | 1733 | 1417 | 2617 | 1498 | 1479 |  |  |  |  | 1285 | 110 | 1250 | 390 | 550 | 1835 |  | Diesel | 1896 | 90 | à 4 000 | 202 | La inyección directa | Inline | 4 | Turbo | 79,5 | 95,5 | 2 | à 1 900 |  | Mecánica | Frente | 11,1 | 5 | Diesel | 180 | 7 | 5,2 | 13,6 | de 890 à 1 410 |  | 62 | 4,4 | Discos ventilados | Discos | Independiente, multi-link, la primavera, Barra estabilizadora | Semi-dependencia, multi-link, la primavera, Barra estabilizadora
195471 | Audi | A4 | B5 | 1994 | 1999 | Avant Berlina 5-puertas | 1.9 TDI MT quattro (110 CV) | Berlina | 5 | 4479 | 1733 | 1417 | 2617 | 1498 | 1479 |  |  |  |  | 1385 | 110 | 1250 | 390 | 550 | 1935 |  | Diesel | 1896 | 110 | à 4 150 | 225 | La inyección directa | Inline | 4 | Turbo | 79,5 | 95,5 | 2 | à 1 700 |  | Mecánica | tracción en las cuatro ruedas | 11,1 | 5 | Diesel | 190 | 7,8 | 5,9 | 11,9 | de 790 à 1 290 |  | 62 | 4,8 | Discos ventilados | Discos | Independiente, multi-link, la primavera, Barra estabilizadora | Independiente, multi-link, la primavera, Barra estabilizadora
195472 | Audi | A4 | B5 | 1994 | 1999 | Avant Berlina 5-puertas | 2.6 AT (150 CV) | Berlina | 5 | 4479 | 1733 | 1417 | 2617 | 1498 | 1479 |  |  |  |  | 1350 | 110 | 1250 | 390 | 575 | 1900 |  | Gasolina | 2598 | 150 | à 5 500 | 225 | Inyección multipunto | V-twin | 6 |  | 82,5 | 81 | 2 | à 3 500 |  | Expendedora | Frente | 11,1 | 5 | 95 | 210 | 15,4 | 10 | 10 | de 400 à 900 |  | 62 | 6,9 | Discos ventilados | Discos | Independiente, multi-link, la primavera, Barra estabilizadora | Semi-dependencia, multi-link, la primavera, Barra estabilizadora
220190 | Audi | A4 | B5 | 1994 | 1999 | Avant Berlina 5-puertas | 2.6 AT quattro (150 CV) | Berlina | 5 | 4479 | 1733 | 1417 | 2617 | 1498 | 1479 |  |  |  |  | 1410 | 110 | 1250 | 390 | 550 | 1960 |  | Gasolina | 2598 | 150 | à 5 500 | 225 | Inyección multipunto | V-twin | 6 |  | 82,5 | 81 | 2 | à 3 500 |  | Expendedora | tracción en las cuatro ruedas | 11,1 | 5 | 95 | 212 | 11,1 |  | 9,6 | de 560 à 1 050 |  | 62 | 5,9 | Discos ventilados | Discos | Independiente, multi-link, la primavera, Barra estabilizadora | Independiente, multi-link, la primavera, Barra estabilizadora
195473 | Audi | A4 | B5 | 1994 | 1999 | Avant Berlina 5-puertas | 2.6 MT (150 CV) | Berlina | 5 | 4479 | 1733 | 1417 | 2617 | 1498 | 1479 |  |  |  |  | 1300 | 110 | 1250 | 390 | 550 | 1850 |  | Gasolina | 2598 | 150 | à 5 500 | 225 | Inyección multipunto | V-twin | 6 |  | 82,5 | 81 | 2 | à 3 500 |  | Mecánica | Frente | 11,1 | 5 | 95 | 210 | 15,4 | 10 | 10 | de 400 à 900 |  | 62 | 6,9 | Discos ventilados | Discos | Independiente, multi-link, la primavera, Barra estabilizadora | Semi-dependencia, multi-link, la primavera, Barra estabilizadora
195474 | Audi | A4 | B5 | 1994 | 1999 | Avant Berlina 5-puertas | 2.6 MT quattro (150 CV) | Berlina | 5 | 4479 | 1733 | 1417 | 2617 | 1498 | 1479 |  |  |  |  | 1410 | 110 | 1250 | 390 | 550 | 1960 |  | Gasolina | 2598 | 150 | à 5 500 | 225 | Inyección multipunto | V-twin | 6 |  | 82,5 | 81 | 2 | à 3 500 |  | Mecánica | tracción en las cuatro ruedas | 11,1 | 5 | 95 | 214 | 14,5 | 10,5 | 8,9 | de 430 à 760 |  | 62 | 8,2 | Discos ventilados | Discos | Independiente, multi-link, la primavera, Barra estabilizadora | Independiente, multi-link, la primavera, Barra estabilizadora
220191 | Audi | A4 | B5 | 1994 | 1999 | Avant Berlina 5-puertas | 2.8 AT (174 CV) | Berlina | 5 | 4479 | 1733 | 1417 | 2617 | 1498 | 1479 | [5 empty] | 110 | 1250 | 390 |  |  |  | Gasolina | 2771 | 174 | à 5 500 | 250 | Inyección multipunto | V-twin | 6 |  | 82,5 | 86,4 | 2 | à 3 000 |  | Expendedora | Frente | 11,1 | 5 | 95 | 229 | [5 empty] | 62 |  | Discos ventilados | Discos | Independiente, multi-link, la primavera, Barra estabilizadora | Semi-dependencia, multi-link, la primavera, Barra estabilizadora
237002 | Audi | A4 | B5 | 1994 | 1999 | Avant Berlina 5-puertas | 2.8 AT (193 CV) | Berlina | 5 | 4479 | 1733 | 1417 | 2617 | 1498 | 1479 |  |  |  |  | 1380 | 110 | 1250 | 390 | 550 | 1930 |  | Gasolina | 2771 | 193 | à 6 000 | 280 | Inyección multipunto | V-twin | 6 |  | 82,5 | 86,4 | 5 | à 3 200 |  | Expendedora | Frente | 11,1 | 5 | 95 | 231 | 15,2 | 10,2 | 8,8 | de 410 à 860 |  | 62 | 7,2 | Discos ventilados | Discos | Independiente, multi-link, la primavera, Barra estabilizadora | Semi-dependencia, multi-link, la primavera, Barra estabilizadora
220192 | Audi | A4 | B5 | 1994 | 1999 | Avant Berlina 5-puertas | 2.8 AT quattro (174 CV) | Berlina | 5 | 4479 | 1733 | 1417 | 2617 | 1498 | 1479 | [5 empty] | 110 | 1250 | 390 |  |  |  | Gasolina | 2771 | 174 | à 5 500 | 250 | Inyección multipunto | V-twin | 6 |  | 82,5 | 86,4 | 2 | à 3 000 |  | Expendedora | tracción en las cuatro ruedas | 11,1 | 5 | 95 | 229 | [5 empty] | 62 |  | Discos ventilados | Discos | Independiente, multi-link, la primavera, Barra estabilizadora | Independiente, multi-link, la primavera, Barra estabilizadora
237003 | Audi | A4 | B5 | 1994 | 1999 | Avant Berlina 5-puertas | 2.8 AT quattro (193 CV) | Berlina | 5 | 4479 | 1733 | 1417 | 2617 | 1498 | 1479 |  |  |  |  | 1505 | 110 | 1250 | 390 | 550 | 2055 |  | Gasolina | 2771 | 193 | à 6 000 | 280 | Inyección multipunto | V-twin | 6 |  | 82,5 | 86,4 | 5 | à 3 200 |  | Expendedora | tracción en las cuatro ruedas | 11,1 | 5 | 95 | 229 | 16,1 | 10,9 | 9,4 | de 390 à 780 |  | 62 | 7,9 | Discos ventilados | Discos | Independiente, multi-link, la primavera, Barra estabilizadora | Independiente, multi-link, la primavera, Barra estabilizadora
220194 | Audi | A4 | B5 | 1994 | 1999 | Avant Berlina 5-puertas | 2.8 MT (174 CV) | Berlina | 5 | 4479 | 1733 | 1417 | 2617 | 1498 | 1479 | [5 empty] | 110 | 1250 | 390 |  |  |  | Gasolina | 2771 | 174 | à 5 500 | 250 | Inyección multipunto | V-twin | 6 |  | 82,5 | 86,4 | 2 | à 3 000 |  | Mecánica | Frente | 11,1 | 5 | 95 | 230 | [5 empty] | 62 |  | Discos ventilados | Discos | Independiente, multi-link, la primavera, Barra estabilizadora | Semi-dependencia, multi-link, la primavera, Barra estabilizadora
237004 | Audi | A4 | B5 | 1994 | 1999 | Avant Berlina 5-puertas | 2.8 MT (193 CV) | Berlina | 5 | 4479 | 1733 | 1417 | 2617 | 1498 | 1479 |  |  |  |  | 1320 | 110 | 1250 | 390 | 550 | 1870 |  | Gasolina | 2771 | 193 | à 6 000 | 280 | Inyección multipunto | V-twin | 6 |  | 82,5 | 86,4 | 5 | à 3 200 |  | Mecánica | Frente | 11,1 | 5 | 95 | 236 | 13,5 | 9,4 | 7,4 | de 460 à 890 |  | 62 | 7 | Discos ventilados | Discos | Independiente, multi-link, la primavera, Barra estabilizadora | Semi-dependencia, multi-link, la primavera, Barra estabilizadora
220193 | Audi | A4 | B5 | 1994 | 1999 | Avant Berlina 5-puertas | 2.8 MT quattro (174 CV) | Berlina | 5 | 4479 | 1733 | 1417 | 2617 | 1498 | 1479 | [5 empty] | 110 | 1250 | 390 |  |  |  | Gasolina | 2771 | 174 | à 5 500 | 250 | Inyección multipunto | V-twin | 6 |  | 82,5 | 86,4 | 2 | à 3 000 |  | Mecánica | tracción en las cuatro ruedas | 11,1 | 5 | 95 | 229 | [5 empty] | 62 |  | Discos ventilados | Discos | Independiente, multi-link, la primavera, Barra estabilizadora | Independiente, multi-link, la primavera, Barra estabilizadora
237005 | Audi | A4 | B5 | 1994 | 1999 | Avant Berlina 5-puertas | 2.8 MT quattro (193 CV) | Berlina | 5 | 4479 | 1733 | 1417 | 2617 | 1498 | 1479 |  |  |  |  | 1430 | 110 | 1250 | 390 | 550 | 1980 |  | Gasolina | 2771 | 193 | à 6 000 | 280 | Inyección multipunto | V-twin | 6 |  | 82,5 | 86,4 | 5 | à 3 200 |  | Mecánica | tracción en las cuatro ruedas | 11,1 | 5 | 95 | 234 | 14,7 | 10,4 | 7,4 | de 420 à 790 |  | 62 | 7,8 | Discos ventilados | Discos | Independiente, multi-link, la primavera, Barra estabilizadora | Independiente, multi-link, la primavera, Barra estabilizadora
50557 | Audi | A4 | B5 | 1994 | 1999 | Sedan | 1.6 AT (101 CV) | Sedán | 5 | 4479 | 1733 | 1415 | 2617 | 1498 | 1479 |  |  |  |  | 1255 | 110 | 440 | 440 | 550 | 1805 |  | Gasolina | 1595 | 101 | à 5 300 | 140 | Inyección multipunto | Inline | 4 |  | 81 | 77,4 | 2 | à 3 800 |  | Expendedora | Frente | 11,1 | 4 | 95 | 185 | 11,8 | 7,5 | 14,6 | de 530 à 980 |  | 62 | 6,3 | Discos ventilados | Discos | Independiente, multi-link, la primavera, Barra estabilizadora | Semi-dependencia, multi-link, la primavera, Barra estabilizadora
50558 | Audi | A4 | B5 | 1994 | 1999 | Sedan | 1.6 MT (101 CV) | Sedán | 5 | 4479 | 1733 | 1415 | 2617 | 1498 | 1479 |  |  |  |  | 1170 | 110 | 440 | 440 | 550 | 1720 |  | Gasolina | 1595 | 101 | à 5 300 | 140 | Inyección multipunto | Inline | 4 |  | 81 | 77,4 | 2 | à 3 800 |  | Mecánica | Frente | 11,1 | 5 | 95 | 191 | 11,2 | 7,5 | 11,9 | de 550 à 1 050 |  | 62 | 5,9 | Discos ventilados | Discos | Independiente, multi-link, la primavera, Barra estabilizadora | Semi-dependencia, multi-link, la primavera, Barra estabilizadora
50560 | Audi | A4 | B5 | 1994 | 1999 | Sedan | 1.8 AT (125 CV) | Sedán | 5 | 4479 | 1733 | 1415 | 2617 | 1498 | 1479 |  |  |  |  | 1225 | 110 | 440 | 440 | 565 | 1790 |  | Gasolina | 1781 | 125 | à 5 800 | 173 | Inyección multipunto | Inline | 4 |  | 81 | 86,4 | 5 | à 3 950 |  | Expendedora | Frente | 11,1 | 4 | 95 | 200 | 12,6 | 9,1 | 12,1 | de 490 à 860 |  | 62 | 7,2 | Discos ventilados | Discos | Independiente, multi-link, la primavera, Barra estabilizadora | Semi-dependencia, multi-link, la primavera, Barra estabilizadora
50559 | Audi | A4 | B5 | 1994 | 1999 | Sedan | 1.8 AT quattro (125 CV) | Sedán | 5 | 4479 | 1733 | 1415 | 2617 | 1498 | 1479 |  |  |  |  | 1320 | 110 | 440 | 440 | 550 | 1870 |  | Gasolina | 1781 | 125 | à 5 800 | 168 | Inyección multipunto | Inline | 4 |  | 81 | 86,4 | 5 | à 3 500 |  | Expendedora | tracción en las cuatro ruedas | 11,1 | 4 | 95 | 202 | 12,9 | 8,6 | 10,8 | de 480 à 890 |  | 62 | 7 | Discos ventilados | Discos | Independiente, multi-link, la primavera, Barra estabilizadora | Independiente, multi-link, la primavera, Barra estabilizadora
50566 | Audi | A4 | B5 | 1994 | 1999 | Sedan | 1.8 MT (125 CV) | Sedán | 5 | 4479 | 1733 | 1415 | 2617 | 1498 | 1479 |  |  |  |  | 1220 | 110 | 440 | 440 | 550 | 1770 |  | Gasolina | 1781 | 125 | à 5 800 | 173 | Inyección multipunto | Inline | 4 |  | 81 | 86,4 | 5 | à 3 950 |  | Mecánica | Frente | 11,1 | 5 | 95 | 205 | 12,1 | 7,6 | 10,5 | de 510 à 950 |  | 62 | 6,5 | Discos ventilados | Discos | Independiente, multi-link, la primavera, Barra estabilizadora | Semi-dependencia, multi-link, la primavera, Barra estabilizadora
50565 | Audi | A4 | B5 | 1994 | 1999 | Sedan | 1.8 MT quattro (125 CV) | Sedán | 5 | 4479 | 1733 | 1415 | 2617 | 1498 | 1477 |  |  |  |  | 1330 | 110 | 440 | 440 | 550 | 1880 |  | Gasolina | 1781 | 125 | à 5 800 | 168 | Inyección multipunto | Inline | 4 |  | 81 | 86,4 | 5 | à 3 500 |  | Mecánica | tracción en las cuatro ruedas | 11,1 | 5 | 95 | 202 | 12,6 | 8,9 | 10,8 | de 490 à 900 |  | 62 | 6,9 | Discos ventilados | Discos | Independiente, multi-link, la primavera, Barra estabilizadora | Independiente, multi-link, la primavera, Barra estabilizadora
50562 | Audi | A4 | B5 | 1994 | 1999 | Sedan | 1.8 T AT (150 CV) | Sedán | 5 | 4479 | 1733 | 1415 | 2617 | 1498 | 1479 |  |  |  |  | 1255 | 110 | 440 | 440 | 550 | 1775 |  | Gasolina | 1781 | 150 | à 5 700 | 210 | Inyección multipunto | Inline | 4 | Turbo | 81 | 86,4 | 5 | de 1 750 à 4 600 |  | Expendedora | Frente | 11,1 | 4 | 95 | 216 | 12,9 | 9,1 | 9,5 | de 480 à 900 |  | 62 | 6,9 | Discos ventilados | Discos | Independiente, multi-link, la primavera, Barra estabilizadora | Semi-dependencia, multi-link, la primavera, Barra estabilizadora
50561 | Audi | A4 | B5 | 1994 | 1999 | Sedan | 1.8 T AT quattro (150 CV) | Sedán | 5 | 4479 | 1733 | 1415 | 2617 | 1498 | 1479 |  |  |  |  | 1325 | 110 | 440 | 440 | 550 | 1875 |  | Gasolina | 1781 | 150 | à 5 700 | 210 | Inyección multipunto | Inline | 4 | Turbo | 81 | 86,4 | 5 | de 1 750 à 4 600 |  | Expendedora | tracción en las cuatro ruedas | 11,1 | 4 | 95 | 220 | 11,8 |  | 8,4 | de 530 à 850 |  | 62 | 7,3 | Discos ventilados | Discos | Independiente, multi-link, la primavera, Barra estabilizadora | Independiente, multi-link, la primavera, Barra estabilizadora
50567 | Audi | A4 | B5 | 1994 | 1999 | Sedan | 1.8 T MT (150 CV) | Sedán | 5 | 4479 | 1733 | 1415 | 2617 | 1498 | 1479 |  |  |  |  | 1255 | 110 | 440 | 440 | 520 | 1775 |  | Gasolina | 1781 | 150 | à 5 700 | 210 | Inyección multipunto | Inline | 4 | Turbo | 81 | 86,4 | 5 | de 1 750 à 4 600 |  | Mecánica | Frente | 11,1 | 5 | 95 | 222 | 10,5 | 7,7 | 8,3 | de 590 à 950 |  | 62 | 6,5 | Discos ventilados | Discos | Independiente, multi-link, la primavera, Barra estabilizadora | Semi-dependencia, multi-link, la primavera, Barra estabilizadora
50568 | Audi | A4 | B5 | 1994 | 1999 | Sedan | 1.8 T MT quattro (150 CV) | Sedán | 5 | 4479 | 1733 | 1415 | 2617 | 1498 | 1477 |  | 696 |  |  | 1340 | 110 | 440 | 440 | 550 | 1890 | 3438 | Gasolina | 1781 | 150 | à 5 700 | 210 | Inyección multipunto | Inline | 4 | Turbo | 81 | 86,4 | 5 | de 1 750 à 4 600 |  | Mecánica | tracción en las cuatro ruedas | 11,1 | 5 | 95 | 220 | 12,2 | 8,5 | 8,4 | de 490 à 820 |  | 60 | 7,3 | Discos ventilados | Discos | Independiente, multi-link, la primavera, Barra estabilizadora | Independiente, multi-link, la primavera, Barra estabilizadora
50573 | Audi | A4 | B5 | 1994 | 1999 | Sedan | 1.9 D AT (75 CV) | Sedán | 5 | 4479 | 1733 | 1415 | 2617 | 1498 | 1479 |  |  |  |  | 1240 | 110 | 440 | 440 | 550 | 1790 |  | Diesel | 1896 | 75 | à 4 400 | 140 | La inyección directa | Inline | 4 |  | 79,5 | 95,5 | 2 | à 2 200 |  | Expendedora | Frente | 11,1 | 4 | Diesel | 175 | 8,8 | 5,1 | 14,8 | de 700 à 1 240 |  | 62 | 5 | Discos ventilados | Discos | Independiente, multi-link, la primavera, Barra estabilizadora | Semi-dependencia, multi-link, la primavera, Barra estabilizadora
59105 | Audi | A4 | B5 | 1994 | 1999 | Sedan | 1.9 D MT (75 CV) | Sedán | 5 | 4479 | 1733 | 1415 | 2617 | 1498 | 1479 |  |  |  |  | 1240 | 110 | 440 | 440 | 550 | 1790 |  | Diesel | 1896 | 75 | à 4 400 | 140 | La inyección directa | Inline | 4 |  | 79,5 | 95,5 | 2 | à 2 200 |  | Mecánica | Frente | 11,1 | 5 | Diesel | 172 | 7 | 5,1 | 15,9 | de 890 à 1 410 |  | 62 | 4,4 | Discos ventilados | Discos | Independiente, multi-link, la primavera, Barra estabilizadora | Semi-dependencia, multi-link, la primavera, Barra estabilizadora
59097 | Audi | A4 | B5 | 1994 | 1999 | Sedan | 1.9 TDI AT (110 CV) | Sedán | 5 | 4479 | 1733 | 1415 | 2617 | 1498 | 1479 |  |  |  |  | 1260 | 110 | 440 | 440 | 550 | 1810 |  | Diesel | 1896 | 110 | à 4 150 | 235 | La inyección directa | Inline | 4 | Turbo | 79,5 | 95,5 | 2 | à 1 900 |  | Expendedora | Frente | 11,1 | 4 | Diesel | 194 | 9,1 | 6,5 | 12,5 | de 680 à 1 240 |  | 62 | 5 | Discos ventilados | Discos | Independiente, multi-link, la primavera, Barra estabilizadora | Semi-dependencia, multi-link, la primavera, Barra estabilizadora
59100 | Audi | A4 | B5 | 1994 | 1999 | Sedan | 1.9 TDI AT (90 CV) | Sedán | 5 | 4479 | 1733 | 1415 | 2617 | 1498 | 1479 |  |  |  |  | 1240 | 110 | 440 | 440 | 550 | 1790 |  | Diesel | 1896 | 90 | à 4 000 | 210 | La inyección directa | Inline | 4 | Turbo | 79,5 | 95,5 | 2 | à 1 900 |  | Expendedora | Frente | 11,1 | 4 | Diesel | 175 | 8,8 | 5,1 | 13,3 | de 700 à 1 240 |  | 62 | 5 | Discos ventilados | Discos | Independiente, multi-link, la primavera, Barra estabilizadora | Semi-dependencia, multi-link, la primavera, Barra estabilizadora
236902 | Audi | A4 | B5 | 1994 | 1999 | Sedan | 1.9 TDI AT quattro (110 CV) | Sedán | 5 | 4479 | 1733 | 1415 | 2617 | 1498 | 1479 |  |  |  |  | 1385 | 110 | 440 | 440 | 550 | 1935 |  | Diesel | 1896 | 110 | à 4 150 | 235 | La inyección directa | Inline | 4 | Turbo | 79,5 | 95,5 | 2 | à 1 900 |  | Expendedora | tracción en las cuatro ruedas | 11,1 | 5 | Diesel | 190 | 7,8 | 5,5 | 11,9 | de 790 à 1 290 |  | 62 | 4,8 | Discos ventilados | Discos | Independiente, multi-link, la primavera, Barra estabilizadora | Independiente, multi-link, la primavera, Barra estabilizadora
59101 | Audi | A4 | B5 | 1994 | 1999 | Sedan | 1.9 TDI MT (110 CV) | Sedán | 5 | 4479 | 1733 | 1415 | 2617 | 1498 | 1479 |  |  |  |  | 1240 | 110 | 440 | 440 | 550 | 1790 |  | Diesel | 1896 | 110 | à 4 150 | 235 | La inyección directa | Inline | 4 | Turbo | 79,5 | 95,5 | 2 | à 1 900 |  | Mecánica | Frente | 11,1 | 5 | Diesel | 196 | 6,9 | 5,3 | 11,3 | de 900 à 1 440 |  | 62 | 4,3 | Discos ventilados | Discos | Independiente, multi-link, la primavera, Barra estabilizadora | Semi-dependencia, multi-link, la primavera, Barra estabilizadora
59106 | Audi | A4 | B5 | 1994 | 1999 | Sedan | 1.9 TDI MT (90 CV) | Sedán | 5 | 4479 | 1733 | 1415 | 2617 | 1498 | 1479 |  |  |  |  | 1240 | 110 | 440 | 440 | 550 | 1790 |  | Diesel | 1896 | 90 | à 4 000 | 202 | La inyección directa | Inline | 4 | Turbo | 79,5 | 95,5 | 2 | à 1 900 |  | Mecánica | Frente | 11,1 | 5 | Diesel | 184 | 7 | 5,9 | 13,3 | de 890 à 1 410 |  | 62 | 4,4 | Discos ventilados | Discos | Independiente, multi-link, la primavera, Barra estabilizadora | Semi-dependencia, multi-link, la primavera, Barra estabilizadora
59102 | Audi | A4 | B5 | 1994 | 1999 | Sedan | 1.9 TDI MT quattro (110 CV) | Sedán | 5 | 4479 | 1733 | 1415 | 2617 | 1498 | 1479 |  |  |  |  | 1350 | 110 | 440 | 440 | 550 | 1900 |  | Diesel | 1896 | 110 | à 4 150 | 235 | La inyección directa | Inline | 4 | Turbo | 79,5 | 95,5 | 2 | à 1 900 |  | Mecánica | tracción en las cuatro ruedas | 11,1 | 5 | Diesel | 194 | 7,8 | 5,9 | 11,7 | de 790 à 1 290 |  | 62 | 4,8 | Discos ventilados | Discos | Independiente, multi-link, la primavera, Barra estabilizadora | Independiente, multi-link, la primavera, Barra estabilizadora
59114 | Audi | A4 | B5 | 1994 | 1999 | Sedan | 2.6 AT (150 CV) | Sedán | 5 | 4479 | 1733 | 1415 | 2617 | 1498 | 1479 |  |  |  |  | 1300 | 110 | 440 | 440 | 550 | 1850 |  | Gasolina | 2598 | 150 | à 5 500 | 250 | Inyección multipunto | V-twin | 6 |  | 82,5 | 86,4 | 2 | à 3 000 |  | Expendedora | Frente | 11,1 | 5 | 95 | 223 | 15,3 | 10 | 9,5 | de 410 à 910 |  | 62 | 6,8 | Discos ventilados | Discos | Independiente, multi-link, la primavera, Barra estabilizadora | Semi-dependencia, multi-link, la primavera, Barra estabilizadora
236903 | Audi | A4 | B5 | 1994 | 1999 | Sedan | 2.6 AT quattro (150 CV) | Sedán | 5 | 4479 | 1733 | 1415 | 2617 | 1498 | 1477 |  |  |  |  | 1410 | 110 | 440 | 440 | 550 | 1960 |  | Gasolina | 2598 | 150 | à 5 500 | 225 | Inyección multipunto | V-twin | 6 |  | 82,5 | 81 | 2 | à 3 500 |  | Expendedora | tracción en las cuatro ruedas | 11,1 | 5 | 95 | 212 |  |  | 9,6 |  |  | 62 |  | Discos ventilados | Discos | Independiente, multi-link, la primavera, Barra estabilizadora | Independiente, multi-link, la primavera, Barra estabilizadora
59115 | Audi | A4 | B5 | 1994 | 1999 | Sedan | 2.6 MT (150 CV) | Sedán | 5 | 4479 | 1733 | 1415 | 2617 | 1498 | 1479 |  |  |  |  | 1285 | 110 | 440 | 440 | 550 | 1835 |  | Gasolina | 2598 | 150 | à 5 500 | 225 | Inyección multipunto | V-twin | 6 |  | 82,5 | 81 | 2 | à 3 500 |  | Mecánica | Frente | 11,1 | 5 | 95 | 220 | 13,2 | 9,4 | 9,1 | de 470 à 860 |  | 62 | 7,2 | Discos ventilados | Discos | Independiente, multi-link, la primavera, Barra estabilizadora | Semi-dependencia, multi-link, la primavera, Barra estabilizadora
59116 | Audi | A4 | B5 | 1994 | 1999 | Sedan | 2.6 MT quattro (150 CV) | Sedán | 5 | 4479 | 1733 | 1415 | 2617 | 1498 | 1477 |  |  |  |  | 1405 | 110 | 440 | 440 | 550 | 1955 |  | Gasolina | 2598 | 150 | à 5 500 | 225 | Inyección multipunto | V-twin | 6 |  | 82,5 | 81 | 2 | à 3 500 |  | Mecánica | tracción en las cuatro ruedas | 11,1 | 5 | 95 | 218 | 14,5 | 10,5 | 8,8 | de 430 à 760 |  | 62 | 8,2 | Discos ventilados | Discos | Independiente, multi-link, la primavera, Barra estabilizadora | Independiente, multi-link, la primavera, Barra estabilizadora
59118 | Audi | A4 | B5 | 1994 | 1999 | Sedan | 2.8 AT (174 CV) | Sedán | 5 | 4479 | 1733 | 1415 | 2617 | 1498 | 1479 |  |  |  |  | 1300 | 110 | 440 | 440 | 550 | 1850 |  | Gasolina | 2771 | 174 | à 5 500 | 250 | Inyección multipunto | V-twin | 6 |  | 82,5 | 86,4 | 2 | à 3 000 |  | Expendedora | Frente | 11,1 | 5 | 98 | 230 | 8,8 |  | 8,2 | de 700 à 890 |  | 62 | 7 | Discos ventilados | Discos | Independiente, multi-link, la primavera, Barra estabilizadora | Semi-dependencia, multi-link, la primavera, Barra estabilizadora
59120 | Audi | A4 | B5 | 1994 | 1999 | Sedan | 2.8 AT (193 CV) | Sedán | 5 | 4479 | 1733 | 1415 | 2617 | 1498 | 1479 |  |  |  |  | 1335 | 110 | 440 | 440 | 550 | 1885 |  | Gasolina | 2771 | 193 | à 5 500 | 380 | Inyección multipunto | V-twin | 6 |  | 82,5 | 86,4 | 5 | à 3 200 |  | Expendedora | Frente | 11,1 | 5 | 98 | 235 | 15,2 | 10,2 | 8,6 | de 410 à 860 |  | 62 | 7,2 | Discos ventilados | Discos | Independiente, multi-link, la primavera, Barra estabilizadora | Semi-dependencia, multi-link, la primavera, Barra estabilizadora
59119 | Audi | A4 | B5 | 1994 | 1999 | Sedan | 2.8 AT quattro (174 CV) | Sedán | 5 | 4479 | 1733 | 1415 | 2617 | 1498 | 1479 |  |  |  |  | 1420 | 110 | 440 | 440 | 550 | 1970 |  | Gasolina | 2771 | 174 | à 5 500 | 250 | Inyección multipunto | V-twin | 6 |  | 82,5 | 86,4 | 2 | à 3 000 |  | Expendedora | tracción en las cuatro ruedas | 11,1 | 5 | 98 | 220 | 13,1 | 9,4 | 10,2 | de 470 à 740 |  | 62 | 8,4 | Discos ventilados | Discos | Independiente, multi-link, la primavera, Barra estabilizadora | Independiente, multi-link, la primavera, Barra estabilizadora
59121 | Audi | A4 | B5 | 1994 | 1999 | Sedan | 2.8 AT quattro (193 CV) | Sedán | 5 | 4479 | 1733 | 1415 | 2617 | 1498 | 1479 |  |  |  |  | 1465 | 110 | 440 | 440 | 550 | 2105 |  | Gasolina | 2771 | 193 | à 5 500 | 380 | Inyección multipunto | V-twin | 6 |  | 82,5 | 86,4 | 5 | à 3 200 |  | Expendedora | tracción en las cuatro ruedas | 11,1 | 5 | 98 | 233 | 16,1 | 10,9 | 9,2 | de 390 à 780 |  | 62 | 7,9 | Discos ventilados | Discos | Independiente, multi-link, la primavera, Barra estabilizadora | Independiente, multi-link, la primavera, Barra estabilizadora
50596 | Audi | A4 | B5 | 1994 | 1999 | Sedan | 2.8 MT (174 CV) | Sedán | 5 | 4479 | 1733 | 1415 | 2617 | 1498 | 1479 |  |  |  |  | 1300 | 110 | 440 | 440 | 550 | 1850 |  | Gasolina | 2771 | 174 | à 5 500 | 250 | Inyección multipunto | V-twin | 6 |  | 82,5 | 86,4 | 2 | à 3 000 |  | Mecánica | Frente | 11,1 | 5 | 98 | 230 | 11,8 | 8,8 | 8,2 | de 530 à 970 |  | 62 | 6,4 | Discos ventilados | Discos | Independiente, multi-link, la primavera, Barra estabilizadora | Semi-dependencia, multi-link, la primavera, Barra estabilizadora
59124 | Audi | A4 | B5 | 1994 | 1999 | Sedan | 2.8 MT (193 CV) | Sedán | 5 | 4479 | 1733 | 1415 | 2617 | 1498 | 1479 |  |  |  |  | 1285 | 110 | 440 | 440 | 550 | 1835 |  | Gasolina | 2771 | 193 | à 5 500 | 380 | Inyección multipunto | V-twin | 6 |  | 82,5 | 86,4 | 5 | à 3 200 |  | Mecánica | Frente | 11,1 | 5 | 98 | 240 | 13,6 | 9,4 | 7,3 | de 460 à 890 |  | 62 | 7 | Discos ventilados | Discos | Independiente, multi-link, la primavera, Barra estabilizadora | Semi-dependencia, multi-link, la primavera, Barra estabilizadora
50597 | Audi | A4 | B5 | 1994 | 1999 | Sedan | 2.8 MT quattro (174 CV) | Sedán | 5 | 4479 | 1733 | 1415 | 2617 | 1498 | 1479 |  |  |  |  | 1420 | 110 | 440 | 440 | 550 | 1970 |  | Gasolina | 2771 | 174 | à 5 500 | 250 | Inyección multipunto | V-twin | 6 |  | 82,5 | 86,4 | 2 | à 3 000 |  | Mecánica | tracción en las cuatro ruedas | 11,1 | 5 | 98 | 229 | 12,8 | 9,6 | 8,1 | de 480 à 700 |  | 62 | 8,9 | Discos ventilados | Discos | Independiente, multi-link, la primavera, Barra estabilizadora | Independiente, multi-link, la primavera, Barra estabilizadora
59125 | Audi | A4 | B5 | 1994 | 1999 | Sedan | 2.8 MT quattro (193 CV) | Sedán | 5 | 4479 | 1733 | 1415 | 2617 | 1498 | 1479 |  |  |  |  | 1400 | 110 | 440 | 440 | 550 | 1950 |  | Gasolina | 2771 | 193 | à 5 500 | 380 | Inyección multipunto | V-twin | 6 |  | 82,5 | 86,4 | 5 | à 3 200 |  | Mecánica | tracción en las cuatro ruedas | 11,1 | 5 | 98 | 240 | 14,8 | 10,4 | 7,3 | de 420 à 780 |  | 62 | 7,9 | Discos ventilados | Discos | Independiente, multi-link, la primavera, Barra estabilizadora | Independiente, multi-link, la primavera, Barra estabilizadora
193203 | Audi | A4 | B5 [restyling] | 1997 | 2001 | Avant Berlina 5-puertas | 1.6 AT (101 CV) | Berlina | 5 | 4479 | 1733 | 1417 | 2617 | 1498 | 1479 |  |  |  |  | 1240 | 110 | 1250 | 390 | 575 | 1815 |  | Gasolina | 1595 | 101 | à 5 300 | 140 | Inyección multipunto | Inline | 4 |  | 81 | 77,4 | 2 | à 3 800 |  | Expendedora | Frente | 11,1 | 4 | 95 | 185 | 12,3 | 8,8 | 14,6 | de 500 à 910 | EURO III | 62 | 6,8 | Discos ventilados | Discos | Independiente, multi-link, la primavera, Barra estabilizadora | Semi-dependencia, multi-link, la primavera, Barra estabilizadora
64527 | Audi | A4 | B5 [restyling] | 1997 | 2001 | Avant Berlina 5-puertas | 1.6 MT (101 CV) | Berlina | 5 | 4479 | 1733 | 1417 | 2617 | 1498 | 1479 |  |  |  |  | 1240 | 110 | 1250 | 390 | 550 | 1790 |  | Gasolina | 1595 | 101 | à 5 300 | 140 | Inyección multipunto | Inline | 4 |  | 81 | 77,4 | 2 | à 3 800 |  | Mecánica | Frente | 11,1 | 5 | 95 | 186 | 11,5 | 8,1 | 12 | de 540 à 1 030 | EURO III | 62 | 6 | Discos ventilados | Discos | Independiente, multi-link, la primavera, Barra estabilizadora | Semi-dependencia, multi-link, la primavera, Barra estabilizadora
64529 | Audi | A4 | B5 [restyling] | 1997 | 2001 | Avant Berlina 5-puertas | 1.8 AT (125 CV) | Berlina | 5 | 4479 | 1733 | 1417 | 2617 | 1498 | 1479 |  |  |  |  | 1285 | 110 | 1250 | 390 | 550 | 1835 |  | Gasolina | 1781 | 125 | à 5 800 | 168 | Inyección multipunto | Inline | 4 |  | 81 | 86,4 | 5 | à 3 500 |  | Expendedora | Frente | 11,1 | 4 | 95 | 196 | 12,3 | 8,9 | 12,6 | de 500 à 890 | EURO III | 62 | 7 | Discos ventilados | Discos | Independiente, multi-link, la primavera, Barra estabilizadora | Semi-dependencia, multi-link, la primavera, Barra estabilizadora
64528 | Audi | A4 | B5 [restyling] | 1997 | 2001 | Avant Berlina 5-puertas | 1.8 AT quattro (125 CV) | Berlina | 5 | 4479 | 1733 | 1417 | 2617 | 1498 | 1479 |  |  |  |  | 1360 | 110 | 1250 | 390 | 550 | 1910 |  | Gasolina | 1781 | 125 | à 5 800 | 168 | Inyección multipunto | Inline | 4 |  | 81 | 86,4 | 5 | à 3 500 |  | Expendedora | tracción en las cuatro ruedas | 11,1 | 4 | 95 | 198 | 12,3 | 8,6 | 12,6 | de 500 à 870 | EURO III | 62 | 7,1 | Discos ventilados | Discos | Independiente, multi-link, la primavera, Barra estabilizadora | Independiente, multi-link, la primavera, Barra estabilizadora
64534 | Audi | A4 | B5 [restyling] | 1997 | 2001 | Avant Berlina 5-puertas | 1.8 MT (125 CV) | Berlina | 5 | 4479 | 1733 | 1417 | 2617 | 1498 | 1479 |  |  |  |  | 1245 | 110 | 1250 | 390 | 550 | 1795 |  | Gasolina | 1781 | 125 | à 5 800 | 168 | Inyección multipunto | Inline | 4 |  | 81 | 86,4 | 5 | à 3 500 |  | Mecánica | Frente | 11,1 | 5 | 95 | 201 | 12,1 | 8,4 | 10,7 | de 510 à 950 | EURO III | 62 | 6,5 | Discos ventilados | Discos | Independiente, multi-link, la primavera, Barra estabilizadora | Semi-dependencia, multi-link, la primavera, Barra estabilizadora
64535 | Audi | A4 | B5 [restyling] | 1997 | 2001 | Avant Berlina 5-puertas | 1.8 MT quattro (125 CV) | Berlina | 5 | 4479 | 1733 | 1417 | 2617 | 1498 | 1479 |  |  |  |  | 1360 | 110 | 1250 | 390 | 550 | 1910 |  | Gasolina | 1781 | 125 | à 5 800 | 168 | Inyección multipunto | Inline | 4 |  | 81 | 86,4 | 5 | à 3 500 |  | Mecánica | tracción en las cuatro ruedas | 11,1 | 5 | 95 | 198 | 13 | 9,3 | 11,3 | de 480 à 870 | EURO III | 62 | 7,1 | Discos ventilados | Discos | Independiente, multi-link, la primavera, Barra estabilizadora | Independiente, multi-link, la primavera, Barra estabilizadora
64532 | Audi | A4 | B5 [restyling] | 1997 | 2001 | Avant Berlina 5-puertas | 1.8 T AT (180 CV) | Berlina | 5 | 4479 | 1733 | 1417 | 2617 | 1498 | 1479 | [5 empty] | 110 | 1250 | 390 |  |  |  | Gasolina | 1781 | 180 | à 5 500 | 235 | Inyección multipunto | Inline | 4 | Turbo | 81 | 86,4 | 5 | à 1 950 |  | Expendedora | Frente | 11,1 | 5 | 95 | [5 empty] | EURO III | 62 |  | Discos ventilados | Discos | Independiente, multi-link, la primavera, Barra estabilizadora | Semi-dependencia, multi-link, la primavera, Barra estabilizadora
64533 | Audi | A4 | B5 [restyling] | 1997 | 2001 | Avant Berlina 5-puertas | 1.8 T AT quattro (180 CV) | Berlina | 5 | 4479 | 1733 | 1417 | 2617 | 1498 | 1479 | [5 empty] | 110 | 1250 | 390 |  |  |  | Gasolina | 1781 | 180 | à 5 500 | 235 | Inyección multipunto | Inline | 4 | Turbo | 81 | 86,4 | 5 | à 1 950 | hay | Expendedora | tracción en las cuatro ruedas | 11,1 | 5 | 95 | [5 empty] | EURO III | 62 |  | Discos ventilados | Discos | Independiente, multi-link, la primavera, Barra estabilizadora | Independiente, multi-link, la primavera, Barra estabilizadora
64536 | Audi | A4 | B5 [restyling] | 1997 | 2001 | Avant Berlina 5-puertas | 1.8 T MT (150 CV) | Berlina | 5 | 4479 | 1733 | 1417 | 2617 | 1498 | 1479 |  |  |  |  | 1270 | 110 | 1250 | 390 | 550 | 1820 |  | Gasolina | 1781 | 150 | à 5 700 | 210 | Inyección multipunto | Inline | 4 | Turbo | 81 | 86,4 | 5 | à 1 750 | hay | Mecánica | Frente | 11,1 | 5 | 95 | 218 | 11,1 | 8,2 | 8,5 | de 560 à 950 | EURO III | 62 | 6,5 | Discos ventilados | Discos | Independiente, multi-link, la primavera, Barra estabilizadora | Semi-dependencia, multi-link, la primavera, Barra estabilizadora
64539 | Audi | A4 | B5 [restyling] | 1997 | 2001 | Avant Berlina 5-puertas | 1.8 T MT (180 CV) | Berlina | 5 | 4479 | 1733 | 1417 | 2617 | 1498 | 1479 |  |  |  |  | 1305 | 110 | 1250 | 390 | 545 | 1850 |  | Gasolina | 1781 | 180 | à 5 500 | 235 | Inyección multipunto | Inline | 4 | Turbo | 81 | 86,4 | 5 | à 1 950 | hay | Mecánica | Frente | 11,1 | 5 | 95 | 228 | 10,7 | 8 | 8,2 | de 580 à 970 | EURO III | 62 | 6,4 | Discos ventilados | Discos | Independiente, multi-link, la primavera, Barra estabilizadora | Semi-dependencia, multi-link, la primavera, Barra estabilizadora
64537 | Audi | A4 | B5 [restyling] | 1997 | 2001 | Avant Berlina 5-puertas | 1.8 T MT quattro (150 CV) | Berlina | 5 | 4479 | 1733 | 1417 | 2617 | 1498 | 1479 |  |  |  |  | 1365 | 110 | 1250 | 390 | 550 | 1915 |  | Gasolina | 1781 | 150 | à 5 700 | 210 | Inyección multipunto | Inline | 4 | Turbo | 81 | 86,4 | 5 | à 1 750 | hay | Mecánica | tracción en las cuatro ruedas | 11,1 | 5 | 95 | 219 | 12,2 | 9,1 | 8,6 | de 510 à 850 | EURO III | 62 | 7,3 | Discos ventilados | Discos | Independiente, multi-link, la primavera, Barra estabilizadora | Independiente, multi-link, la primavera, Barra estabilizadora
64538 | Audi | A4 | B5 [restyling] | 1997 | 2001 | Avant Berlina 5-puertas | 1.8 T MT quattro (180 CV) | Berlina | 5 | 4479 | 1733 | 1417 | 2617 | 1498 | 1479 |  | 584 |  |  | 1415 | 110 | 1250 | 390 | 550 | 1965 | 3465 | Gasolina | 1781 | 180 | à 5 500 | 235 | Inyección multipunto | Inline | 4 | Turbo | 81 | 86,4 | 5 | à 1 950 | hay | Mecánica | tracción en las cuatro ruedas | 11,1 | 5 | 95 | [5 empty] | EURO III | 62 |  | Discos ventilados | Discos | Independiente, multi-link, la primavera, Barra estabilizadora | Independiente, multi-link, la primavera, Barra estabilizadora
64530 | Audi | A4 | B5 [restyling] | 1997 | 2001 | Avant Berlina 5-puertas | 1.8 T tiptronic (150 CV) | Berlina | 5 | 4479 | 1733 | 1417 | 2617 | 1498 | 1479 |  |  |  |  | 1270 | 110 | 1250 | 390 | 550 | 1820 |  | Gasolina | 1781 | 150 | à 5 700 | 210 | Inyección multipunto | Inline | 4 | Turbo | 81 | 86,4 | 5 | à 1 750 | hay | Expendedora | Frente | 11,1 | 5 | 95 | 210 | 13,3 | 9,3 | 9,8 | de 470 à 900 | EURO III | 62 | 6,9 | Discos ventilados | Discos | Independiente, multi-link, la primavera, Barra estabilizadora | Semi-dependencia, multi-link, la primavera, Barra estabilizadora
64531 | Audi | A4 | B5 [restyling] | 1997 | 2001 | Avant Berlina 5-puertas | 1.8 T tiptronic quattro (150 CV) | Berlina | 5 | 4479 | 1733 | 1417 | 2617 | 1498 | 1479 |  |  |  |  | 1270 | 110 | 1250 | 390 | 550 | 1820 |  | Gasolina | 1781 | 150 | à 5 700 | 210 | Inyección multipunto | Inline | 4 | Turbo | 81 | 86,4 | 5 | à 1 750 | hay | Expendedora | tracción en las cuatro ruedas | 11,1 | 5 | 95 | 210 | 13,4 | 9,2 | 9,8 | de 460 à 890 | EURO III | 62 | 7 | Discos ventilados | Discos | Independiente, multi-link, la primavera, Barra estabilizadora | Independiente, multi-link, la primavera, Barra estabilizadora
64540 | Audi | A4 | B5 [restyling] | 1997 | 2001 | Avant Berlina 5-puertas | 1.9 TDI AT (110 CV) | Berlina | 5 | 4479 | 1733 | 1417 | 2617 | 1498 | 1479 |  |  |  |  | 1285 | 110 | 1250 | 390 | 550 | 1835 |  | Diesel | 1896 | 110 | à 4 150 | 235 | La inyección directa | Inline | 4 | Turbo | 79,5 | 95,5 | 2 | à 1 700 | hay | Expendedora | Frente | 11,1 | 4 | Diesel | 190 | 9 | 6,8 | 12,8 | de 690 à 1 270 | EURO III | 62 | 4,9 | Discos ventilados | Discos | Independiente, multi-link, la primavera, Barra estabilizadora | Semi-dependencia, multi-link, la primavera, Barra estabilizadora
64543 | Audi | A4 | B5 [restyling] | 1997 | 2001 | Avant Berlina 5-puertas | 1.9 TDI AT (90 CV) | Berlina | 5 | 4479 | 1733 | 1417 | 2617 | 1498 | 1479 |  |  |  |  | 1285 | 110 | 1250 | 390 | 550 | 1835 |  | Diesel | 1896 | 90 | à 4 000 | 210 | La inyección directa | Inline | 4 | Turbo | 79,5 | 95,5 | 2 | à 1 900 | hay | Expendedora | Frente | 11,1 | 4 | Diesel | 180 | 8,8 | 6,4 | 13,6 | de 700 à 1 240 | EURO III | 62 | 5 | Discos ventilados | Discos | Independiente, multi-link, la primavera, Barra estabilizadora | Semi-dependencia, multi-link, la primavera, Barra estabilizadora
171699 | Audi | A4 | B5 [restyling] | 1997 | 2001 | Avant Berlina 5-puertas | 1.9 TDI AT quattro (110 CV) | Berlina | 5 | 4479 | 1733 | 1417 | 2617 | 1498 | 1479 |  |  |  |  | 1385 | 110 | 1250 | 390 | 550 | 1935 |  | Diesel | 1896 | 110 | à 4 150 | 235 | La inyección directa | Inline | 4 | Turbo | 79,5 | 95,5 | 2 | à 1 700 | hay | Expendedora | tracción en las cuatro ruedas | 11,1 | 4 | Diesel | 190 | 7,8 | 6,2 | 11,9 | de 790 à 1 290 | EURO III | 62 | 4,8 | Discos ventilados | Discos | Independiente, multi-link, la primavera, Barra estabilizadora | Independiente, multi-link, la primavera, Barra estabilizadora
64545 | Audi | A4 | B5 [restyling] | 1997 | 2001 | Avant Berlina 5-puertas | 1.9 TDI MT (110 CV) | Berlina | 5 | 4479 | 1733 | 1417 | 2617 | 1498 | 1479 |  |  |  |  | 1285 | 110 | 1250 | 390 | 550 | 1835 |  | Diesel | 1896 | 110 | à 4 150 | 235 | La inyección directa | Inline | 4 | Turbo | 79,5 | 95,5 | 2 | à 1 700 | hay | Mecánica | Frente | 11,1 | 5 | Diesel | 192 | 6,9 | 5,3 | 11,5 | de 900 à 1 440 | EURO III | 62 | 4,3 | Discos ventilados | Discos | Independiente, multi-link, la primavera, Barra estabilizadora | Semi-dependencia, multi-link, la primavera, Barra estabilizadora
64547 | Audi | A4 | B5 [restyling] | 1997 | 2001 | Avant Berlina 5-puertas | 1.9 TDI MT (116 CV) | Berlina | 5 | 4479 | 1733 | 1417 | 2617 | 1498 | 1479 |  |  |  |  | 1315 | 110 | 1250 | 390 | 550 | 1865 |  | Diesel | 1896 | 116 | à 4 000 | 285 | La inyección directa | Inline | 4 | Turbo | 79,5 | 95,5 | 2 | à 1 900 | hay | Mecánica | Frente | 11,1 | 5 | Diesel | 196 | 6,8 | 5,3 | 10,8 | de 910 à 1 410 | EURO III | 62 | 4,4 | Discos ventilados | Discos | Independiente, multi-link, la primavera, Barra estabilizadora | Semi-dependencia, multi-link, la primavera, Barra estabilizadora
64549 | Audi | A4 | B5 [restyling] | 1997 | 2001 | Avant Berlina 5-puertas | 1.9 TDI MT (90 CV) | Berlina | 5 | 4479 | 1733 | 1417 | 2617 | 1498 | 1479 |  |  |  |  | 1305 | 110 | 1250 | 390 | 550 | 1855 |  | Diesel | 1896 | 90 | à 4 000 | 210 | La inyección directa | Inline | 4 | Turbo | 79,5 | 95,5 | 2 | à 1 900 | hay | Mecánica | Frente | 11,1 | 5 | Diesel | 180 | 6,9 | 5,3 | 13,6 | de 900 à 1 440 | EURO III | 62 | 4,3 | Discos ventilados | Discos | Independiente, multi-link, la primavera, Barra estabilizadora | Semi-dependencia, multi-link, la primavera, Barra estabilizadora
64544 | Audi | A4 | B5 [restyling] | 1997 | 2001 | Avant Berlina 5-puertas | 1.9 TDI MT quattro (110 CV) | Berlina | 5 | 4479 | 1733 | 1417 | 2617 | 1498 | 1479 |  |  |  |  | 1385 | 110 | 1250 | 390 | 550 | 1935 |  | Diesel | 1896 | 110 | à 4 150 | 235 | La inyección directa | Inline | 4 | Turbo | 79,5 | 95,5 | 2 | à 1 700 | hay | Mecánica | tracción en las cuatro ruedas | 11,1 | 5 | Diesel | 188 | 7,8 | 5,9 | 12,2 | de 790 à 1 290 | EURO III | 62 | 4,8 | Discos ventilados | Discos | Independiente, multi-link, la primavera, Barra estabilizadora | Independiente, multi-link, la primavera, Barra estabilizadora
64546 | Audi | A4 | B5 [restyling] | 1997 | 2001 | Avant Berlina 5-puertas | 1.9 TDI MT quattro (116 CV) | Berlina | 5 | 4479 | 1733 | 1417 | 2617 | 1498 | 1479 |  |  |  |  | 1315 | 110 | 1250 | 390 | 550 | 1865 |  | Diesel | 1896 | 116 | à 4 000 | 285 | La inyección directa | Inline | 4 | Turbo | 79,5 | 95,5 | 2 | à 1 900 | hay | Mecánica | tracción en las cuatro ruedas | 11,1 | 6 | Diesel | 196 | 7,9 | 6,1 | 10,9 | de 780 à 1 240 | EURO III | 62 | 5 | Discos ventilados | Discos | Independiente, multi-link, la primavera, Barra estabilizadora | Independiente, multi-link, la primavera, Barra estabilizadora
193204 | Audi | A4 | B5 [restyling] | 1997 | 2001 | Avant Berlina 5-puertas | 1.9 TDI tiptronic (116 CV) | Berlina | 5 | 4479 | 1733 | 1417 | 2617 | 1498 | 1479 |  |  |  |  | 1315 | 110 | 1250 | 390 | 550 | 1865 |  | Diesel | 1896 | 116 | à 4 000 | 285 | La inyección directa | Inline | 4 | Turbo | 79,5 | 95,5 | 2 | à 1 900 | hay | Expendedora | Frente | 11,1 | 5 | Diesel | 192 | 9,6 | 6,8 | 12,8 | de 650 à 1 170 | EURO III | 62 | 5,3 | Discos ventilados | Discos | Independiente, multi-link, la primavera, Barra estabilizadora | Semi-dependencia, multi-link, la primavera, Barra estabilizadora
64551 | Audi | A4 | B5 [restyling] | 1997 | 2001 | Avant Berlina 5-puertas | 2.4 MT (165 CV) | Berlina | 5 | 4479 | 1733 | 1417 | 2617 | 1498 | 1479 |  |  |  |  | 1320 | 110 | 1250 | 390 | 550 | 1870 |  | Gasolina | 2393 | 165 | à 6 000 | 230 | Inyección multipunto | V-twin | 6 |  | 81 | 77,4 | 5 | à 3 200 |  | Mecánica | Frente | 11,1 | 5 | 95 | 222 | 13,6 | 9,5 | 8,4 | de 460 à 870 | EURO III | 62 | 7,1 | Discos ventilados | Discos | Independiente, multi-link, la primavera, Barra estabilizadora | Semi-dependencia, multi-link, la primavera, Barra estabilizadora
64552 | Audi | A4 | B5 [restyling] | 1997 | 2001 | Avant Berlina 5-puertas | 2.4 MT quattro (165 CV) | Berlina | 5 | 4479 | 1733 | 1417 | 2617 | 1498 | 1479 |  |  |  |  | 1320 | 110 | 1250 | 390 | 550 | 1870 |  | Gasolina | 2393 | 165 | à 6 000 | 230 | Inyección multipunto | V-twin | 6 |  | 81 | 77,4 | 5 | à 3 200 |  | Mecánica | tracción en las cuatro ruedas | 11,1 | 5 | 95 | 224 | 14,5 | 10,2 | 8,4 | de 430 à 790 | EURO III | 62 | 7,8 | Discos ventilados | Discos | Independiente, multi-link, la primavera, Barra estabilizadora | Independiente, multi-link, la primavera, Barra estabilizadora
64550 | Audi | A4 | B5 [restyling] | 1997 | 2001 | Avant Berlina 5-puertas | 2.4 tiptronic (165 CV) | Berlina | 5 | 4479 | 1733 | 1417 | 2617 | 1498 | 1479 |  |  |  |  | 1320 | 110 | 1250 | 390 | 550 | 1870 |  | Gasolina | 2393 | 165 | à 6 000 | 230 | Inyección multipunto | V-twin | 6 |  | 81 | 77,4 | 5 | à 3 200 |  | Expendedora | Frente | 11,1 | 5 | 95 | 220 | 14,8 | 10,2 | 9,8 | de 420 à 830 | EURO III | 62 | 7,5 | Discos ventilados | Discos | Independiente, multi-link, la primavera, Barra estabilizadora | Semi-dependencia, multi-link, la primavera, Barra estabilizadora
171700 | Audi | A4 | B5 [restyling] | 1997 | 2001 | Avant Berlina 5-puertas | 2.4 tiptronic quattro (165 CV) | Berlina | 5 | 4479 | 1733 | 1417 | 2617 | 1498 | 1479 |  |  |  |  | 1425 | 110 | 1250 | 390 | 550 | 1975 |  | Gasolina | 2393 | 165 | à 6 000 | 230 | Inyección multipunto | V-twin | 6 |  | 81 | 77,4 | 5 | à 3 200 |  | Expendedora | tracción en las cuatro ruedas | 11,1 | 5 | 95 | 218 | 14,8 | 11,5 | 10,4 | de 420 à 790 | EURO III | 62 | 7,8 | Discos ventilados | Discos | Independiente, multi-link, la primavera, Barra estabilizadora | Independiente, multi-link, la primavera, Barra estabilizadora
64555 | Audi | A4 | B5 [restyling] | 1997 | 2001 | Avant Berlina 5-puertas | 2.5 TDI MT (150 CV) | Berlina | 5 | 4479 | 1733 | 1417 | 2617 | 1498 | 1479 |  |  |  |  | 1400 | 110 | 1250 | 390 | 550 | 1950 |  | Diesel | 2496 | 150 | à 4 000 | 310 | La inyección directa | V-twin | 6 | Turbo | 78,3 | 86,4 | 4 | de 1 500 à 3 200 | hay | Mecánica | Frente | 11,1 | 6 | Diesel | 220 | 9,7 | 6,8 | 9 | de 640 à 1 190 | EURO III | 62 | 5,2 | Discos ventilados | Discos | Independiente, multi-link, la primavera, Barra estabilizadora | Semi-dependencia, multi-link, la primavera, Barra estabilizadora
64556 | Audi | A4 | B5 [restyling] | 1997 | 2001 | Avant Berlina 5-puertas | 2.5 TDI MT quattro (150 CV) | Berlina | 5 | 4479 | 1733 | 1417 | 2617 | 1498 | 1479 |  |  |  |  | 1535 | 110 | 1250 | 390 | 550 | 2085 |  | Diesel | 2496 | 150 | à 4 000 | 310 | La inyección directa | V-twin | 6 | Turbo | 78,3 | 86,4 | 4 | de 1 500 à 3 200 | hay | Mecánica | tracción en las cuatro ruedas | 11,1 | 6 | Diesel | 216 | 11,1 | 7,8 | 9,4 | de 560 à 1 050 | EURO III | 62 | 5,9 | Discos ventilados | Discos | Independiente, multi-link, la primavera, Barra estabilizadora | Independiente, multi-link, la primavera, Barra estabilizadora
64553 | Audi | A4 | B5 [restyling] | 1997 | 2001 | Avant Berlina 5-puertas | 2.5 TDI tiptronic (150 CV) | Berlina | 5 | 4479 | 1733 | 1417 | 2617 | 1498 | 1479 |  |  |  |  | 1400 | 110 | 1250 | 390 | 550 | 1950 |  | Diesel | 2496 | 150 | à 4 000 | 310 | La inyección directa | V-twin | 6 | Turbo | 78,3 | 86,4 | 4 | de 1 500 à 3 200 | hay | Expendedora | Frente | 11,1 | 5 | Diesel | 214 | 11,5 | 7,9 | 9,8 | de 540 à 1 070 | EURO III | 62 | 5,8 | Discos ventilados | Discos | Independiente, multi-link, la primavera, Barra estabilizadora | Semi-dependencia, multi-link, la primavera, Barra estabilizadora
64554 | Audi | A4 | B5 [restyling] | 1997 | 2001 | Avant Berlina 5-puertas | 2.5 TDI tiptronic quattro (150 CV) | Berlina | 5 | 4479 | 1733 | 1417 | 2617 | 1498 | 1479 | [5 empty] | 110 | 1250 | 390 |  |  |  | Diesel | 2496 | 150 | à 4 000 | 310 | La inyección directa | V-twin | 6 | Turbo | 78,3 | 86,4 | 4 | de 1 500 à 3 200 | hay | Expendedora | tracción en las cuatro ruedas | 11,1 | 5 | Diesel | 212 | 12,6 | 8,6 | 10,4 | de 490 à 970 | EURO III | 62 | 6,4 | Discos ventilados | Discos | Independiente, multi-link, la primavera, Barra estabilizadora | Independiente, multi-link, la primavera, Barra estabilizadora
64563 | Audi | A4 | B5 [restyling] | 1997 | 2001 | Avant Berlina 5-puertas | 2.8 MT (193 CV) | Berlina | 5 | 4479 | 1733 | 1417 | 2617 | 1498 | 1479 |  |  |  |  | 1320 | 110 | 1250 | 390 | 550 | 1870 |  | Gasolina | 2771 | 193 | à 6 000 | 280 | Inyección multipunto | V-twin | 6 |  | 82,5 | 86,4 | 5 | à 3 200 |  | Mecánica | Frente | 11,1 | 5 | 98 | 240 | 13,6 | 9,4 | 7,4 | de 460 à 890 | EURO III | 62 | 7 | Discos ventilados | Discos | Independiente, multi-link, la primavera, Barra estabilizadora | Semi-dependencia, multi-link, la primavera, Barra estabilizadora
64562 | Audi | A4 | B5 [restyling] | 1997 | 2001 | Avant Berlina 5-puertas | 2.8 MT quattro (193 CV) | Berlina | 5 | 4479 | 1733 | 1417 | 2617 | 1498 | 1479 |  |  |  |  | 1430 | 110 | 1250 | 390 | 550 | 1980 |  | Gasolina | 2771 | 193 | à 6 000 | 280 | Inyección multipunto | V-twin | 6 |  | 82,5 | 86,4 | 5 | à 3 200 |  | Mecánica | tracción en las cuatro ruedas | 11,1 | 5 | 98 | 238 | 14,9 | 10,5 | 7,8 | de 420 à 780 | EURO III | 62 | 8 | Discos ventilados | Discos | Independiente, multi-link, la primavera, Barra estabilizadora | Independiente, multi-link, la primavera, Barra estabilizadora
64561 | Audi | A4 | B5 [restyling] | 1997 | 2001 | Avant Berlina 5-puertas | 2.8 tiptronic (193 CV) | Berlina | 5 | 4479 | 1733 | 1417 | 2617 | 1498 | 1479 |  |  |  |  | 1380 | 110 | 1250 | 390 | 550 | 1930 |  | Gasolina | 2771 | 193 | à 6 000 | 280 | Inyección multipunto | V-twin | 6 |  | 82,5 | 86,4 | 5 | à 3 200 |  | Expendedora | Frente | 11,1 | 5 | 98 | 235 | 15,2 | 10,2 | 8,8 | de 410 à 860 | EURO III | 62 | 7,2 | Discos ventilados | Discos | Independiente, multi-link, la primavera, Barra estabilizadora | Semi-dependencia, multi-link, la primavera, Barra estabilizadora
64560 | Audi | A4 | B5 [restyling] | 1997 | 2001 | Avant Berlina 5-puertas | 2.8 tiptronic quattro (193 CV) | Berlina | 5 | 4479 | 1733 | 1417 | 2617 | 1498 | 1479 |  |  |  |  | 1430 | 110 | 1250 | 390 | 550 | 1980 |  | Gasolina | 2771 | 193 | à 6 000 | 280 | Inyección multipunto | V-twin | 6 |  | 82,5 | 86,4 | 5 | à 3 200 |  | Expendedora | tracción en las cuatro ruedas | 11,1 | 5 | 98 | 233 | 16,1 | 10,9 | 9,3 | de 390 à 780 | EURO III | 62 | 7,9 | Discos ventilados | Discos | Independiente, multi-link, la primavera, Barra estabilizadora | Independiente, multi-link, la primavera, Barra estabilizadora
64488 | Audi | A4 | B5 [restyling] | 1997 | 2001 | Sedan | 1.6 AT (101 CV) | Sedán | 5 | 4479 | 1733 | 1415 | 2617 | 1498 | 1479 |  |  |  |  | 1195 | 110 | 440 | 440 | 550 | 1745 |  | Gasolina | 1595 | 101 | à 5 600 | 148 | Inyección multipunto | Inline | 4 |  | 81 | 77,4 | 2 | à 3 800 |  | Expendedora | Frente | 11,1 | 4 | 95 | 184 | 11,8 | 8,6 | 14,9 | de 530 à 930 | EURO III | 62 | 6,7 | Discos ventilados | Discos | Independiente, multi-link, la primavera, Barra estabilizadora | Semi-dependencia, multi-link, la primavera, Barra estabilizadora
64489 | Audi | A4 | B5 [restyling] | 1997 | 2001 | Sedan | 1.6 MT (101 CV) | Sedán | 5 | 4479 | 1733 | 1415 | 2617 | 1498 | 1479 |  |  |  |  | 1200 | 110 | 440 | 440 | 550 | 1750 |  | Gasolina | 1595 | 101 | à 5 600 | 148 | Inyección multipunto | Inline | 4 |  | 81 | 77,4 | 2 | à 3 800 |  | Mecánica | Frente | 11,1 | 5 | 95 | 191 | 11,3 | 7,5 | 12,1 | de 550 à 1 030 | EURO III | 62 | 6 | Discos ventilados | Discos | Independiente, multi-link, la primavera, Barra estabilizadora | Semi-dependencia, multi-link, la primavera, Barra estabilizadora
64491 | Audi | A4 | B5 [restyling] | 1997 | 2001 | Sedan | 1.8 AT (125 CV) | Sedán | 5 | 4479 | 1733 | 1415 | 2617 | 1498 | 1479 |  |  |  |  | 1255 | 110 | 440 | 440 | 550 | 1805 |  | Gasolina | 1781 | 125 | à 5 800 | 168 | Inyección multipunto | Inline | 4 |  | 81 | 86,4 | 5 | à 3 500 |  | Expendedora | Frente | 11,1 | 4 | 95 | 198 | 12,3 | 8,9 | 12,3 | de 500 à 890 | EURO III | 62 | 7 | Discos ventilados | Discos | Independiente, multi-link, la primavera, Barra estabilizadora | Semi-dependencia, multi-link, la primavera, Barra estabilizadora
64490 | Audi | A4 | B5 [restyling] | 1997 | 2001 | Sedan | 1.8 AT quattro (125 CV) | Sedán | 5 | 4479 | 1733 | 1415 | 2617 | 1498 | 1479 |  |  |  |  | 1320 | 110 | 440 | 440 | 550 | 1870 |  | Gasolina | 1781 | 125 | à 5 800 | 168 | Inyección multipunto | Inline | 4 |  | 81 | 86,4 | 5 | à 3 500 |  | Expendedora | tracción en las cuatro ruedas | 11,1 | 4 | 95 | 202 | 12,9 |  | 10,8 | de 480 à 890 | EURO III | 62 | 7 | Discos ventilados | Discos | Independiente, multi-link, la primavera, Barra estabilizadora | Independiente, multi-link, la primavera, Barra estabilizadora
64497 | Audi | A4 | B5 [restyling] | 1997 | 2001 | Sedan | 1.8 MT (125 CV) | Sedán | 5 | 4479 | 1733 | 1415 | 2617 | 1498 | 1479 |  |  |  |  | 1235 | 110 | 440 | 440 | 550 | 1785 |  | Gasolina | 1781 | 125 | à 5 800 | 168 | Inyección multipunto | Inline | 4 |  | 81 | 86,4 | 5 | à 3 500 |  | Mecánica | Frente | 11,1 | 5 | 95 | 205 | 12,1 | 8,5 | 10,6 | de 510 à 950 | EURO III | 62 | 6,5 | Discos ventilados | Discos | Independiente, multi-link, la primavera, Barra estabilizadora | Semi-dependencia, multi-link, la primavera, Barra estabilizadora
64496 | Audi | A4 | B5 [restyling] | 1997 | 2001 | Sedan | 1.8 MT quattro (125 CV) | Sedán | 5 | 4479 | 1733 | 1415 | 2617 | 1498 | 1479 |  |  |  |  | 1355 | 110 | 440 | 440 | 550 | 1905 |  | Gasolina | 1781 | 125 | à 5 800 | 168 | Inyección multipunto | Inline | 4 |  | 81 | 86,4 | 5 | à 3 500 |  | Mecánica | tracción en las cuatro ruedas | 11,1 | 5 | 95 | 201 | 13 | 9,3 | 11 | de 480 à 870 | EURO III | 62 | 7,1 | Discos ventilados | Discos | Independiente, multi-link, la primavera, Barra estabilizadora | Independiente, multi-link, la primavera, Barra estabilizadora
64494 | Audi | A4 | B5 [restyling] | 1997 | 2001 | Sedan | 1.8 T AT (180 CV) | Sedán | 5 | 4479 | 1733 | 1415 | 2617 | 1498 | 1479 |  |  |  |  | 1260 | 110 | 440 | 440 | 550 | 1810 |  | Gasolina | 1781 | 180 | à 5 500 | 235 | Inyección multipunto | Inline | 4 | Turbo | 81 | 86,4 | 5 | de 1 950 à 5 000 | hay | Expendedora | Frente | 11,1 | 5 | 95 | [5 empty] | EURO III | 62 |  | Discos ventilados | Discos | Independiente, multi-link, la primavera, Barra estabilizadora | Semi-dependencia, multi-link, la primavera, Barra estabilizadora
64495 | Audi | A4 | B5 [restyling] | 1997 | 2001 | Sedan | 1.8 T AT quattro (180 CV) | Sedán | 5 | 4479 | 1733 | 1415 | 2617 | 1498 | 1479 |  |  |  |  | 1340 | 110 | 440 | 440 | 550 | 1890 |  | Gasolina | 1781 | 180 | à 5 500 | 235 | Inyección multipunto | Inline | 4 | Turbo | 81 | 86,4 | 5 | de 1 950 à 5 000 | hay | Expendedora | tracción en las cuatro ruedas | 11,1 | 5 | 95 | [5 empty] | EURO III | 62 |  | Discos ventilados | Discos | Independiente, multi-link, la primavera, Barra estabilizadora | Independiente, multi-link, la primavera, Barra estabilizadora
64499 | Audi | A4 | B5 [restyling] | 1997 | 2001 | Sedan | 1.8 T MT (150 CV) | Sedán | 5 | 4479 | 1733 | 1415 | 2617 | 1498 | 1479 |  |  |  |  | 1255 | 110 | 440 | 440 | 550 | 1805 |  | Gasolina | 1781 | 150 | à 5 700 | 210 | Inyección multipunto | Inline | 4 | Turbo | 81 | 86,4 | 5 | de 1 750 à 4 600 | hay | Mecánica | Frente | 11,1 | 5 | 95 | 221 | 11,1 | 8,2 | 8,4 | de 560 à 950 | EURO III | 62 | 6,5 | Discos ventilados | Discos | Independiente, multi-link, la primavera, Barra estabilizadora | Semi-dependencia, multi-link, la primavera, Barra estabilizadora
64500 | Audi | A4 | B5 [restyling] | 1997 | 2001 | Sedan | 1.8 T MT (180 CV) | Sedán | 5 | 4479 | 1733 | 1415 | 2617 | 1498 | 1479 |  |  |  |  | 1260 | 110 | 440 | 440 | 550 | 1810 |  | Gasolina | 1781 | 180 | à 5 500 | 235 | Inyección multipunto | Inline | 4 | Turbo | 81 | 86,4 | 5 | de 1 950 à 5 000 | hay | Mecánica | Frente | 11,1 | 5 | 95 | 231 | 10,7 | 8 | 8 | de 580 à 970 | EURO III | 62 | 6,4 | Discos ventilados | Discos | Independiente, multi-link, la primavera, Barra estabilizadora | Semi-dependencia, multi-link, la primavera, Barra estabilizadora
64498 | Audi | A4 | B5 [restyling] | 1997 | 2001 | Sedan | 1.8 T MT quattro (150 CV) | Sedán | 5 | 4479 | 1733 | 1415 | 2617 | 1498 | 1479 |  |  |  |  | 1325 | 110 | 440 | 440 | 550 | 1875 |  | Gasolina | 1781 | 150 | à 5 700 | 210 | Inyección multipunto | Inline | 4 | Turbo | 81 | 86,4 | 5 | de 1 750 à 4 600 | hay | Mecánica | tracción en las cuatro ruedas | 11,1 | 5 | 95 | 220 | 12,2 | 9,1 | 8,6 | de 510 à 850 | EURO III | 62 | 7,3 | Discos ventilados | Discos | Independiente, multi-link, la primavera, Barra estabilizadora | Independiente, multi-link, la primavera, Barra estabilizadora
64501 | Audi | A4 | B5 [restyling] | 1997 | 2001 | Sedan | 1.8 T MT quattro (180 CV) | Sedán | 5 | 4479 | 1733 | 1415 | 2617 | 1498 | 1479 |  |  |  |  | 1380 | 110 | 440 | 440 | 550 | 1930 |  | Gasolina | 1781 | 180 | à 5 500 | 235 | Inyección multipunto | Inline | 4 | Turbo | 81 | 86,4 | 5 | de 1 950 à 5 000 | hay | Mecánica | tracción en las cuatro ruedas | 11,1 | 5 | 95 | 230 | 12,1 | 9 | 8 | de 510 à 860 | EURO III | 62 | 7,2 | Discos ventilados | Discos | Independiente, multi-link, la primavera, Barra estabilizadora | Independiente, multi-link, la primavera, Barra estabilizadora
64493 | Audi | A4 | B5 [restyling] | 1997 | 2001 | Sedan | 1.8 T tiptronic (150 CV) | Sedán | 5 | 4479 | 1733 | 1415 | 2617 | 1498 | 1479 |  |  |  |  | 1305 | 110 | 440 | 440 | 550 | 1855 |  | Gasolina | 1781 | 150 | à 5 700 | 210 | Inyección multipunto | Inline | 4 | Turbo | 81 | 86,4 | 5 | de 1 750 à 4 600 |  | Expendedora | Frente | 11,1 | 5 | 95 | 214 | 13,3 | 9,3 | 9,6 | de 470 à 900 | EURO III | 62 | 6,9 | Discos ventilados | Discos | Independiente, multi-link, la primavera, Barra estabilizadora | Semi-dependencia, multi-link, la primavera, Barra estabilizadora
64492 | Audi | A4 | B5 [restyling] | 1997 | 2001 | Sedan | 1.8 T tiptronic quattro (150 CV) | Sedán | 5 | 4479 | 1733 | 1415 | 2617 | 1498 | 1479 |  |  |  |  | 1325 | 110 | 440 | 440 | 550 | 1875 |  | Gasolina | 1781 | 150 | à 5 700 | 210 | Inyección multipunto | Inline | 4 | Turbo | 81 | 86,4 | 5 | de 1 750 à 4 600 | hay | Expendedora | tracción en las cuatro ruedas | 11,1 | 5 | 95 | 220 | 11,8 |  | 8,4 | de 530 à 850 | EURO III | 62 | 7,3 | Discos ventilados | Discos | Independiente, multi-link, la primavera, Barra estabilizadora | Independiente, multi-link, la primavera, Barra estabilizadora
64502 | Audi | A4 | B5 [restyling] | 1997 | 2001 | Sedan | 1.9 TDI AT (110 CV) | Sedán | 5 | 4479 | 1733 | 1415 | 2617 | 1498 | 1479 |  |  |  |  | 1240 | 110 | 440 | 440 | 550 | 1790 |  | Diesel | 1896 | 110 | à 4 150 | 235 | La inyección directa | Inline | 4 | Turbo | 79,5 | 95,5 | 2 | à 1 900 | hay | Expendedora | Frente | 11,1 | 4 | Diesel | 192 | 6,9 | 5,2 | 12,8 | de 900 à 1 440 | EURO III | 62 | 4,3 | Discos ventilados | Discos | Independiente, multi-link, la primavera, Barra estabilizadora | Semi-dependencia, multi-link, la primavera, Barra estabilizadora
64505 | Audi | A4 | B5 [restyling] | 1997 | 2001 | Sedan | 1.9 TDI AT (90 CV) | Sedán | 5 | 4479 | 1733 | 1415 | 2617 | 1498 | 1479 |  |  |  |  | 1305 | 110 | 440 | 440 | 550 | 1855 |  | Diesel | 1896 | 90 | à 4 000 | 210 | La inyección directa | Inline | 4 | Turbo | 79,5 | 95,5 | 2 | à 1 900 | hay | Expendedora | Frente | 11,1 | 4 | Diesel | 177 | 8,8 | 5,1 | 13,3 | de 700 à 1 240 | EURO III | 62 | 5 | Discos ventilados | Discos | Independiente, multi-link, la primavera, Barra estabilizadora | Semi-dependencia, multi-link, la primavera, Barra estabilizadora
64506 | Audi | A4 | B5 [restyling] | 1997 | 2001 | Sedan | 1.9 TDI MT (110 CV) | Sedán | 5 | 4479 | 1733 | 1415 | 2617 | 1498 | 1479 |  |  |  |  | 1275 | 110 | 440 | 440 | 550 | 1825 |  | Diesel | 1896 | 110 | à 4 150 | 235 | La inyección directa | Inline | 4 | Turbo | 79,5 | 95,5 | 2 | à 1 900 | hay | Mecánica | Frente | 11,1 | 5 | Diesel | 196 | 6,9 | 5,3 | 11,3 | de 900 à 1 440 | EURO III | 62 | 4,3 | Discos ventilados | Discos | Independiente, multi-link, la primavera, Barra estabilizadora | Semi-dependencia, multi-link, la primavera, Barra estabilizadora
64508 | Audi | A4 | B5 [restyling] | 1997 | 2001 | Sedan | 1.9 TDI MT (116 CV) | Sedán | 5 | 4479 | 1733 | 1415 | 2617 | 1498 | 1479 |  |  |  |  | 1285 | 110 | 440 | 440 | 550 | 1835 |  | Diesel | 1896 | 116 | à 4 000 | 285 | La inyección directa | Inline | 4 | Turbo | 79,5 | 95,5 | 2 | à 1 900 |  | Mecánica | Frente | 11,1 | 5 | Diesel | 200 | 6,8 | 5,3 | 10,7 | de 910 à 1 440 | EURO III | 62 | 4,3 | Discos ventilados | Discos | Independiente, multi-link, la primavera, Barra estabilizadora | Semi-dependencia, multi-link, la primavera, Barra estabilizadora
64511 | Audi | A4 | B5 [restyling] | 1997 | 2001 | Sedan | 1.9 TDI MT (90 CV) | Sedán | 5 | 4479 | 1733 | 1415 | 2617 | 1498 | 1479 |  |  |  |  | 1265 | 110 | 440 | 440 | 550 | 1815 |  | Diesel | 1896 | 90 | à 4 000 | 210 | La inyección directa | Inline | 4 | Turbo | 79,5 | 95,5 | 2 | à 1 900 | hay | Mecánica | Frente | 11,1 | 5 | Diesel | 182 | 7 | 5,4 | 13,5 | de 890 à 1 410 | EURO III | 62 | 4,4 | Discos ventilados | Discos | Independiente, multi-link, la primavera, Barra estabilizadora | Semi-dependencia, multi-link, la primavera, Barra estabilizadora
64507 | Audi | A4 | B5 [restyling] | 1997 | 2001 | Sedan | 1.9 TDI MT quattro (110 CV) | Sedán | 5 | 4479 | 1733 | 1415 | 2617 | 1498 | 1479 |  |  |  |  | 1395 | 110 | 440 | 440 | 550 | 1945 |  | Diesel | 1896 | 110 | à 4 150 | 235 | La inyección directa | Inline | 4 | Turbo | 79,5 | 95,5 | 2 | à 1 900 | hay | Mecánica | tracción en las cuatro ruedas | 11,1 | 5 | Diesel | 192 | 7,8 | 5,9 | 12 | de 790 à 1 290 | EURO III | 62 | 4,8 | Discos ventilados | Discos | Independiente, multi-link, la primavera, Barra estabilizadora | Independiente, multi-link, la primavera, Barra estabilizadora
64509 | Audi | A4 | B5 [restyling] | 1997 | 2001 | Sedan | 1.9 TDI MT quattro (116 CV) | Sedán | 5 | 4479 | 1733 | 1415 | 2617 | 1498 | 1479 |  |  |  |  | 1425 | 110 | 440 | 440 | 550 | 1975 |  | Diesel | 1896 | 116 | à 4 000 | 285 | La inyección directa | Inline | 4 | Turbo | 79,5 | 95,5 | 2 | à 1 900 | hay | Mecánica | tracción en las cuatro ruedas | 11,1 | 6 | Diesel | 196 | 7,8 | 6 | 11,1 | de 790 à 1 270 | EURO III | 62 | 4,9 | Discos ventilados | Discos | Independiente, multi-link, la primavera, Barra estabilizadora | Independiente, multi-link, la primavera, Barra estabilizadora
193202 | Audi | A4 | B5 [restyling] | 1997 | 2001 | Sedan | 1.9 TDI tiptronic (116 CV) | Sedán | 5 | 4479 | 1733 | 1415 | 2617 | 1498 | 1479 |  |  |  |  | 1335 | 110 | 440 | 440 | 550 | 1885 |  | Diesel | 1896 | 116 | à 4 000 | 285 | La inyección directa | Inline | 4 | Turbo | 79,5 | 95,5 | 2 | à 1 900 | hay | Expendedora | Frente | 11,1 | 5 | Diesel | 196 | 9,6 | 6,8 | 12 | de 650 à 1 170 | EURO III | 62 | 5,3 | Discos ventilados | Discos | Independiente, multi-link, la primavera, Barra estabilizadora | Semi-dependencia, multi-link, la primavera, Barra estabilizadora
64513 | Audi | A4 | B5 [restyling] | 1997 | 2001 | Sedan | 2.4 MT (165 CV) | Sedán | 5 | 4479 | 1733 | 1415 | 2617 | 1498 | 1479 |  |  |  |  | 1315 | 110 | 440 | 440 | 550 | 1865 |  | Gasolina | 2393 | 165 | à 6 000 | 230 | Inyección multipunto | V-twin | 6 |  | 81 | 77,4 | 5 | à 3 200 |  | Mecánica | Frente | 11,1 | 5 | 95 | 226 | 13,5 | 9,4 | 8,4 | de 460 à 890 | EURO III | 62 | 7 | Discos ventilados | Discos | Independiente, multi-link, la primavera, Barra estabilizadora | Semi-dependencia, multi-link, la primavera, Barra estabilizadora
64514 | Audi | A4 | B5 [restyling] | 1997 | 2001 | Sedan | 2.4 MT quattro (165 CV) | Sedán | 5 | 4479 | 1733 | 1415 | 2617 | 1498 | 1479 |  |  |  |  | 1430 | 110 | 440 | 440 | 550 | 1980 |  | Gasolina | 2393 | 165 | à 6 000 | 230 | Inyección multipunto | V-twin | 6 |  | 81 | 77,4 | 5 | à 3 200 |  | Mecánica | tracción en las cuatro ruedas | 11,1 | 5 | 95 | 224 | 14,6 | 10,3 | 8,4 | de 420 à 790 | EURO III | 62 | 7,8 | Discos ventilados | Discos | Independiente, multi-link, la primavera, Barra estabilizadora | Independiente, multi-link, la primavera, Barra estabilizadora
64512 | Audi | A4 | B5 [restyling] | 1997 | 2001 | Sedan | 2.4 tiptronic (165 CV) | Sedán | 5 | 4479 | 1733 | 1415 | 2617 | 1498 | 1479 |  |  |  |  | 1365 | 110 | 440 | 440 | 550 | 1915 |  | Gasolina | 2393 | 165 | à 6 000 | 230 | Inyección multipunto | V-twin | 6 |  | 81 | 77,4 | 5 | à 3 200 |  | Expendedora | Frente | 11,1 | 5 | 95 | 220 | 14,9 | 10,2 | 9,8 | de 420 à 830 | EURO III | 62 | 7,5 | Discos ventilados | Discos | Independiente, multi-link, la primavera, Barra estabilizadora | Semi-dependencia, multi-link, la primavera, Barra estabilizadora
236938 | Audi | A4 | B5 [restyling] | 1997 | 2001 | Sedan | 2.4 tiptronic quattro (165 CV) | Sedán | 5 | 4479 | 1733 | 1415 | 2617 | 1498 | 1479 |  |  |  |  | 1490 | 110 | 440 | 440 | 550 | 2040 |  | Gasolina | 2393 | 165 | à 6 000 | 230 | Inyección multipunto | V-twin | 6 |  | 81 | 77,4 | 5 | à 3 200 |  | Expendedora | tracción en las cuatro ruedas | 11,1 | 5 | 95 |  | 11 |  |  | de 560 à 940 | EURO III | 62 | 6,6 | Discos ventilados | Discos | Independiente, multi-link, la primavera, Barra estabilizadora | Independiente, multi-link, la primavera, Barra estabilizadora
64518 | Audi | A4 | B5 [restyling] | 1997 | 2001 | Sedan | 2.5 TDI MT (150 CV) | Sedán | 5 | 4479 | 1733 | 1415 | 2617 | 1498 | 1479 |  |  |  |  | 1385 | 110 | 440 | 440 | 550 | 1935 |  | Diesel | 2496 | 150 | à 4 000 | 310 | La inyección directa | V-twin | 6 | Turbo | 78,3 | 86,4 | 4 | de 1 500 à 3 200 | hay | Mecánica | Frente | 11,1 | 6 | Diesel | 220 | 9,7 | 6,8 | 9 | de 640 à 1 190 | EURO III | 62 | 5,2 | Discos ventilados | Discos | Independiente, multi-link, la primavera, Barra estabilizadora | Semi-dependencia, multi-link, la primavera, Barra estabilizadora
64517 | Audi | A4 | B5 [restyling] | 1997 | 2001 | Sedan | 2.5 TDI MT quattro (150 CV) | Sedán | 5 | 4479 | 1733 | 1415 | 2617 | 1498 | 1479 |  |  |  |  | 1495 | 110 | 440 | 440 | 550 | 2045 |  | Diesel | 2496 | 150 | à 4 000 | 310 | La inyección directa | V-twin | 6 | Turbo | 78,3 | 86,4 | 4 | de 1 500 à 3 200 | hay | Mecánica | tracción en las cuatro ruedas | 11,1 | 6 | Diesel | 216 | 10,9 | 7,8 | 9,4 | de 570 à 1 050 | EURO III | 62 | 5,9 | Discos ventilados | Discos | Independiente, multi-link, la primavera, Barra estabilizadora | Independiente, multi-link, la primavera, Barra estabilizadora
64516 | Audi | A4 | B5 [restyling] | 1997 | 2001 | Sedan | 2.5 TDI tiptronic (150 CV) | Sedán | 5 | 4479 | 1733 | 1415 | 2617 | 1498 | 1479 |  |  |  |  | 1415 | 110 | 440 | 440 | 550 | 1965 |  | Diesel | 2496 | 150 | à 4 000 | 310 | La inyección directa | V-twin | 6 | Turbo | 78,3 | 86,4 | 4 | de 1 500 à 3 200 | hay | Expendedora | Frente | 11,1 | 5 | Diesel | 214 | 11,4 | 7,7 | 9,8 | de 540 à 1 090 | EURO III | 62 | 5,7 | Discos ventilados | Discos | Independiente, multi-link, la primavera, Barra estabilizadora | Semi-dependencia, multi-link, la primavera, Barra estabilizadora
64515 | Audi | A4 | B5 [restyling] | 1997 | 2001 | Sedan | 2.5 TDI tiptronic quattro (150 CV) | Sedán | 5 | 4479 | 1733 | 1415 | 2617 | 1498 | 1479 |  |  |  |  | 1540 | 110 | 440 | 440 | 550 | 2090 |  | Diesel | 2496 | 150 | à 4 000 | 310 | La inyección directa | V-twin | 6 | Turbo | 78,3 | 86,4 | 4 | de 1 500 à 3 200 | hay | Expendedora | tracción en las cuatro ruedas | 11,1 | 5 | Diesel | 212 | 12 | 8,5 | 10,4 | de 520 à 950 | EURO III | 62 | 6,5 | Discos ventilados | Discos | Independiente, multi-link, la primavera, Barra estabilizadora | Independiente, multi-link, la primavera, Barra estabilizadora
64524 | Audi | A4 | B5 [restyling] | 1997 | 2001 | Sedan | 2.8 AT (193 CV) | Sedán | 5 | 4479 | 1733 | 1415 | 2617 | 1498 | 1479 |  |  |  |  | 1370 | 110 | 440 | 440 | 550 | 1920 |  | Gasolina | 2771 | 193 | à 6 000 | 280 | Inyección multipunto | V-twin | 6 |  | 82,5 | 86,4 | 5 | à 3 200 |  | Expendedora | Frente | 11,1 | 5 | 98 | 235 | 15,3 | 10,2 | 8,8 | de 410 à 850 | EURO III | 62 | 7,3 | Discos ventilados | Discos | Independiente, multi-link, la primavera, Barra estabilizadora | Semi-dependencia, multi-link, la primavera, Barra estabilizadora
64523 | Audi | A4 | B5 [restyling] | 1997 | 2001 | Sedan | 2.8 AT quattro (193 CV) | Sedán | 5 | 4479 | 1733 | 1415 | 2617 | 1498 | 1479 |  |  |  |  | 1465 | 110 | 440 | 440 | 550 | 2015 |  | Gasolina | 2771 | 193 | à 6 000 | 280 | Inyección multipunto | V-twin | 6 |  | 82,5 | 86,4 | 5 | à 3 200 |  | Expendedora | tracción en las cuatro ruedas | 11,1 | 5 | 98 | 233 | 16,1 | 10,9 | 9,3 | de 390 à 780 | EURO III | 62 | 7,9 | Discos ventilados | Discos | Independiente, multi-link, la primavera, Barra estabilizadora | Independiente, multi-link, la primavera, Barra estabilizadora
64525 | Audi | A4 | B5 [restyling] | 1997 | 2001 | Sedan | 2.8 MT (193 CV) | Sedán | 5 | 4479 | 1733 | 1415 | 2617 | 1498 | 1479 |  |  |  |  | 1320 | 110 | 440 | 440 | 550 | 1870 |  | Gasolina | 2771 | 193 | à 6 000 | 280 | Inyección multipunto | V-twin | 6 |  | 82,5 | 86,4 | 5 | à 3 200 |  | Mecánica | Frente | 11,1 | 5 | 98 | 240 | 13,6 | 9,4 | 7,4 | de 460 à 890 | EURO III | 62 | 7 | Discos ventilados | Discos | Independiente, multi-link, la primavera, Barra estabilizadora | Semi-dependencia, multi-link, la primavera, Barra estabilizadora
64526 | Audi | A4 | B5 [restyling] | 1997 | 2001 | Sedan | 2.8 MT quattro (193 CV) | Sedán | 5 | 4479 | 1733 | 1415 | 2617 | 1498 | 1479 |  |  |  |  | 1400 | 110 | 440 | 440 | 550 | 1950 |  | Gasolina | 2771 | 193 | à 6 000 | 280 | Inyección multipunto | V-twin | 6 |  | 82,5 | 86,4 | 5 | à 3 200 |  | Mecánica | tracción en las cuatro ruedas | 11,1 | 5 | 98 | 238 | 14,8 | 10,9 | 7,3 | de 420 à 780 | EURO III | 62 | 7,9 | Discos ventilados | Discos | Independiente, multi-link, la primavera, Barra estabilizadora | Independiente, multi-link, la primavera, Barra estabilizadora
50444 | Audi | A4 | B6 | 2000 | 2005 | Avant Berlina 5-puertas | 1.6 MT (102 CV) | Berlina | 5 | 4545 | 1772 | 1428 | 2650 | 1528 | 1526 |  |  |  |  | 1350 | 110 | 1184 | 442 | 550 | 1900 |  | Gasolina | 1595 | 102 | à 5 600 | 148 | Inyección multipunto | Inline | 4 |  | 81 | 77,4 | 2 | à 3 800 |  | Mecánica | Frente | 11,1 | 5 | 95 | 186 | 10,9 | 7,8 | 13,2 | de 640 à 1 150 | EURO IV | 70 | 6,1 | Discos ventilados | Discos | Independiente, multi-link, Barra estabilizadora | Independiente, multi-link, Barra estabilizadora
50450 | Audi | A4 | B6 | 2000 | 2005 | Avant Berlina 5-puertas | 1.8 T MT (150 CV) | Berlina | 5 | 4545 | 1772 | 1428 | 2650 | 1528 | 1526 |  |  |  |  | 1430 | 110 | 1184 | 442 | 550 | 1980 |  | Gasolina | 1781 | 150 | à 5 700 | 210 | Inyección multipunto | Inline | 4 | Turbo | 81 | 86,4 | 5 | de 1 750 à 4 600 | hay | Mecánica | Frente | 11,1 | 5 | 95 | 219 | 11,3 | 8,2 | 9,1 | de 620 à 1 090 | EURO IV | 70 | 6,4 | Discos ventilados | Discos | Independiente, multi-link, Barra estabilizadora | Independiente, multi-link, Barra estabilizadora
50451 | Audi | A4 | B6 | 2000 | 2005 | Avant Berlina 5-puertas | 1.8 T MT (163 CV) | Berlina | 5 | 4545 | 1772 | 1428 | 2650 | 1528 | 1526 |  |  |  |  | 1430 | 110 | 1184 | 442 | 550 | 1980 |  | Gasolina | 1781 | 163 | à 5 700 | 225 | Inyección multipunto | Inline | 4 | Turbo | 81 | 86,4 | 5 | de 1 950 à 4 700 | hay | Mecánica | Frente | 11,1 | 5 | 95 | 225 | 11,3 | 8,2 | 8,8 | de 620 à 1 090 | EURO IV | 70 | 6,4 | Discos ventilados | Discos | Independiente, multi-link, Barra estabilizadora | Independiente, multi-link, Barra estabilizadora
238262 | Audi | A4 | B6 | 2000 | 2005 | Avant Berlina 5-puertas | 1.8 T MT (170 CV) | Berlina | 5 | 4545 | 1772 | 1428 | 2650 | 1528 | 1526 |  |  |  |  | 1475 | 110 | 1184 | 442 |  |  |  | Gasolina | 1781 | 170 | à 5 900 | 225 | Inyección multipunto | Inline | 4 | Turbo | 81 | 86,4 | 5 | de 1 950 à 5 000 | hay | Mecánica | Frente | 11,1 | 5 | 95 | 209 | 10,7 | 9,4 | 8,1 | de 650 à 920 | EURO IV | 70 | 7,6 | Discos ventilados | Discos | Independiente, multi-link, Barra estabilizadora | Independiente, multi-link, Barra estabilizadora
50453 | Audi | A4 | B6 | 2000 | 2005 | Avant Berlina 5-puertas | 1.8 T MT (190 CV) | Berlina | 5 | 4545 | 1772 | 1428 | 2650 | 1528 | 1526 |  |  |  |  | 1450 | 110 | 1184 | 442 | 550 | 2000 |  | Gasolina | 1781 | 190 | à 5 700 | 240 | Inyección multipunto | Inline | 4 | Turbo | 81 | 86,4 | 5 | de 1 950 à 5 500 | hay | Mecánica | Frente | 11,1 | 6 | 95 | 232 | 11,9 | 8,7 | 8,4 | de 590 à 1 030 | EURO IV | 70 | 6,8 | Discos ventilados | Discos | Independiente, multi-link, Barra estabilizadora | Independiente, multi-link, Barra estabilizadora
50449 | Audi | A4 | B6 | 2000 | 2005 | Avant Berlina 5-puertas | 1.8 T MT quattro (150 CV) | Berlina | 5 | 4545 | 1772 | 1428 | 2650 | 1528 | 1526 |  |  |  |  | 1510 | 110 | 1184 | 442 | 550 | 2060 |  | Gasolina | 1781 | 150 | à 5 700 | 210 | Inyección multipunto | Inline | 4 | Turbo | 81 | 86,4 | 5 | de 1 750 à 4 600 | hay | Mecánica | tracción en las cuatro ruedas | 11,1 | 5 | 95 | 217 | 12,5 | 9,2 | 9,1 | de 530 à 920 | EURO IV | 66 | 7,2 | Discos ventilados | Discos | Independiente, multi-link, Barra estabilizadora | Independiente, multi-link, Barra estabilizadora
171181 | Audi | A4 | B6 | 2000 | 2005 | Avant Berlina 5-puertas | 1.8 T MT quattro (163 CV) | Berlina | 5 | 4545 | 1772 | 1428 | 2650 | 1528 | 1526 |  |  |  |  | 1515 | 110 | 1184 | 442 | 550 | 2065 |  | Gasolina | 1781 | 163 | à 5 700 | 225 | Inyección multipunto | Inline | 4 | Turbo | 81 | 86,4 | 5 | de 1 950 à 4 700 | hay | Mecánica | tracción en las cuatro ruedas | 11,1 | 5 | 95 | 223 | 12,5 | 9,2 | 8,9 | de 530 à 930 | EURO IV | 66 | 7,1 | Discos ventilados | Discos | Independiente, multi-link, Barra estabilizadora | Independiente, multi-link, Barra estabilizadora
238263 | Audi | A4 | B6 | 2000 | 2005 | Avant Berlina 5-puertas | 1.8 T MT quattro (170 CV) | Berlina | 5 | 4545 | 1772 | 1428 | 2650 | 1528 | 1526 |  |  |  |  | 1595 | 110 | 1184 | 442 |  |  |  | Gasolina | 1781 | 170 | à 5 900 | 225 | Inyección multipunto | Inline | 4 | Turbo | 81 | 86,4 | 5 | de 1 950 à 5 000 | hay | Mecánica | tracción en las cuatro ruedas | 11,1 | 5 | 95 | 209 | 11,2 | 9,8 | 8,1 | de 630 à 860 | EURO IV | 70 | 8,1 | Discos ventilados | Discos | Independiente, multi-link, Barra estabilizadora | Independiente, multi-link, Barra estabilizadora
50452 | Audi | A4 | B6 | 2000 | 2005 | Avant Berlina 5-puertas | 1.8 T MT quattro (190 CV) | Berlina | 5 | 4545 | 1772 | 1428 | 2650 | 1528 | 1526 |  |  |  |  | 1530 | 110 | 1184 | 442 | 550 | 2080 |  | Gasolina | 1781 | 190 | à 5 700 | 240 | Inyección multipunto | Inline | 4 | Turbo | 81 | 86,4 | 5 | de 1 950 à 5 500 | hay | Mecánica | tracción en las cuatro ruedas | 11,1 | 6 | 95 | 230 | 12,9 | 9,4 | 8,5 | de 510 à 900 | EURO IV | 66 | 7,3 | Discos ventilados | Discos | Independiente, multi-link, Barra estabilizadora | Independiente, multi-link, Barra estabilizadora
27046 | Audi | A4 | B6 | 2000 | 2005 | Avant Berlina 5-puertas | 1.8 T multitronic (150 CV) | Berlina | 5 | 4545 | 1772 | 1428 | 2650 | 1528 | 1526 | 1085/1075 | 610 |  |  | 1470 | 110 | 1184 | 442 | 550 | 2020 | 3720 | Gasolina | 1781 | 150 | à 5 700 | 210 | Inyección multipunto | Inline | 4 | Turbo | 81 | 86,4 | 5 | de 1 750 à 4 600 | hay | CVT | Frente | 11,1 | 6 | 95 | 216 | 11,4 | 8,3 | 9,5 | de 610 à 1 080 | EURO IV | 70 | 6,5 | Discos ventilados | Discos | Independiente, multi-link, la primavera, Barra estabilizadora | Independiente, multi-link, Barra estabilizadora
50447 | Audi | A4 | B6 | 2000 | 2005 | Avant Berlina 5-puertas | 1.8 T multitronic (163 CV) | Berlina | 5 | 4545 | 1772 | 1428 | 2650 | 1528 | 1526 |  |  |  |  | 1475 | 110 | 1184 | 442 | 550 | 2025 |  | Gasolina | 1781 | 163 | à 5 700 | 225 | Inyección multipunto | Inline | 4 | Turbo | 81 | 86,4 | 5 | de 1 950 à 4 700 | hay | CVT | Frente | 11,1 | 6 | 95 | 220 | 11,4 | 8,3 | 8,9 | de 610 à 1 080 | EURO IV | 70 | 6,5 | Discos ventilados | Discos | Independiente, multi-link, Barra estabilizadora | Independiente, multi-link, Barra estabilizadora
238264 | Audi | A4 | B6 | 2000 | 2005 | Avant Berlina 5-puertas | 1.8 T multitronic (170 CV) | Berlina | 5 | 4545 | 1772 | 1428 | 2650 | 1528 | 1526 |  |  |  |  | 1525 | 110 | 1184 | 442 |  |  |  | Gasolina | 1781 | 170 | à 5 900 | 225 | Inyección multipunto | Inline | 4 | Turbo | 81 | 86,4 | 5 | de 1 950 à 5 000 | hay | CVT | Frente | 11,1 | 5 | 95 | 209 | 11,8 | 10,2 | 8,1 | de 590 à 860 | EURO IV | 70 | 8,1 | Discos ventilados | Discos | Independiente, multi-link, Barra estabilizadora | Independiente, multi-link, Barra estabilizadora
50448 | Audi | A4 | B6 | 2000 | 2005 | Avant Berlina 5-puertas | 1.8 T multitronic (190 CV) | Berlina | 5 | 4545 | 1772 | 1428 | 2650 | 1528 | 1526 |  |  |  |  | 1485 | 110 | 1184 | 442 | 550 | 2035 |  | Gasolina | 1781 | 190 | à 5 700 | 240 | Inyección multipunto | Inline | 4 | Turbo | 81 | 86,4 | 5 | de 1 950 à 5 500 | hay | CVT | Frente | 11,1 | 6 | 95 | 224 | 11,5 | 8,4 | 8,8 | de 610 à 1 060 | EURO IV | 70 | 6,6 | Discos ventilados | Discos | Independiente, multi-link, Barra estabilizadora | Independiente, multi-link, Barra estabilizadora
50445 | Audi | A4 | B6 | 2000 | 2005 | Avant Berlina 5-puertas | 1.8 T Tiptronic quattro (150 CV) | Berlina | 5 | 4545 | 1772 | 1428 | 2650 | 1528 | 1526 |  |  |  |  | 1510 | 110 | 1184 | 442 | 550 | 2060 |  | Gasolina | 1781 | 150 | à 5 700 | 210 | Inyección multipunto | Inline | 4 | Turbo | 81 | 86,4 | 5 | de 1 750 à 4 600 | hay | Expendedora | tracción en las cuatro ruedas | 11,1 | 5 | 95 | 217 | 12,5 | 9,2 | 9,1 | de 530 à 920 | EURO IV | 66 | 7,2 | Discos ventilados | Discos | Independiente, multi-link, Barra estabilizadora | Independiente, multi-link, Barra estabilizadora
220170 | Audi | A4 | B6 | 2000 | 2005 | Avant Berlina 5-puertas | 1.8 T Tiptronic quattro (163 CV) | Berlina | 5 | 4545 | 1772 | 1428 | 2650 | 1528 | 1526 | [5 empty] | 110 | 1184 | 442 |  |  |  | Gasolina | 1781 | 163 | à 5 700 | 225 | Inyección multipunto | Inline | 4 | Turbo | 81 | 86,4 | 5 | de 1 950 à 4 700 | hay | Expendedora | tracción en las cuatro ruedas | 11,1 | 4 | 95 | [5 empty] | EURO IV | 66 |  | Discos ventilados | Discos | Independiente, multi-link, Barra estabilizadora | Independiente, multi-link, Barra estabilizadora
238261 | Audi | A4 | B6 | 2000 | 2005 | Avant Berlina 5-puertas | 1.8 T Tiptronic quattro (170 CV) | Berlina | 5 | 4545 | 1772 | 1428 | 2650 | 1528 | 1526 |  |  |  |  | 1660 | 110 | 1184 | 442 |  |  |  | Gasolina | 1781 | 170 | à 5 900 | 225 | Inyección multipunto | Inline | 4 | Turbo | 81 | 86,4 | 5 | de 1 950 à 5 000 | hay | Expendedora | tracción en las cuatro ruedas | 11,1 | 5 | 95 | 209 | 12,4 | 10,7 | 8,7 | de 560 à 830 | EURO IV | 70 | 8,4 | Discos ventilados | Discos | Independiente, multi-link, Barra estabilizadora | Independiente, multi-link, Barra estabilizadora
50446 | Audi | A4 | B6 | 2000 | 2005 | Avant Berlina 5-puertas | 1.8 T Tiptronic quattro (190 CV) | Berlina | 5 | 4545 | 1772 | 1428 | 2650 | 1528 | 1526 |  |  |  |  | 1530 | 110 | 1184 | 442 | 550 | 2080 |  | Gasolina | 1781 | 190 | à 5 700 | 240 | Inyección multipunto | Inline | 4 | Turbo | 81 | 86,4 | 5 | de 1 950 à 5 500 | hay | Expendedora | tracción en las cuatro ruedas | 11,1 | 6 | 95 | [5 empty] | EURO IV | 66 |  | Discos ventilados | Discos | Independiente, multi-link, Barra estabilizadora | Independiente, multi-link, Barra estabilizadora
171182 | Audi | A4 | B6 | 2000 | 2005 | Avant Berlina 5-puertas | 1.9 TDI 5MT (130 CV) | Berlina | 5 | 4545 | 1772 | 1428 | 2650 | 1528 | 1526 |  |  |  |  | 1450 | 110 | 1184 | 442 | 550 | 2000 |  | Diesel | 1896 | 130 | à 4 000 | 285 | La inyección directa | Inline | 4 | Turbo | 79,5 | 95,5 | 2 | de 1 750 à 2 500 | hay | Mecánica | Frente | 11,1 | 5 | Diesel | 208 | 7,4 | 5,6 | 10,1 | de 950 à 1 590 | EURO III | 70 | 4,4 | Discos ventilados | Discos | Independiente, multi-link, Barra estabilizadora | Independiente, multi-link, Barra estabilizadora
50457 | Audi | A4 | B6 | 2000 | 2005 | Avant Berlina 5-puertas | 1.9 TDI 6MT (130 CV) | Berlina | 5 | 4545 | 1772 | 1428 | 2650 | 1528 | 1526 |  |  |  |  | 1460 | 110 | 1184 | 442 | 550 | 2010 |  | Diesel | 1896 | 130 | à 4 000 | 310 | La inyección directa | Inline | 4 | Turbo | 79,5 | 95,5 | 2 | à 1 900 | hay | Mecánica | Frente | 11,1 | 6 | Diesel | 208 | 7,5 | 5,7 | 10,1 | de 930 à 1 520 | EURO III | 70 | 4,6 | Discos ventilados | Discos | Independiente, multi-link, la primavera, Barra estabilizadora | Independiente, multi-link, Barra estabilizadora
189790 | Audi | A4 | B6 | 2000 | 2005 | Avant Berlina 5-puertas | 1.9 TDI MT (100 CV) | Berlina | 5 | 4545 | 1772 | 1428 | 2650 | 1528 | 1526 |  |  |  |  | 1430 | 110 | 1184 | 442 | 550 | 1980 |  | Diesel | 1896 | 100 | à 4 000 | 250 | La inyección directa | Inline | 4 | Turbo | 79,5 | 95,5 | 2 | à 1 900 | hay | Mecánica | Frente | 11,1 | 5 | Diesel | 191 | 7 | 5,4 | 12,5 | de 1 000 à 1 560 | EURO III | 70 | 4,5 | Discos ventilados | Discos | Independiente, multi-link, Barra estabilizadora | Independiente, multi-link, Barra estabilizadora
50455 | Audi | A4 | B6 | 2000 | 2005 | Avant Berlina 5-puertas | 1.9 TDI MT (115 CV) | Berlina | 5 | 4545 | 1772 | 1428 | 2650 | 1528 | 1526 |  |  |  |  | 1450 | 110 | 1184 | 442 | 550 | 2000 |  | Diesel | 1896 | 115 | à 4 000 | 285 | La inyección directa | Inline | 4 | Turbo | 79,5 | 95,5 | 2 | à 1 900 | hay | Mecánica | Frente | 11,1 | 5 | Diesel | 197 | 7,6 | 5,7 | 11,5 | de 920 à 1 520 | EURO IV | 70 | 4,6 | Discos ventilados | Discos | Independiente, multi-link, Barra estabilizadora | Independiente, multi-link, Barra estabilizadora
50456 | Audi | A4 | B6 | 2000 | 2005 | Avant Berlina 5-puertas | 1.9 TDI MT quattro (130 CV) | Berlina | 5 | 4545 | 1772 | 1428 | 2650 | 1528 | 1526 |  |  |  |  | 1540 | 110 | 1184 | 442 | 550 | 2090 |  | Diesel | 1896 | 130 | à 4 000 | 310 | La inyección directa | Inline | 4 | Turbo | 79,5 | 95,5 | 2 | à 1 900 | hay | Mecánica | tracción en las cuatro ruedas | 11,1 | 6 | Diesel | 202 | 8 | 6,1 | 10,4 | de 830 à 1 320 | EURO III | 66 | 5 | Discos ventilados | Discos | Independiente, multi-link, Barra estabilizadora | Independiente, multi-link, Barra estabilizadora
50454 | Audi | A4 | B6 | 2000 | 2005 | Avant Berlina 5-puertas | 1.9 TDI multitronic (130 CV) | Berlina | 5 | 4545 | 1772 | 1428 | 2650 | 1528 | 1526 |  |  |  |  | 1450 | 110 | 1184 | 442 | 550 | 2000 |  | Diesel | 1896 | 130 | à 4 000 | 285 | La inyección directa | Inline | 4 | Turbo | 79,5 | 95,5 | 2 | de 1 750 à 2 500 | hay | CVT | Frente | 11,1 | 6 | Diesel | 200 | 7,4 | 5,5 | 10,4 | de 950 à 1 590 | EURO III | 70 | 4,4 | Discos ventilados | Discos | Independiente, multi-link, Barra estabilizadora | Independiente, multi-link, Barra estabilizadora
50461 | Audi | A4 | B6 | 2000 | 2005 | Avant Berlina 5-puertas | 2.0 FSI MT (150 CV) | Berlina | 5 | 4545 | 1772 | 1428 | 2650 | 1528 | 1526 |  |  |  |  | 1405 | 110 | 1184 | 442 | 550 | 1955 |  | Gasolina | 1984 | 150 | à 6 000 | 200 | La inyección directa | Inline | 4 |  | 82,5 | 92,8 | 4 | de 3 250 à 4 250 |  | Mecánica | Frente | 11,1 | 5 | 95 | 214 | 9,9 | 7,1 | 9,9 | de 710 à 1 300 | EURO IV | 70 | 5,4 | Discos ventilados | Discos | Independiente, multi-link, Barra estabilizadora | Independiente, multi-link, Barra estabilizadora
50459 | Audi | A4 | B6 | 2000 | 2005 | Avant Berlina 5-puertas | 2.0 FSI multitronic (150 CV) | Berlina | 5 | 4545 | 1772 | 1428 | 2650 | 1528 | 1526 |  |  |  |  | 1430 | 110 | 1184 | 442 | 525 | 1955 |  | Gasolina | 1984 | 150 | à 6 000 | 200 | La inyección directa | Inline | 4 |  | 82,5 | 92,8 | 4 | de 3 250 à 4 250 |  | CVT | Frente | 11,1 | 6 | 95 | 206 | 10,5 | 7,3 | 10,2 | de 670 à 1 270 | EURO IV | 70 | 5,5 | Discos ventilados | Discos | Independiente, multi-link, Barra estabilizadora | Independiente, multi-link, Barra estabilizadora
50460 | Audi | A4 | B6 | 2000 | 2005 | Avant Berlina 5-puertas | 2.0 MT (130 CV) | Berlina | 5 | 4545 | 1772 | 1428 | 2650 | 1528 | 1526 |  |  |  |  | 1365 | 110 | 1184 | 442 | 550 | 1915 |  | Gasolina | 1984 | 130 | à 5 700 | 195 | Inyección multipunto | Inline | 4 |  | 82,5 | 92,8 | 5 | à 3 300 |  | Mecánica | Frente | 11,1 | 5 | 95 | 208 | 11,5 | 8 | 10,1 | de 610 à 1 170 | EURO IV | 70 | 6 | Discos ventilados | Discos | Independiente, multi-link, Barra estabilizadora | Independiente, multi-link, Barra estabilizadora
50458 | Audi | A4 | B6 | 2000 | 2005 | Avant Berlina 5-puertas | 2.0 multitronic (130 CV) | Berlina | 5 | 4545 | 1772 | 1428 | 2650 | 1528 | 1526 |  |  |  |  | 1400 | 110 | 1184 | 442 | 550 | 1950 |  | Gasolina | 1984 | 130 | à 5 700 | 195 | Inyección multipunto | Inline | 4 |  | 82,5 | 92,8 | 5 | à 3 300 |  | CVT | Frente | 11,1 | 6 | 95 | 202 | 10,9 | 7,9 | 10,5 | de 640 à 1 130 | EURO IV | 70 | 6,2 | Discos ventilados | Discos | Independiente, multi-link, Barra estabilizadora | Independiente, multi-link, Barra estabilizadora
50463 | Audi | A4 | B6 | 2000 | 2005 | Avant Berlina 5-puertas | 2.4 MT (170 CV) | Berlina | 5 | 4545 | 1772 | 1428 | 2650 | 1528 | 1526 |  |  |  |  | 1495 | 110 | 1184 | 442 | 550 | 2045 |  | Gasolina | 2393 | 170 | à 6 000 | 230 | Inyección multipunto | V-twin | 6 |  | 81 | 77,4 | 5 | à 3 200 |  | Mecánica | Frente | 11,1 | 5 | 95 | 223 | 13,7 | 9,6 | 9,1 | de 510 à 960 | EURO IV | 70 | 7,3 | Discos ventilados | Discos | Independiente, multi-link, Barra estabilizadora | Independiente, multi-link, Barra estabilizadora
50462 | Audi | A4 | B6 | 2000 | 2005 | Avant Berlina 5-puertas | 2.4 multitronic (170 CV) | Berlina | 5 | 4545 | 1772 | 1428 | 2650 | 1528 | 1526 |  |  |  |  | 1530 | 110 | 1184 | 442 | 550 | 2080 |  | Gasolina | 2393 | 170 | à 6 000 | 230 | Inyección multipunto | V-twin | 6 |  | 81 | 77,4 | 5 | à 3 200 |  | CVT | Frente | 11,1 | 6 | 95 | 219 | 13,5 | 9,3 | 9,2 | de 520 à 1 010 | EURO IV | 70 | 6,9 | Discos ventilados | Discos | Independiente, multi-link, Barra estabilizadora | Independiente, multi-link, Barra estabilizadora
50466 | Audi | A4 | B6 | 2000 | 2005 | Avant Berlina 5-puertas | 2.5 TDI MT (155 CV) | Berlina | 5 | 4545 | 1772 | 1428 | 2650 | 1528 | 1526 |  |  |  |  | 1560 | 110 | 1184 | 442 | 550 | 2110 |  | Diesel | 2496 | 155 | à 4 000 | 310 | La inyección directa | V-twin | 6 | Turbo | 78,3 | 86,4 | 4 | de 1 400 à 3 500 | hay | Mecánica | Frente | 11,1 | 6 | Diesel | 219 | 9,8 | 7 | 9,6 | de 710 à 1 300 | EURO III | 70 | 5,4 | Discos ventilados | Discos | Independiente, multi-link, Barra estabilizadora | Independiente, multi-link, Barra estabilizadora
50467 | Audi | A4 | B6 | 2000 | 2005 | Avant Berlina 5-puertas | 2.5 TDI MT (163 CV) | Berlina | 5 | 4545 | 1772 | 1428 | 2650 | 1528 | 1526 |  |  |  |  | 1560 | 110 | 1184 | 442 | 550 | 2110 |  | Diesel | 2496 | 163 | à 4 000 | 310 | La inyección directa | V-twin | 6 | Turbo | 78,3 | 86,4 | 4 | de 1 400 à 3 600 | hay | Mecánica | Frente | 11,1 | 6 | Diesel | 225 | 9,8 | 7 | 9,1 | de 710 à 1 300 | EURO III | 70 | 5,4 | Discos ventilados | Discos | Independiente, multi-link, Barra estabilizadora | Independiente, multi-link, Barra estabilizadora
50468 | Audi | A4 | B6 | 2000 | 2005 | Avant Berlina 5-puertas | 2.5 TDI MT quattro (180 CV) | Berlina | 5 | 4545 | 1772 | 1428 | 2650 | 1528 | 1526 |  |  |  |  | 1645 | 110 | 1184 | 442 | 550 | 2195 |  | Diesel | 2496 | 180 | à 4 000 | 370 | La inyección directa | V-twin | 6 | Turbo | 78,3 | 86,4 | 4 | de 1 500 à 2 500 | hay | Mecánica | tracción en las cuatro ruedas | 11,1 | 6 | Diesel | 225 | 11,1 | 7,8 | 8,5 | de 590 à 1 120 | EURO III | 66 | 5,9 | Discos ventilados | Discos | Independiente, multi-link, Barra estabilizadora | Independiente, multi-link, Barra estabilizadora
189791 | Audi | A4 | B6 | 2000 | 2005 | Avant Berlina 5-puertas | 2.5 TDI multitronic (155 CV) | Berlina | 5 | 4545 | 1772 | 1428 | 2650 | 1528 | 1526 |  |  |  |  | 1590 | 110 | 1184 | 442 | 550 | 2140 |  | Diesel | 2496 | 155 | à 4 000 | 310 | La inyección directa | V-twin | 6 | Turbo | 78,3 | 86,4 | 4 | de 1 400 à 3 500 | hay | CVT | Frente | 11,1 | 6 | Diesel | 212 | 9,3 | 7 | 9,7 | de 750 à 1 230 | EURO III | 70 | 5,7 | Discos ventilados | Discos | Independiente, multi-link, Barra estabilizadora | Independiente, multi-link, Barra estabilizadora
50465 | Audi | A4 | B6 | 2000 | 2005 | Avant Berlina 5-puertas | 2.5 TDI multitronic (163 CV) | Berlina | 5 | 4545 | 1772 | 1428 | 2650 | 1528 | 1526 |  |  |  |  | 1590 | 110 | 1184 | 442 | 550 | 2140 |  | Diesel | 2496 | 163 | à 4 000 | 310 | La inyección directa | V-twin | 6 | Turbo | 78,3 | 86,4 | 4 | de 1 400 à 3 600 | hay | CVT | Frente | 11,1 | 6 | Diesel | 217 | 9,3 | 7 | 9,2 | de 750 à 1 230 | EURO III | 70 | 5,7 | Discos ventilados | Discos | Independiente, multi-link, Barra estabilizadora | Independiente, multi-link, Barra estabilizadora
50464 | Audi | A4 | B6 | 2000 | 2005 | Avant Berlina 5-puertas | 2.5 TDI tiptronic quattro (180 CV) | Berlina | 5 | 4545 | 1772 | 1428 | 2650 | 1528 | 1526 |  |  |  |  | 1680 | 110 | 1184 | 442 | 550 | 2230 |  | Diesel | 2496 | 180 | à 4 000 | 370 | La inyección directa | V-twin | 6 | Turbo | 78,3 | 86,4 | 4 | de 1 500 à 2 500 | hay | Expendedora | tracción en las cuatro ruedas | 11,1 | 5 | Diesel | 220 | 12,7 | 8,7 | 9,7 | de 520 à 1 030 | EURO III | 66 | 6,4 | Discos ventilados | Discos | Independiente, multi-link, Barra estabilizadora | Independiente, multi-link, Barra estabilizadora
50472 | Audi | A4 | B6 | 2000 | 2005 | Avant Berlina 5-puertas | 3.0 MT (220 CV) | Berlina | 5 | 4545 | 1772 | 1428 | 2650 | 1528 | 1526 |  |  |  |  | 1480 | 110 | 1184 | 442 | 550 | 2030 |  | Gasolina | 2976 | 220 | à 6 300 | 300 | Inyección multipunto | V-twin | 6 |  | 82,5 | 92,8 | 5 | à 3 200 |  | Mecánica | Frente | 11,1 | 5 | 95 | 243 | 13,8 | 9,6 | 7,1 | de 510 à 1 000 | EURO IV | 70 | 7 | Discos ventilados | Discos | Independiente, multi-link, Barra estabilizadora | Independiente, multi-link, Barra estabilizadora
50471 | Audi | A4 | B6 | 2000 | 2005 | Avant Berlina 5-puertas | 3.0 MT quattro (220 CV) | Berlina | 5 | 4545 | 1772 | 1428 | 2650 | 1528 | 1526 |  |  |  |  | 1570 | 110 | 1184 | 442 | 550 | 2120 |  | Gasolina | 2976 | 220 | à 6 300 | 300 | Inyección multipunto | V-twin | 6 |  | 82,5 | 92,8 | 5 | à 3 200 |  | Mecánica | tracción en las cuatro ruedas | 11,1 | 6 | 95 | 241 | 15,9 | 11,2 | 7,3 | de 420 à 770 | EURO IV | 66 | 8,6 | Discos ventilados | Discos | Independiente, multi-link, Barra estabilizadora | Independiente, multi-link, Barra estabilizadora
50469 | Audi | A4 | B6 | 2000 | 2005 | Avant Berlina 5-puertas | 3.0 multitronic (220 CV) | Berlina | 5 | 4545 | 1772 | 1428 | 2650 | 1528 | 1526 |  |  |  |  | 1515 | 110 | 1184 | 442 | 550 | 2065 |  | Gasolina | 2976 | 220 | à 6 300 | 300 | Inyección multipunto | V-twin | 6 |  | 82,5 | 92,8 | 5 | à 3 200 |  | CVT | Frente | 11,1 | 6 | 95 | 236 | 13,6 | 9,4 | 7,1 | de 510 à 1 000 | EURO IV | 70 | 7 | Discos ventilados | Discos | Independiente, multi-link, Barra estabilizadora | Independiente, multi-link, Barra estabilizadora
50470 | Audi | A4 | B6 | 2000 | 2005 | Avant Berlina 5-puertas | 3.0 tiptronic quattro (220 CV) | Berlina | 5 | 4545 | 1772 | 1428 | 2650 | 1528 | 1526 |  |  |  |  | 1610 | 110 | 1184 | 442 | 550 | 2160 |  | Gasolina | 2976 | 220 | à 6 300 | 300 | Inyección multipunto | V-twin | 6 |  | 82,5 | 92,8 | 5 | à 3 200 |  | Expendedora | tracción en las cuatro ruedas | 11,1 | 5 | 95 | 236 | 16,4 | 11,2 | 8,9 | de 400 à 800 | EURO IV | 66 | 8,2 | Discos ventilados | Discos | Independiente, multi-link, Barra estabilizadora | Independiente, multi-link, Barra estabilizadora
62862 | Audi | A4 | B6 | 2000 | 2005 | Cabriolé | 1.8 T MT (163 CV) | Cabriolet | 4 | 4573 | 1777 | 1391 | 2654 | 1523 | 1523 |  |  |  |  | 1540 | 130 | 315 | 246 | 480 | 2020 |  | Gasolina | 1781 | 163 | à 5 700 | 225 | Inyección multipunto | Inline | 4 | Turbo | 81 | 86,4 | 5 | de 1 950 à 4 700 | hay | Mecánica | Frente | 11,1 | 5 | 95 | 226 | 11,6 | 8,5 | 9,4 | de 600 à 1 080 | EURO IV | 70 | 6,5 | Discos ventilados | Discos | Independiente, multi-link, Barra estabilizadora | Independiente, multi-link, Barra estabilizadora
62861 | Audi | A4 | B6 | 2000 | 2005 | Cabriolé | 1.8 T MT quattro (163 CV) | Cabriolet | 4 | 4573 | 1777 | 1391 | 2654 | 1523 | 1523 |  |  |  |  | 1630 | 130 | 315 | 246 | 480 | 2110 |  | Gasolina | 1781 | 163 | à 5 700 | 225 | Inyección multipunto | Inline | 4 | Turbo | 81 | 86,4 | 5 | de 1 950 à 4 700 | hay | Mecánica | tracción en las cuatro ruedas | 11,1 | 6 | 95 | 222 | 12,9 | 9,4 | 9,5 | de 540 à 950 | EURO IV | 70 | 7,4 | Discos ventilados | Discos | Independiente, multi-link, Barra estabilizadora | Independiente, multi-link, Barra estabilizadora
192906 | Audi | A4 | B6 | 2000 | 2005 | Cabriolé | 1.8 T multitronic (163 CV) | Cabriolet | 4 | 4573 | 1777 | 1391 | 2654 | 1523 | 1523 |  |  |  |  | 1580 | 130 | 315 | 246 | 480 | 2060 |  | Gasolina | 1781 | 163 | à 5 700 | 225 | Inyección multipunto | Inline | 4 | Turbo | 81 | 86,4 | 5 | de 1 950 à 4 700 | hay | CVT | Frente | 11,1 | 6 | 95 | 219 | 11,6 | 8,5 | 9,3 | de 600 à 1 040 | EURO IV | 70 | 6,7 | Discos ventilados | Discos | Independiente, multi-link, Barra estabilizadora | Independiente, multi-link, Barra estabilizadora
238274 | Audi | A4 | B6 | 2000 | 2005 | Cabriolé | 1.8 T multitronic (170 CV) | Cabriolet | 4 | 4573 | 1777 | 1391 | 2654 | 1523 | 1523 |  |  |  |  | 1660 | 130 | 315 | 246 |  |  |  | Gasolina | 1781 | 170 | à 5 900 | 225 | Inyección multipunto | Inline | 4 | Turbo | 81 | 86,4 | 5 | de 1 950 à 5 000 | hay | CVT | Frente | 11,1 | 6 | 95 | 209 | 10,2 | 9 | 8,8 | de 690 à 900 | EURO IV | 70 | 7,8 | Discos ventilados | Discos | Independiente, multi-link, Barra estabilizadora | Independiente, multi-link, Barra estabilizadora
192907 | Audi | A4 | B6 | 2000 | 2005 | Cabriolé | 2.0 MT (130 CV) | Cabriolet | 4 | 4573 | 1777 | 1391 | 2654 | 1523 | 1523 |  |  |  |  | 1520 | 130 | 315 | 246 | 480 | 2000 |  | Gasolina | 1984 | 130 | à 5 700 | 195 | Inyección multipunto | Inline | 4 |  | 82,5 | 92,8 | 5 | à 3 300 |  | Mecánica | Frente | 11,1 | 5 | 95 | 208 | 12,1 | 8,6 | 10,9 | de 580 à 1 060 | EURO IV | 70 | 6,6 | Discos ventilados | Discos | Independiente, multi-link, Barra estabilizadora | Independiente, multi-link, Barra estabilizadora
62864 | Audi | A4 | B6 | 2000 | 2005 | Cabriolé | 2.4 MT (170 CV) | Cabriolet | 4 | 4573 | 1777 | 1391 | 2654 | 1523 | 1523 |  |  |  |  | 1610 | 130 | 315 | 246 | 480 | 2090 |  | Gasolina | 2393 | 170 | à 6 000 | 230 | Inyección multipunto | V-twin | 6 |  | 81 | 77,4 | 5 | à 3 200 |  | Mecánica | Frente | 11,1 | 5 | 95 | 224 | 13,8 | 9,7 | 9,7 | de 510 à 950 | EURO IV | 70 | 7,4 | Discos ventilados | Discos | Independiente, multi-link, Barra estabilizadora | Independiente, multi-link, Barra estabilizadora
62863 | Audi | A4 | B6 | 2000 | 2005 | Cabriolé | 2.4 multitronic (170 CV) | Cabriolet | 4 | 4573 | 1777 | 1391 | 2654 | 1523 | 1523 |  |  |  |  | 1640 | 130 | 315 | 246 | 480 | 2120 |  | Gasolina | 2393 | 170 | à 6 000 | 230 | Inyección multipunto | V-twin | 6 |  | 81 | 77,4 | 5 | à 3 200 |  | CVT | Frente | 11,1 | 6 | 95 | 219 | 13,9 | 9,6 | 9,8 | de 500 à 950 | EURO IV | 70 | 7,4 | Discos ventilados | Discos | Independiente, multi-link, Barra estabilizadora | Independiente, multi-link, Barra estabilizadora
62866 | Audi | A4 | B6 | 2000 | 2005 | Cabriolé | 2.5 TDI MT (163 CV) | Cabriolet | 4 | 4573 | 1777 | 1391 | 2654 | 1523 | 1523 |  |  |  |  | 1690 | 130 | 315 | 246 | 480 | 2170 |  | Diesel | 2496 | 163 | à 4 000 | 350 | La inyección directa | V-twin | 6 | Turbo | 78,3 | 86,4 | 4 | de 1 500 à 3 000 | hay | Mecánica | Frente | 11,1 | 6 | Diesel | 225 | 10 | 7,2 | 9,7 | de 700 à 1 230 | EURO IV | 70 | 5,7 | Discos ventilados | Discos | Independiente, multi-link, Barra estabilizadora | Independiente, multi-link, Barra estabilizadora
62865 | Audi | A4 | B6 | 2000 | 2005 | Cabriolé | 2.5 TDI multitronic (163 CV) | Cabriolet | 4 | 4573 | 1777 | 1391 | 2654 | 1523 | 1523 |  |  |  |  | 1720 | 130 | 315 | 246 | 480 | 2200 |  | Diesel | 2496 | 163 | à 4 000 | 310 | La inyección directa | V-twin | 6 | Turbo | 78,3 | 86,4 | 4 | de 1 500 à 3 000 | hay | CVT | Frente | 11,1 | 6 | Diesel | 217 | 9,4 | 7,2 | 9,9 | de 740 à 1 170 | EURO IV | 70 | 6 | Discos ventilados | Discos | Independiente, multi-link, Barra estabilizadora | Independiente, multi-link, Barra estabilizadora
62870 | Audi | A4 | B6 | 2000 | 2005 | Cabriolé | 3.0 MT (220 CV) | Cabriolet | 4 | 4573 | 1777 | 1391 | 2654 | 1523 | 1523 |  |  |  |  | 1590 | 130 | 315 | 246 | 480 | 2070 |  | Gasolina | 2976 | 220 | à 6 300 | 300 | Inyección multipunto | V-twin | 6 |  | 82,5 | 92,8 | 5 | à 3 200 |  | Mecánica | Frente | 11,1 | 6 | 95 | 243 | 13,9 | 9,8 | 7,8 | de 500 à 950 | EURO IV | 70 | 7,4 | Discos ventilados | Discos | Independiente, multi-link, Barra estabilizadora | Independiente, multi-link, Barra estabilizadora
62869 | Audi | A4 | B6 | 2000 | 2005 | Cabriolé | 3.0 MT quattro (220 CV) | Cabriolet | 4 | 4573 | 1777 | 1391 | 2654 | 1523 | 1523 |  |  |  |  | 1675 | 130 | 315 | 246 | 480 | 2155 |  | Gasolina | 2976 | 220 | à 6 300 | 300 | Inyección multipunto | V-twin | 6 |  | 82,5 | 92,8 | 5 | à 3 200 |  | Mecánica | tracción en las cuatro ruedas | 11,1 | 6 | 95 | 241 | 15,8 | 11,1 | 7,9 | de 440 à 830 | EURO IV | 70 | 8,4 | Discos ventilados | Discos | Independiente, multi-link, Barra estabilizadora | Independiente, multi-link, Barra estabilizadora
62867 | Audi | A4 | B6 | 2000 | 2005 | Cabriolé | 3.0 multitronic (220 CV) | Cabriolet | 4 | 4573 | 1777 | 1391 | 2654 | 1523 | 1523 |  |  |  |  | 1630 | 130 | 315 | 246 | 480 | 2110 |  | Gasolina | 2976 | 220 | à 6 300 | 300 | Inyección multipunto | V-twin | 6 |  | 82,5 | 92,8 | 5 | à 3 200 |  | CVT | Frente | 11,1 | 6 | 95 | 243 | 13,8 | 9,7 | 7,8 | de 510 à 960 | EURO IV | 70 | 7,3 | Discos ventilados | Discos | Independiente, multi-link, Barra estabilizadora | Independiente, multi-link, Barra estabilizadora
62868 | Audi | A4 | B6 | 2000 | 2005 | Cabriolé | 3.0 tiptronic quattro (220 CV) | Cabriolet | 4 | 4573 | 1777 | 1391 | 2654 | 1523 | 1523 |  |  |  |  | 1720 | 130 | 315 | 246 | 480 | 2200 |  | Gasolina | 2976 | 220 | à 6 300 | 300 | Inyección multipunto | V-twin | 6 |  | 82,5 | 92,8 | 5 | à 3 200 |  | Expendedora | tracción en las cuatro ruedas | 11,1 | 5 | 95 | 238 | 15,8 | 11,3 | 9,7 | de 440 à 850 | EURO IV | 70 | 8,2 | Discos ventilados | Discos | Independiente, multi-link, Barra estabilizadora | Independiente, multi-link, Barra estabilizadora
50474 | Audi | A4 | B6 | 2000 | 2005 | Sedan | 1.6 MT (102 CV) | Sedán | 5 | 4548 | 1772 | 1428 | 2650 | 1528 | 1526 |  |  |  |  | 1280 | 110 | 720 | 445 | 550 | 1830 |  | Gasolina | 1595 | 102 | à 5 600 | 148 | Inyección multipunto | Inline | 4 |  | 81 | 77,4 | 2 | à 3 800 |  | Mecánica | Frente | 11,1 | 5 | 95 | 190 | 10,8 | 7,7 | 12,6 | de 650 à 1 170 | EURO IV | 70 | 6 | Discos ventilados | Discos | Independiente, multi-link, Barra estabilizadora | Independiente, multi-link, Barra estabilizadora
50484 | Audi | A4 | B6 | 2000 | 2005 | Sedan | 1.8 T MT (150 CV) | Sedán | 5 | 4548 | 1772 | 1428 | 2650 | 1528 | 1526 |  |  |  |  | 1375 | 110 | 720 | 445 | 550 | 1925 |  | Gasolina | 1781 | 150 | à 5 700 | 210 | Inyección multipunto | Inline | 4 | Turbo | 81 | 86,4 | 5 | de 1 750 à 4 600 | hay | Mecánica | Frente | 11,1 | 5 | 95 | 222 | 11,3 | 8,2 | 8,9 | de 620 à 1 090 | EURO IV | 70 | 6,4 | Discos ventilados | Discos | Independiente, multi-link, Barra estabilizadora | Independiente, multi-link, Barra estabilizadora
50485 | Audi | A4 | B6 | 2000 | 2005 | Sedan | 1.8 T MT (163 CV) | Sedán | 5 | 4548 | 1772 | 1428 | 2650 | 1528 | 1526 |  |  |  |  | 1380 | 110 | 720 | 445 | 550 | 1930 |  | Gasolina | 1781 | 163 | à 5 700 | 225 | Inyección multipunto | Inline | 4 | Turbo | 81 | 86,4 | 5 | de 1 950 à 4 700 | hay | Mecánica | Frente | 11,1 | 5 | 95 | 228 | 11,3 | 8,2 | 8,6 | de 620 à 1 090 | EURO IV | 70 | 6,4 | Discos ventilados | Discos | Independiente, multi-link, Barra estabilizadora | Independiente, multi-link, Barra estabilizadora
50487 | Audi | A4 | B6 | 2000 | 2005 | Sedan | 1.8 T MT (170 CV) | Sedán | 5 | 4548 | 1772 | 1428 | 2650 | 1528 | 1526 |  |  |  |  | 1475 | 110 | 720 | 445 |  |  |  | Gasolina | 1781 | 170 | à 5 900 | 225 | Inyección multipunto | Inline | 4 | Turbo | 81 | 86,4 | 5 | de 1 950 à 5 000 | hay | Mecánica | Frente | 11,1 | 5 | 95 | 209 | 10,7 | 9,4 | 8,1 | de 650 à 920 | EURO IV | 70 | 7,6 | Discos ventilados | Discos | Independiente, multi-link, Barra estabilizadora | Independiente, multi-link, Barra estabilizadora
50490 | Audi | A4 | B6 | 2000 | 2005 | Sedan | 1.8 T MT (190 CV) | Sedán | 5 | 4548 | 1772 | 1428 | 2650 | 1528 | 1526 |  |  |  |  | 1395 | 110 | 720 | 445 | 550 | 1945 |  | Gasolina | 1781 | 190 | à 5 700 | 240 | Inyección multipunto | Inline | 4 | Turbo | 81 | 86,4 | 5 | de 1 950 à 5 500 | hay | Mecánica | Frente | 11,1 | 6 | 95 | 237 | 11,8 | 8,6 | 8,2 | de 590 à 1 040 | EURO IV | 70 | 6,7 | Discos ventilados | Discos | Independiente, multi-link, Barra estabilizadora | Independiente, multi-link, Barra estabilizadora
50483 | Audi | A4 | B6 | 2000 | 2005 | Sedan | 1.8 T MT quattro (150 CV) | Sedán | 5 | 4548 | 1772 | 1428 | 2650 | 1528 | 1526 |  |  |  |  | 1450 | 110 | 720 | 445 | 550 | 2000 |  | Gasolina | 1781 | 150 | à 5 700 | 210 | Inyección multipunto | Inline | 4 | Turbo | 81 | 86,4 | 5 | de 1 750 à 4 600 | hay | Mecánica | tracción en las cuatro ruedas | 11,1 | 5 | 95 | 220 | 12,5 | 9,2 | 8,9 | de 530 à 920 | EURO IV | 66 | 7,2 | Discos ventilados | Discos | Independiente, multi-link, Barra estabilizadora | Independiente, multi-link, Barra estabilizadora
50486 | Audi | A4 | B6 | 2000 | 2005 | Sedan | 1.8 T MT quattro (163 CV) | Sedán | 5 | 4548 | 1772 | 1428 | 2650 | 1528 | 1526 |  |  |  |  | 1525 | 110 | 720 | 445 | 550 | 2075 |  | Gasolina | 1781 | 163 | à 5 700 | 225 | Inyección multipunto | Inline | 4 | Turbo | 81 | 86,4 | 5 | de 1 950 à 4 700 | hay | Mecánica | tracción en las cuatro ruedas | 11,1 | 5 | 95 | 226 | 12,5 | 9,2 | 8,7 | de 530 à 920 | EURO IV | 66 | 7,2 | Discos ventilados | Discos | Independiente, multi-link, Barra estabilizadora | Independiente, multi-link, Barra estabilizadora
50488 | Audi | A4 | B6 | 2000 | 2005 | Sedan | 1.8 T MT quattro (170 CV) | Sedán | 5 | 4548 | 1772 | 1428 | 2650 | 1528 | 1526 |  |  |  |  | 1545 | 110 | 720 | 445 |  |  |  | Gasolina | 1781 | 170 | à 5 900 | 225 | Inyección multipunto | Inline | 4 | Turbo | 81 | 86,4 | 5 | de 1 950 à 5 000 | hay | Mecánica | tracción en las cuatro ruedas | 11,1 | 5 | 95 | 209 | 11,2 | 9,8 | 8,2 | de 630 à 860 | EURO IV | 70 | 8,1 | Discos ventilados | Discos | Independiente, multi-link, Barra estabilizadora | Independiente, multi-link, Barra estabilizadora
50489 | Audi | A4 | B6 | 2000 | 2005 | Sedan | 1.8 T MT quattro (190 CV) | Sedán | 5 | 4548 | 1772 | 1428 | 2650 | 1528 | 1526 |  |  |  |  | 1475 | 110 | 720 | 445 | 550 | 2025 |  | Gasolina | 1781 | 190 | à 5 700 | 240 | Inyección multipunto | Inline | 4 | Turbo | 81 | 86,4 | 5 | de 1 950 à 5 500 | hay | Mecánica | tracción en las cuatro ruedas | 11,1 | 6 | 95 | 234 | 12,9 | 9,4 | 8,3 | de 510 à 900 | EURO IV | 66 | 7,3 | Discos ventilados | Discos | Independiente, multi-link, Barra estabilizadora | Independiente, multi-link, Barra estabilizadora
50479 | Audi | A4 | B6 | 2000 | 2005 | Sedan | 1.8 T multitronic (150 CV) | Sedán | 5 | 4548 | 1772 | 1428 | 2650 | 1528 | 1526 |  |  |  |  | 1455 | 110 | 720 | 445 | 550 | 2005 |  | Gasolina | 1781 | 150 | à 5 700 | 210 | Inyección multipunto | Inline | 4 | Turbo | 81 | 86,4 | 5 | de 1 750 à 4 600 | hay | CVT | Frente | 11,1 | 6 | 95 | 219 | 11,3 | 8,2 | 9,2 | de 620 à 1 090 | EURO IV | 70 | 6,4 | Discos ventilados | Discos | Independiente, multi-link, Barra estabilizadora | Independiente, multi-link, Barra estabilizadora
50480 | Audi | A4 | B6 | 2000 | 2005 | Sedan | 1.8 T multitronic (163 CV) | Sedán | 5 | 4548 | 1772 | 1428 | 2650 | 1528 | 1526 |  |  |  |  | 1420 | 110 | 720 | 445 | 550 | 1970 |  | Gasolina | 1781 | 163 | à 5 700 | 225 | Inyección multipunto | Inline | 4 | Turbo | 81 | 86,4 | 5 | de 1 950 à 4 700 | hay | CVT | Frente | 11,1 | 6 | 95 | 223 | 11,3 | 8,2 | 8,6 | de 620 à 1 090 | EURO IV | 70 | 6,4 | Discos ventilados | Discos | Independiente, multi-link, Barra estabilizadora | Independiente, multi-link, Barra estabilizadora
238265 | Audi | A4 | B6 | 2000 | 2005 | Sedan | 1.8 T multitronic (170 CV) | Sedán | 5 | 4548 | 1772 | 1428 | 2650 | 1528 | 1526 |  |  |  |  | 1525 | 110 | 720 | 445 |  |  |  | Gasolina | 1781 | 170 | à 5 900 | 225 | Inyección multipunto | Inline | 4 | Turbo | 81 | 86,4 | 5 | de 1 950 à 5 000 | hay | CVT | Frente | 11,1 | 6 | 95 | 209 | 11,8 | 10,2 | 8,1 | de 590 à 860 | EURO IV | 70 | 8,1 | Discos ventilados | Discos | Independiente, multi-link, Barra estabilizadora | Independiente, multi-link, Barra estabilizadora
50478 | Audi | A4 | B6 | 2000 | 2005 | Sedan | 1.8 T multitronic (190 CV) | Sedán | 5 | 4548 | 1772 | 1428 | 2650 | 1528 | 1526 |  |  |  |  | 1450 | 110 | 720 | 445 | 550 | 2000 |  | Gasolina | 1781 | 190 | à 5 700 | 240 | Inyección multipunto | Inline | 4 | Turbo | 81 | 86,4 | 5 | de 1 950 à 5 500 | hay | CVT | Frente | 11,1 | 6 | 95 | 224 | 11,3 | 8,2 | 8,6 | de 620 à 1 090 | EURO IV | 70 | 6,4 | Discos ventilados | Discos | Independiente, multi-link, Barra estabilizadora | Independiente, multi-link, Barra estabilizadora
50475 | Audi | A4 | B6 | 2000 | 2005 | Sedan | 1.8 T multitronic quattro (150 CV) | Sedán | 5 | 4548 | 1772 | 1428 | 2650 | 1528 | 1526 |  |  |  |  | 1455 | 110 | 720 | 445 | 550 | 2005 |  | Gasolina | 1781 | 150 | à 5 700 | 210 | Inyección multipunto | Inline | 4 | Turbo | 81 | 86,4 | 5 | de 1 750 à 4 600 | hay | CVT | tracción en las cuatro ruedas | 11,1 | 6 | 95 | [5 empty] | EURO IV | 66 |  | Discos ventilados | Discos | Independiente, multi-link, Barra estabilizadora | Independiente, multi-link, Barra estabilizadora
50476 | Audi | A4 | B6 | 2000 | 2005 | Sedan | 1.8 T multitronic quattro (163 CV) | Sedán | 5 | 4548 | 1772 | 1428 | 2650 | 1528 | 1526 |  |  |  |  | 1470 | 110 | 720 | 445 | 550 | 2020 |  | Gasolina | 1781 | 163 | à 5 700 | 225 | Inyección multipunto | Inline | 4 | Turbo | 81 | 86,4 | 5 | de 1 950 à 4 700 | hay | CVT | tracción en las cuatro ruedas | 11,1 | 6 | 95 | [5 empty] | EURO IV | 66 |  | Discos ventilados | Discos | Independiente, multi-link, Barra estabilizadora | Independiente, multi-link, Barra estabilizadora
50481 | Audi | A4 | B6 | 2000 | 2005 | Sedan | 1.8 T Tiptronic quattro (170 CV) | Sedán | 5 | 4548 | 1772 | 1428 | 2650 | 1528 | 1526 |  |  |  |  | 1610 | 110 | 720 | 445 |  |  |  | Gasolina | 1781 | 170 | à 5 900 | 225 | Inyección multipunto | Inline | 4 | Turbo | 81 | 86,4 | 5 | de 1 950 à 5 000 | hay | Expendedora | tracción en las cuatro ruedas | 11,1 | 5 | 95 | 209 | 12,4 | 10,7 | 8,9 | de 560 à 830 | EURO IV | 70 | 8,4 | Discos ventilados | Discos | Independiente, multi-link, Barra estabilizadora | Independiente, multi-link, Barra estabilizadora
50477 | Audi | A4 | B6 | 2000 | 2005 | Sedan | 1.8 T Tiptronic quattro (190 CV) | Sedán | 5 | 4548 | 1772 | 1428 | 2650 | 1528 | 1526 |  |  |  |  | 1475 | 110 | 720 | 445 | 550 | 2025 |  | Gasolina | 1781 | 190 | à 5 700 | 240 | Inyección multipunto | Inline | 4 | Turbo | 81 | 86,4 | 5 | de 1 950 à 5 500 | hay | Expendedora | tracción en las cuatro ruedas | 11,1 | 6 | 95 | 234 |  |  |  |  | EURO IV | 66 |  | Discos ventilados | Discos | Independiente, multi-link, Barra estabilizadora | Independiente, multi-link, Barra estabilizadora
50495 | Audi | A4 | B6 | 2000 | 2005 | Sedan | 1.9 TDI 5MT (130 CV) | Sedán | 5 | 4548 | 1772 | 1428 | 2650 | 1528 | 1526 |  |  |  |  | 1395 | 110 | 720 | 445 | 550 | 1945 |  | Diesel | 1896 | 130 | à 4 000 | 285 | La inyección directa | Inline | 4 | Turbo | 79,5 | 95,5 | 2 | de 1 750 à 2 500 | hay | Mecánica | Frente | 11,1 | 5 | Diesel | 210 | 7,4 | 5,5 | 9,9 | de 950 à 1 590 | EURO III | 70 | 4,4 | Discos ventilados | Discos | Independiente, multi-link, Barra estabilizadora | Independiente, multi-link, Barra estabilizadora
50494 | Audi | A4 | B6 | 2000 | 2005 | Sedan | 1.9 TDI 6MT (130 CV) | Sedán | 5 | 4548 | 1772 | 1428 | 2650 | 1528 | 1526 |  |  |  |  | 1405 | 110 | 720 | 445 | 550 | 1955 |  | Diesel | 1896 | 130 | à 4 000 | 310 | La inyección directa | Inline | 4 | Turbo | 79,5 | 95,5 | 2 | à 1 900 | hay | Mecánica | Frente | 11,1 | 6 | Diesel | 210 | 7,5 | 5,6 | 9,9 | de 930 à 1 520 | EURO III | 70 | 4,6 | Discos ventilados | Discos | Independiente, multi-link, Barra estabilizadora | Independiente, multi-link, Barra estabilizadora
50493 | Audi | A4 | B6 | 2000 | 2005 | Sedan | 1.9 TDI MT (100 CV) | Sedán | 5 | 4548 | 1772 | 1428 | 2650 | 1528 | 1526 |  |  |  |  | 1430 | 110 | 720 | 445 | 550 | 1980 |  | Diesel | 1896 | 100 | à 4 000 | 250 | La inyección directa | Inline | 4 | Turbo | 79,5 | 95,5 | 2 | à 1 900 | hay | Mecánica | Frente | 11,1 | 5 | Diesel | 195 | 7 | 5,4 | 12,1 | de 1 000 à 1 560 | EURO III | 70 | 4,5 | Discos ventilados | Discos | Independiente, multi-link, Barra estabilizadora | Independiente, multi-link, Barra estabilizadora
172498 | Audi | A4 | B6 | 2000 | 2005 | Sedan | 1.9 TDI MT (115 CV) | Sedán | 5 | 4548 | 1772 | 1428 | 2650 | 1528 | 1526 |  |  |  |  | 1390 | 110 | 720 | 445 | 550 | 1940 |  | Diesel | 1896 | 115 | à 4 000 | 285 | La inyección directa | Inline | 4 | Turbo | 79,5 | 95,5 | 2 | à 1 900 | hay | Mecánica | Frente | 11,1 | 5 | Diesel | 201 | 7,5 | 5,7 | 11,2 | de 930 à 1 560 | EURO IV | 70 | 4,5 | Discos ventilados | Discos | Independiente, multi-link, la primavera, Barra estabilizadora | Independiente, multi-link, Barra estabilizadora
50492 | Audi | A4 | B6 | 2000 | 2005 | Sedan | 1.9 TDI MT quattro (130 CV) | Sedán | 5 | 4548 | 1772 | 1428 | 2650 | 1528 | 1526 |  |  |  |  | 1485 | 110 | 720 | 445 | 550 | 2035 |  | Diesel | 1896 | 130 | à 4 000 | 310 | La inyección directa | Inline | 4 | Turbo | 79,5 | 95,5 | 2 | à 1 900 | hay | Mecánica | tracción en las cuatro ruedas | 11,1 | 6 | Diesel | 204 | 8 | 6,1 | 10,1 | de 830 à 1 320 | EURO III | 66 | 5 | Discos ventilados | Discos | Independiente, multi-link, Barra estabilizadora | Independiente, multi-link, Barra estabilizadora
172497 | Audi | A4 | B6 | 2000 | 2005 | Sedan | 1.9 TDI multitronic (115 CV) | Sedán | 5 | 4548 | 1772 | 1428 | 2650 | 1528 | 1526 |  |  |  |  | 1450 | 110 | 720 | 445 | 550 | 2000 |  | Diesel | 1896 | 115 | à 4 000 | 285 | La inyección directa | Inline | 4 | Turbo | 79,5 | 95,5 | 2 | à 1 900 | hay | CVT | Frente | 11,1 | 6 | Diesel | 197 | 7,5 | 5,7 | 11,5 | de 930 à 1 560 | EURO IV | 70 | 4,5 | Discos ventilados | Discos | Independiente, multi-link, la primavera, Barra estabilizadora | Independiente, multi-link, Barra estabilizadora
220172 | Audi | A4 | B6 | 2000 | 2005 | Sedan | 1.9 TDI multitronic (130 CV) | Sedán | 5 | 4548 | 1772 | 1428 | 2650 | 1528 | 1526 |  |  |  |  | 1450 | 110 | 720 | 445 | 550 | 2000 |  | Diesel | 1896 | 130 | à 4 000 | 310 | La inyección directa | Inline | 4 | Turbo | 79,5 | 95,5 | 2 | à 1 900 | hay | CVT | Frente | 11,1 | 6 | Diesel | 205 | 7,5 | 5,6 | 10,1 | de 930 à 1 520 | EURO III | 70 | 4,6 | Discos ventilados | Discos | Independiente, multi-link, Barra estabilizadora | Independiente, multi-link, Barra estabilizadora
50491 | Audi | A4 | B6 | 2000 | 2005 | Sedan | 1.9 TDI Tiptronic quattro (130 CV) | Sedán | 5 | 4548 | 1772 | 1428 | 2650 | 1528 | 1526 | [5 empty] | 110 | 720 | 445 |  |  |  | Diesel | 1896 | 130 | à 4 000 | 310 | La inyección directa | Inline | 4 | Turbo | 79,5 | 95,5 | 2 | à 1 900 | hay | Expendedora | tracción en las cuatro ruedas | 11,1 | 6 | Diesel | [5 empty] | EURO III | 66 |  | Discos ventilados | Discos | Independiente, multi-link, Barra estabilizadora | Independiente, multi-link, Barra estabilizadora
50503 | Audi | A4 | B6 | 2000 | 2005 | Sedan | 2.0 FSI MT (150 CV) | Sedán | 5 | 4548 | 1772 | 1428 | 2650 | 1528 | 1526 |  |  |  |  | 1350 | 110 | 720 | 445 | 550 | 1900 |  | Gasolina | 1984 | 150 | à 6 000 | 200 | La inyección directa | Inline | 4 |  | 82,5 | 92,8 | 4 | de 3 250 à 4 250 |  | Mecánica | Frente | 11,1 | 5 | 95 | 218 | 9,9 | 7,1 | 9,6 | de 710 à 1 300 | EURO IV | 70 | 5,4 | Discos ventilados | Discos | Independiente, multi-link, Barra estabilizadora | Independiente, multi-link, Barra estabilizadora
50502 | Audi | A4 | B6 | 2000 | 2005 | Sedan | 2.0 FSI MT quattro (150 CV) | Sedán | 5 | 4548 | 1772 | 1428 | 2650 | 1528 | 1526 | [5 empty] | 110 | 720 | 445 |  |  |  | Gasolina | 1984 | 150 | à 6 000 | 200 | La inyección directa | Inline | 4 |  | 82,5 | 92,8 | 4 | de 3 250 à 4 250 |  | Mecánica | tracción en las cuatro ruedas | 11,1 | 5 | 95 | [5 empty] | EURO IV | 66 |  | Discos ventilados | Discos | Independiente, multi-link, Barra estabilizadora | Independiente, multi-link, Barra estabilizadora
50499 | Audi | A4 | B6 | 2000 | 2005 | Sedan | 2.0 FSI multitronic (150 CV) | Sedán | 5 | 4548 | 1772 | 1428 | 2650 | 1528 | 1526 |  | 694 |  |  | 1385 | 110 | 720 | 445 | 550 | 1900 | 3200 | Gasolina | 1984 | 150 | à 6 000 | 200 | La inyección directa | Inline | 4 |  | 82,5 | 92,8 | 4 | de 3 250 à 4 250 |  | CVT | Frente | 11,1 | 6 | 98 | 210 | 10,5 | 7,8 | 9,9 | de 670 à 1 270 | EURO IV | 70 | 5,5 | Discos ventilados | Discos | Independiente, multi-link, la primavera, Barra estabilizadora | Independiente, multi-link, Barra estabilizadora
220173 | Audi | A4 | B6 | 2000 | 2005 | Sedan | 2.0 FSI Tiptronic quattro (150 CV) | Sedán | 5 | 4548 | 1772 | 1428 | 2650 | 1528 | 1526 |  | 694 |  |  |  | 110 | 720 | 445 |  |  | 3200 | Gasolina | 1984 | 150 | à 6 000 | 200 | La inyección directa | Inline | 4 |  | 82,5 | 92,8 | 4 | de 3 250 à 4 250 |  | Expendedora | tracción en las cuatro ruedas | 11,1 | 5 | 98 | 210 | 10,5 | 7,3 | 9,9 | de 630 à 1 200 | EURO IV | 66 | 5,5 | Discos ventilados | Discos | Independiente, multi-link, la primavera, Barra estabilizadora | Independiente, multi-link, Barra estabilizadora
50501 | Audi | A4 | B6 | 2000 | 2005 | Sedan | 2.0 MT (130 CV) | Sedán | 5 | 4548 | 1772 | 1428 | 2650 | 1528 | 1526 |  |  |  |  | 1365 | 110 | 720 | 445 | 550 | 1915 |  | Gasolina | 1984 | 130 | à 5 700 | 195 | Inyección multipunto | Inline | 4 |  | 82,5 | 92,8 | 5 | à 3 300 |  | Mecánica | Frente | 11,1 | 5 | 95 | 212 | 11,4 | 7,9 | 9,9 | de 610 à 1 190 | EURO IV | 70 | 5,9 | Discos ventilados | Discos | Independiente, multi-link, Barra estabilizadora | Independiente, multi-link, Barra estabilizadora
50500 | Audi | A4 | B6 | 2000 | 2005 | Sedan | 2.0 MT quattro (130 CV) | Sedán | 5 | 4548 | 1772 | 1428 | 2650 | 1528 | 1526 | [5 empty] | 110 | 720 | 445 |  |  |  | Gasolina | 1984 | 130 | à 5 700 | 195 | Inyección multipunto | Inline | 4 |  | 82,5 | 92,8 | 5 | à 3 300 |  | Mecánica | tracción en las cuatro ruedas | 11,1 | 5 | 95 | [5 empty] | EURO IV | 66 |  | Discos ventilados | Discos | Independiente, multi-link, Barra estabilizadora | Independiente, multi-link, Barra estabilizadora
50496 | Audi | A4 | B6 | 2000 | 2005 | Sedan | 2.0 multitronic (130 CV) | Sedán | 5 | 4548 | 1772 | 1428 | 2650 | 1528 | 1526 |  |  |  |  | 1345 | 110 | 720 | 445 | 550 | 1895 |  | Gasolina | 1984 | 130 | à 5 700 | 195 | Inyección multipunto | Inline | 4 |  | 82,5 | 92,8 | 5 | à 3 300 |  | CVT | Frente | 11,1 | 6 | 95 | 205 | 10,9 | 7,9 | 10,2 | de 640 à 1 130 | EURO IV | 70 | 6,2 | Discos ventilados | Discos | Independiente, multi-link, Barra estabilizadora | Independiente, multi-link, Barra estabilizadora
50497 | Audi | A4 | B6 | 2000 | 2005 | Sedan | 2.0 Tiptronic quattro (130 CV) | Sedán | 5 | 4548 | 1772 | 1428 | 2650 | 1528 | 1526 | [5 empty] | 110 | 720 | 445 |  |  |  | Gasolina | 1984 | 130 | à 5 700 | 195 | Inyección multipunto | Inline | 4 |  | 82,5 | 92,8 | 5 | à 3 300 |  | Expendedora | tracción en las cuatro ruedas | 11,1 | 5 | 95 | [5 empty] | EURO IV | 66 |  | Discos ventilados | Discos | Independiente, multi-link, Barra estabilizadora | Independiente, multi-link, Barra estabilizadora
50505 | Audi | A4 | B6 | 2000 | 2005 | Sedan | 2.4 MT (170 CV) | Sedán | 5 | 4548 | 1772 | 1428 | 2650 | 1528 | 1526 |  |  |  |  | 1430 | 110 | 720 | 445 | 550 | 1980 |  | Gasolina | 2393 | 170 | à 6 000 | 230 | Inyección multipunto | V-twin | 6 |  | 81 | 77,4 | 5 | à 3 200 |  | Mecánica | Frente | 11,1 | 5 | 95 | 226 | 13,6 | 9,5 | 8,8 | de 510 à 1 000 | EURO IV | 70 | 7 | Discos ventilados | Discos | Independiente, multi-link, Barra estabilizadora | Independiente, multi-link, Barra estabilizadora
50504 | Audi | A4 | B6 | 2000 | 2005 | Sedan | 2.4 multitronic (170 CV) | Sedán | 5 | 4548 | 1772 | 1428 | 2650 | 1528 | 1526 |  |  |  |  | 1475 | 110 | 720 | 445 | 550 | 2025 |  | Gasolina | 2393 | 170 | à 6 000 | 230 | Inyección multipunto | V-twin | 6 |  | 81 | 77,4 | 5 | à 3 200 |  | CVT | Frente | 11,1 | 6 | 95 | 222 | 13,5 | 9,3 | 8,9 | de 520 à 1 010 | EURO IV | 70 | 6,9 | Discos ventilados | Discos | Independiente, multi-link, Barra estabilizadora | Independiente, multi-link, Barra estabilizadora
50509 | Audi | A4 | B6 | 2000 | 2005 | Sedan | 2.5 TDI MT (155 CV) | Sedán | 5 | 4548 | 1772 | 1428 | 2650 | 1528 | 1526 |  |  |  |  | 1505 | 110 | 720 | 445 | 550 | 2055 |  | Diesel | 2496 | 155 | à 4 000 | 310 | La inyección directa | V-twin | 6 | Turbo | 78,3 | 86,4 | 4 | de 1 400 à 3 500 | hay | Mecánica | Frente | 11,1 | 6 | Diesel | 221 | 9,7 | 6,8 | 9,4 | de 720 à 1 320 | EURO III | 70 | 5,3 | Discos ventilados | Discos | Independiente, multi-link, Barra estabilizadora | Independiente, multi-link, Barra estabilizadora
50510 | Audi | A4 | B6 | 2000 | 2005 | Sedan | 2.5 TDI MT (163 CV) | Sedán | 5 | 4548 | 1772 | 1428 | 2650 | 1528 | 1526 |  |  |  |  | 1505 | 110 | 720 | 445 | 550 | 2055 |  | Diesel | 2496 | 163 | à 4 000 | 310 | La inyección directa | V-twin | 6 | Turbo | 78,3 | 86,4 | 4 | de 1 400 à 3 600 | hay | Mecánica | Frente | 11,1 | 6 | Diesel | 227 | 9,7 | 6,8 | 8,9 | de 720 à 1 320 | EURO III | 70 | 5,3 | Discos ventilados | Discos | Independiente, multi-link, Barra estabilizadora | Independiente, multi-link, Barra estabilizadora
50511 | Audi | A4 | B6 | 2000 | 2005 | Sedan | 2.5 TDI MT quattro (180 CV) | Sedán | 5 | 4548 | 1772 | 1428 | 2650 | 1528 | 1526 |  |  |  |  | 1590 | 110 | 720 | 445 | 550 | 2140 |  | Diesel | 2496 | 180 | à 4 000 | 370 | La inyección directa | V-twin | 6 | Turbo | 78,3 | 86,4 | 4 | de 1 500 à 2 500 | hay | Mecánica | tracción en las cuatro ruedas | 11,1 | 6 | Diesel | 228 | 11,1 | 7,8 | 8,4 | de 590 à 1 120 | EURO III | 66 | 5,9 | Discos ventilados | Discos | Independiente, multi-link, Barra estabilizadora | Independiente, multi-link, Barra estabilizadora
50507 | Audi | A4 | B6 | 2000 | 2005 | Sedan | 2.5 TDI multitronic (155 CV) | Sedán | 5 | 4548 | 1772 | 1428 | 2650 | 1528 | 1526 |  |  |  |  | 1505 | 110 | 720 | 445 | 550 | 2055 |  | Diesel | 2496 | 155 | à 4 000 | 310 | La inyección directa | V-twin | 6 | Turbo | 78,3 | 86,4 | 4 | de 1 400 à 3 500 | hay | CVT | Frente | 11,1 | 6 | Diesel | 214 | 9 | 6,8 | 9,4 | de 780 à 1 270 | EURO III | 70 | 5,5 | Discos ventilados | Discos | Independiente, multi-link, Barra estabilizadora | Independiente, multi-link, Barra estabilizadora
50508 | Audi | A4 | B6 | 2000 | 2005 | Sedan | 2.5 TDI multitronic (163 CV) | Sedán | 5 | 4548 | 1772 | 1428 | 2650 | 1528 | 1526 |  |  |  |  | 1535 | 110 | 720 | 445 | 550 | 2085 |  | Diesel | 2496 | 163 | à 4 000 | 310 | La inyección directa | V-twin | 6 | Turbo | 78,3 | 86,4 | 4 | de 1 400 à 3 600 | hay | CVT | Frente | 11,1 | 6 | Diesel | 219 | 9 | 6,8 | 8,9 | de 780 à 1 270 | EURO III | 70 | 5,5 | Discos ventilados | Discos | Independiente, multi-link, Barra estabilizadora | Independiente, multi-link, Barra estabilizadora
50506 | Audi | A4 | B6 | 2000 | 2005 | Sedan | 2.5 TDI tiptronic quattro (180 CV) | Sedán | 5 | 4548 | 1772 | 1428 | 2650 | 1528 | 1526 |  |  |  |  | 1625 | 110 | 720 | 445 | 550 | 2175 |  | Diesel | 2496 | 180 | à 4 000 | 370 | La inyección directa | V-twin | 6 | Turbo | 78,3 | 86,4 | 4 | de 1 500 à 2 500 | hay | Expendedora | tracción en las cuatro ruedas | 11,1 | 5 | Diesel | 221 | 12,5 | 8,5 | 9,4 | de 530 à 1 050 | EURO III | 66 | 6,3 | Discos ventilados | Discos | Independiente, multi-link, Barra estabilizadora | Independiente, multi-link, Barra estabilizadora
50515 | Audi | A4 | B6 | 2000 | 2005 | Sedan | 3.0 MT (220 CV) | Sedán | 5 | 4548 | 1772 | 1428 | 2650 | 1528 | 1526 |  |  |  |  | 1425 | 110 | 720 | 445 | 550 | 1975 |  | Gasolina | 2976 | 220 | à 6 300 | 300 | Inyección multipunto | V-twin | 6 |  | 82,5 | 92,8 | 5 | à 3 200 |  | Mecánica | Frente | 11,1 | 5 | 95 | 245 | 13,7 | 9,5 | 6,9 | de 510 à 1 000 | EURO IV | 70 | 7 | Discos ventilados | Discos | Independiente, multi-link, Barra estabilizadora | Independiente, multi-link, Barra estabilizadora
50514 | Audi | A4 | B6 | 2000 | 2005 | Sedan | 3.0 MT quattro (220 CV) | Sedán | 5 | 4548 | 1772 | 1428 | 2650 | 1528 | 1526 |  |  |  |  | 1515 | 110 | 720 | 445 | 550 | 2065 |  | Gasolina | 2976 | 220 | à 6 300 | 300 | Inyección multipunto | V-twin | 6 |  | 82,5 | 92,8 | 5 | à 3 200 |  | Mecánica | tracción en las cuatro ruedas | 11,1 | 6 | 95 | 243 | 15,8 | 11,1 | 6,9 | de 420 à 780 | EURO IV | 66 | 8,5 | Discos ventilados | Discos | Independiente, multi-link, Barra estabilizadora | Independiente, multi-link, Barra estabilizadora
50512 | Audi | A4 | B6 | 2000 | 2005 | Sedan | 3.0 multitronic (220 CV) | Sedán | 5 | 4548 | 1772 | 1428 | 2650 | 1528 | 1526 |  |  |  |  | 1460 | 110 | 720 | 445 | 550 | 2010 |  | Gasolina | 2976 | 220 | à 6 300 | 300 | Inyección multipunto | V-twin | 6 |  | 82,5 | 92,8 | 5 | à 3 200 |  | CVT | Frente | 11,1 | 6 | 95 | 238 | 13,6 | 9,4 | 6,9 | de 510 à 1 000 | EURO IV | 70 | 7 | Discos ventilados | Discos | Independiente, multi-link, Barra estabilizadora | Independiente, multi-link, Barra estabilizadora
50513 | Audi | A4 | B6 | 2000 | 2005 | Sedan | 3.0 tiptronic quattro (220 CV) | Sedán | 5 | 4548 | 1772 | 1428 | 2650 | 1528 | 1526 |  |  |  |  | 1555 | 110 | 720 | 445 | 550 | 2105 |  | Gasolina | 2976 | 220 | à 6 300 | 300 | Inyección multipunto | V-twin | 6 |  | 82,5 | 92,8 | 5 | à 3 200 |  | Expendedora | tracción en las cuatro ruedas | 11,1 | 5 | 95 | 238 | 16 | 10,8 | 8,7 | de 410 à 850 | EURO IV | 66 | 7,8 | Discos ventilados | Discos | Independiente, multi-link, Barra estabilizadora | Independiente, multi-link, Barra estabilizadora
195429 | Audi | A4 | B7 | 2004 | 2008 | Avant Berlina 5-puertas | 1.6 MT (102 CV) | Berlina | 5 | 4586 | 1772 | 1427 | 2648 | 1519 | 1514 |  |  |  |  | 1360 | 130 | 1354 | 442 | 550 | 1910 |  | Gasolina | 1595 | 102 | à 5 600 | 148 | Inyección multipunto | Inline | 4 |  | 81 | 77,4 | 2 | à 3 800 |  | Mecánica | Frente | 11,1 | 5 | 95 | 190 | 10,8 | 7,7 | 12,6 | de 650 à 1 170 | EURO IV | 70 | 6 | Discos ventilados | Discos | Independiente, multi-link, Barra estabilizadora | Independiente, multi-link, Barra estabilizadora
195430 | Audi | A4 | B7 | 2004 | 2008 | Avant Berlina 5-puertas | 1.8 T MT (163 CV) | Berlina | 5 | 4586 | 1772 | 1427 | 2648 | 1519 | 1514 |  |  |  |  | 1390 | 130 | 1354 | 442 | 550 | 1940 |  | Gasolina | 1781 | 163 | à 5 700 | 225 | Inyección multipunto | Inline | 4 | Turbo | 81 | 86,4 | 5 | de 1 950 à 4 700 |  | Mecánica | Frente | 11,1 | 5 | 95 | 229 | 11,3 | 8,2 | 8 | de 620 à 1 090 | EURO IV | 70 | 6,4 | Discos ventilados | Discos | Independiente, multi-link, Barra estabilizadora | Independiente, multi-link, Barra estabilizadora
195431 | Audi | A4 | B7 | 2004 | 2008 | Avant Berlina 5-puertas | 1.8 T MT quattro (163 CV) | Berlina | 5 | 4586 | 1772 | 1427 | 2648 | 1519 | 1514 |  |  |  |  | 1520 | 130 | 1354 | 442 | 550 | 2070 |  | Gasolina | 1781 | 163 | à 5 700 | 225 | Inyección multipunto | Inline | 4 | Turbo | 81 | 86,4 | 5 | de 1 950 à 4 700 |  | Mecánica | tracción en las cuatro ruedas | 11,1 | 6 | 95 | 226 | 12,8 | 9,2 | 8,7 | de 550 à 990 | EURO IV | 70 | 7,1 | Discos ventilados | Discos | Independiente, multi-link, Barra estabilizadora | Independiente, multi-link, Barra estabilizadora
195432 | Audi | A4 | B7 | 2004 | 2008 | Avant Berlina 5-puertas | 1.8 T multitronic (163 CV) | Berlina | 5 | 4586 | 1772 | 1427 | 2648 | 1519 | 1514 |  |  |  |  | 1430 | 130 | 1354 | 442 | 550 | 1980 |  | Gasolina | 1781 | 163 | à 5 700 | 225 | Inyección multipunto | Inline | 4 | Turbo | 81 | 86,4 | 5 | de 1 950 à 4 700 |  | CVT | Frente | 11,1 | 8 | 95 | 223 | 11,4 | 8,4 | 8,6 | de 610 à 1 090 | EURO IV | 70 | 6,4 | Discos ventilados | Discos | Independiente, multi-link, Barra estabilizadora | Independiente, multi-link, Barra estabilizadora
195433 | Audi | A4 | B7 | 2004 | 2008 | Avant Berlina 5-puertas | 1.9 TDI MT (115 CV) | Berlina | 5 | 4586 | 1772 | 1427 | 2648 | 1519 | 1514 |  |  |  |  | 1450 | 130 | 1354 | 442 | 550 | 2000 |  | Diesel | 1896 | 115 | à 4 000 | 285 | La inyección directa | Inline | 4 | Turbo | 79,5 | 95,5 | 2 | à 1 900 |  | Mecánica | Frente | 11,1 | 5 | Diesel | 201 | 7,8 | 5,6 | 11,2 | de 900 à 1 560 | EURO IV | 70 | 4,5 | Discos ventilados | Discos | Independiente, multi-link, Barra estabilizadora | Independiente, multi-link, Barra estabilizadora
220180 | Audi | A4 | B7 | 2004 | 2008 | Avant Berlina 5-puertas | 1.9 TDI multitronic (115 CV) | Berlina | 5 | 4586 | 1772 | 1427 | 2648 | 1519 | 1514 | [5 empty] | 130 | 1354 | 442 | 550 |  |  | Diesel | 1896 | 115 | à 4 000 | 285 | La inyección directa | Inline | 4 | Turbo | 79,5 | 95,5 | 2 | à 1 900 |  | CVT | Frente | 11,1 | 7 | Diesel | [5 empty] | EURO IV | 70 |  | Discos ventilados | Discos | Independiente, multi-link, Barra estabilizadora | Independiente, multi-link, Barra estabilizadora
195439 | Audi | A4 | B7 | 2004 | 2008 | Avant Berlina 5-puertas | 2.0 MT (131 CV) | Berlina | 5 | 4586 | 1772 | 1427 | 2648 | 1519 | 1514 |  |  |  |  | 1400 | 130 | 1354 | 442 | 550 | 1950 |  | Gasolina | 1984 | 131 | à 5 700 | 195 | Inyección multipunto | Inline | 4 |  | 82,5 | 92,8 | 5 | à 3 300 |  | Mecánica | Frente | 11,1 | 5 | 95 | 212 | 11,5 | 8,1 | 9,9 | de 610 à 1 170 | EURO IV | 70 | 6 | Discos ventilados | Discos | Independiente, multi-link, Barra estabilizadora | Independiente, multi-link, Barra estabilizadora
195447 | Audi | A4 | B7 | 2004 | 2008 | Avant Berlina 5-puertas | 2.0 multitronic (131 CV) | Berlina | 5 | 4586 | 1772 | 1427 | 2648 | 1519 | 1514 |  |  |  |  | 1450 | 130 | 1354 | 442 | 550 | 2000 |  | Gasolina | 1984 | 131 | à 5 700 | 195 | Inyección multipunto | Inline | 4 |  | 82,5 | 92,8 | 5 | à 3 300 |  | CVT | Frente | 11,1 | 8 | 95 | 205 | 10,9 | 8,1 | 10,4 | de 640 à 1 130 | EURO IV | 70 | 6,2 | Discos ventilados | Discos | Independiente, multi-link, Barra estabilizadora | Independiente, multi-link, Barra estabilizadora
195436 | Audi | A4 | B7 | 2004 | 2008 | Avant Berlina 5-puertas | 2.0 TDI MT (140 CV) | Berlina | 5 | 4586 | 1772 | 1427 | 2648 | 1519 | 1514 |  |  |  |  | 1490 | 130 | 1354 | 442 | 550 | 2040 |  | Diesel | 1968 | 140 | à 4 000 | 320 | La inyección directa | Inline | 4 | Turbo | 81 | 95,5 | 4 | de 1 750 à 2 500 |  | Mecánica | Frente | 11,1 | 6 | Diesel | 212 | 7,8 | 6,1 | 9,7 | de 900 à 1 560 | EURO IV | 70 | 4,5 | Discos ventilados | Discos | Independiente, multi-link, Barra estabilizadora | Independiente, multi-link, Barra estabilizadora
195437 | Audi | A4 | B7 | 2004 | 2008 | Avant Berlina 5-puertas | 2.0 TDI MT (170 CV) | Berlina | 5 | 4586 | 1772 | 1427 | 2648 | 1519 | 1514 |  |  |  |  | 1510 | 130 | 1354 | 442 | 550 | 2060 |  | Diesel | 1968 | 170 | à 4 200 | 350 | La inyección directa | Inline | 4 | Turbo | 81 | 95,5 | 4 | de 1 750 à 2 500 |  | Mecánica | Frente | 11,1 | 6 | Diesel | 222 | 7,9 | 5,8 | 8,8 | de 890 à 1 520 | EURO IV | 70 | 4,6 | Discos ventilados | Discos | Independiente, multi-link, Barra estabilizadora | Independiente, multi-link, Barra estabilizadora
195443 | Audi | A4 | B7 | 2004 | 2008 | Avant Berlina 5-puertas | 2.0 TDI MT quattro (140 CV) | Berlina | 5 | 4586 | 1772 | 1427 | 2648 | 1519 | 1514 |  |  |  |  | 1560 | 130 | 1354 | 442 | 550 | 2110 |  | Diesel | 1986 | 140 | à 4 000 | 320 | La inyección directa | Inline | 4 | Turbo | 81 | 95,5 | 4 | de 1 750 à 2 500 |  | Mecánica | tracción en las cuatro ruedas | 11,1 | 6 | Diesel | 207 | 8,6 | 6,7 | 9,7 | de 810 à 1 270 | EURO IV | 70 | 5,5 | Discos ventilados | Discos | Independiente, multi-link, Barra estabilizadora | Independiente, multi-link, Barra estabilizadora
195444 | Audi | A4 | B7 | 2004 | 2008 | Avant Berlina 5-puertas | 2.0 TDI MT quattro (170 CV) | Berlina | 5 | 4586 | 1772 | 1427 | 2648 | 1519 | 1514 |  |  |  |  | 1580 | 130 | 1354 | 442 | 550 | 2130 |  | Diesel | 1968 | 170 | à 4 200 | 350 | La inyección directa | Inline | 4 | Turbo | 81 | 95,5 | 4 | de 1 750 à 2 500 |  | Mecánica | tracción en las cuatro ruedas | 11,1 | 6 | Diesel | 216 | 9,3 | 6,8 | 8,8 | de 750 à 1 300 | EURO IV | 70 | 5,4 | Discos ventilados | Discos | Independiente, multi-link, Barra estabilizadora | Independiente, multi-link, Barra estabilizadora
195445 | Audi | A4 | B7 | 2004 | 2008 | Avant Berlina 5-puertas | 2.0 TDI multitronic (140 CV) | Berlina | 5 | 4586 | 1772 | 1427 | 2648 | 1519 | 1514 |  |  |  |  | 1530 | 130 | 1354 | 442 | 550 | 2080 |  | Diesel | 1968 | 140 | à 4 000 | 320 | La inyección directa | Inline | 4 | Turbo | 81 | 95,5 | 4 | de 1 750 à 2 500 |  | CVT | Frente | 11,1 | 7 | Diesel | 206 | 7,6 | 6,1 | 9,8 | de 920 à 1 490 | EURO IV | 70 | 4,7 | Discos ventilados | Discos | Independiente, multi-link, Barra estabilizadora | Independiente, multi-link, Barra estabilizadora
220181 | Audi | A4 | B7 | 2004 | 2008 | Avant Berlina 5-puertas | 2.0 TDI tiptronic quattro (140 CV) | Berlina | 5 | 4586 | 1772 | 1427 | 2648 | 1519 | 1514 | [5 empty] | 130 | 1354 | 442 | 550 |  |  | Diesel | 1986 | 140 | à 4 000 | 320 | La inyección directa | Inline | 4 | Turbo | 81 | 95,5 | 4 | de 1 750 à 2 500 |  | Expendedora | tracción en las cuatro ruedas | 11,1 | 6 | Diesel | [5 empty] | EURO IV | 70 |  | Discos ventilados | Discos | Independiente, multi-link, Barra estabilizadora | Independiente, multi-link, Barra estabilizadora
195438 | Audi | A4 | B7 | 2004 | 2008 | Avant Berlina 5-puertas | 2.0 TFSI MT (200 CV) | Berlina | 5 | 4586 | 1772 | 1427 | 2648 | 1519 | 1514 |  |  |  |  | 1485 | 130 | 1354 | 442 | 550 | 2035 |  | Gasolina | 1984 | 200 | de 5 100 à 6 000 | 280 | La inyección directa | Inline | 4 | Turbo | 82,5 | 92,8 | 4 | de 1 800 à 5 000 |  | Mecánica | Frente | 11,1 | 6 | 98 | 241 | 10,9 | 7,8 | 7,3 | de 640 à 1 210 | EURO IV | 70 | 5,8 | Discos ventilados | Discos | Independiente, multi-link, Barra estabilizadora | Independiente, multi-link, Barra estabilizadora
195440 | Audi | A4 | B7 | 2004 | 2008 | Avant Berlina 5-puertas | 2.0 TFSI MT (220 CV) | Berlina | 5 | 4586 | 1772 | 1427 | 2648 | 1519 | 1514 |  |  |  |  | 1485 | 130 | 1354 | 442 | 550 | 2035 |  | Gasolina | 1984 | 220 | à 5 900 | 300 | La inyección directa | Inline | 4 | Turbo | 82,5 | 92,8 | 4 | à 2 200 |  | Mecánica | Frente | 11,1 | 6 | 98 | 247 | 11,3 | 8,1 | 7,1 | de 620 à 1 110 | EURO IV | 70 | 6,3 | Discos ventilados | Discos | Independiente, multi-link, Barra estabilizadora | Independiente, multi-link, Barra estabilizadora
195435 | Audi | A4 | B7 | 2004 | 2008 | Avant Berlina 5-puertas | 2.0 TFSI MT quattro (200 CV) | Berlina | 5 | 4586 | 1772 | 1427 | 2648 | 1519 | 1514 |  |  |  |  | 1540 | 130 | 1354 | 442 | 550 | 2090 |  | Gasolina | 1984 | 200 | de 5 100 à 6 000 | 280 | La inyección directa | Inline | 4 | Turbo | 82,5 | 92,8 | 4 | de 1 800 à 5 000 |  | Mecánica | tracción en las cuatro ruedas | 11,1 | 6 | 98 | 238 | 12,6 | 8,8 | 7,2 | de 560 à 1 060 | EURO IV | 70 | 6,6 | Discos ventilados | Discos | Independiente, multi-link, Barra estabilizadora | Independiente, multi-link, Barra estabilizadora
195442 | Audi | A4 | B7 | 2004 | 2008 | Avant Berlina 5-puertas | 2.0 TFSI MT quattro (220 CV) | Berlina | 5 | 4586 | 1772 | 1427 | 2648 | 1519 | 1514 |  |  |  |  | 1540 | 130 | 1354 | 442 | 550 | 2090 |  | Gasolina | 1984 | 220 | à 5 900 | 300 | La inyección directa | Inline | 4 | Turbo | 82,5 | 92,8 | 4 | à 2 200 |  | Mecánica | tracción en las cuatro ruedas | 11,1 | 6 | 98 | 244 | 12,7 | 9 | 6,9 | de 550 à 1 010 | EURO IV | 70 | 6,9 | Discos ventilados | Discos | Independiente, multi-link, Barra estabilizadora | Independiente, multi-link, Barra estabilizadora
195446 | Audi | A4 | B7 | 2004 | 2008 | Avant Berlina 5-puertas | 2.0 TFSI multitronic (200 CV) | Berlina | 5 | 4586 | 1772 | 1453 | 2642 | 1519 | 1514 |  |  |  |  | 1510 | 130 | 1354 | 442 | 550 | 2060 |  | Gasolina | 1984 | 200 | de 5 100 à 6 000 | 280 | La inyección directa | Inline | 4 | Turbo | 82,5 | 92,8 | 4 | de 1 800 à 5 000 |  | CVT | Frente | 11,1 | 7 | 98 | 235 | 11,2 | 8,1 | 7,3 | de 630 à 1 110 | EURO IV | 70 | 6,3 | Discos ventilados | Discos | Independiente, multi-link, Barra estabilizadora | Independiente, multi-link, Barra estabilizadora
220183 | Audi | A4 | B7 | 2004 | 2008 | Avant Berlina 5-puertas | 2.0 TFSI multitronic (220 CV) | Berlina | 5 | 4586 | 1772 | 1427 | 2648 | 1519 | 1514 | [5 empty] | 130 | 1354 | 442 |  |  |  | Gasolina | 1984 | 220 | à 5 900 | 300 | La inyección directa | Inline | 4 | Turbo | 82,5 | 92,8 | 4 | à 2 200 |  | CVT | Frente | 11,1 | 7 | 98 | [5 empty] | EURO IV | 70 |  | Discos ventilados | Discos | Independiente, multi-link, Barra estabilizadora | Independiente, multi-link, Barra estabilizadora
195434 | Audi | A4 | B7 | 2004 | 2008 | Avant Berlina 5-puertas | 2.0 TFSI tiptronic quattro (200 CV) | Berlina | 5 | 4586 | 1772 | 1427 | 2648 | 1519 | 1514 |  |  |  |  | 1585 | 130 | 1354 | 442 | 550 | 2135 |  | Gasolina | 1984 | 200 | de 5 100 à 6 000 | 280 | La inyección directa | Inline | 4 | Turbo | 82,5 | 92,8 | 4 | de 1 800 à 5 000 |  | Expendedora | tracción en las cuatro ruedas | 11,1 | 6 | 98 | 230 | 13,1 | 9,4 | 7,7 | de 530 à 970 | EURO IV | 70 | 7,2 | Discos ventilados | Discos | Independiente, multi-link, Barra estabilizadora | Independiente, multi-link, Barra estabilizadora
220182 | Audi | A4 | B7 | 2004 | 2008 | Avant Berlina 5-puertas | 2.0 TFSI tiptronic quattro (220 CV) | Berlina | 5 | 4586 | 1772 | 1427 | 2648 | 1519 | 1514 | [5 empty] | 130 | 1354 | 442 | 550 |  |  | Gasolina | 1984 | 220 | à 5 900 | 300 | La inyección directa | Inline | 4 | Turbo | 82,5 | 92,8 | 4 | à 2 200 |  | Expendedora | tracción en las cuatro ruedas | 11,1 | 6 | 98 | [5 empty] | EURO IV | 70 |  | Discos ventilados | Discos | Independiente, multi-link, Barra estabilizadora | Independiente, multi-link, Barra estabilizadora
195448 | Audi | A4 | B7 | 2004 | 2008 | Avant Berlina 5-puertas | 2.5 TDI MT (163 CV) | Berlina | 5 | 4586 | 1772 | 1427 | 2648 | 1522 | 1522 |  |  |  |  | 1580 | 130 | 1184 | 442 | 550 | 2130 |  | Diesel | 2496 | 163 | à 4 000 | 310 | La inyección directa | V-twin | 6 | Turbo | 78,3 | 86,4 | 4 | de 1 400 à 3 600 |  | Mecánica | Frente | 11,1 | 6 | Diesel | 227 | 9,6 | 6,8 | 8,8 | de 730 à 1 320 | EURO IV | 70 | 5,3 | Discos ventilados | Discos | Independiente, multi-link, Barra estabilizadora | Independiente, multi-link, Barra estabilizadora
195449 | Audi | A4 | B7 | 2004 | 2008 | Avant Berlina 5-puertas | 2.5 TDI multitronic (163 CV) | Berlina | 5 | 4586 | 1772 | 1427 | 2648 | 1519 | 1514 | 1195/1075 | 610 |  |  | 1590 | 130 | 1184 | 442 | 550 | 2140 | 3940 | Diesel | 2496 | 163 | à 4 000 | 310 | La inyección directa | V-twin | 6 | Turbo | 78,3 | 86,4 | 4 | de 1 400 à 3 600 |  | CVT | Frente | 11,1 | 7 | Diesel | 219 | 9,1 | 6,8 | 8,9 | de 770 à 1 270 | EURO IV | 70 | 5,5 | Discos ventilados | Discos | Independiente, multi-link, Barra estabilizadora | Independiente, multi-link, Barra estabilizadora
195450 | Audi | A4 | B7 | 2004 | 2008 | Avant Berlina 5-puertas | 2.7 TDI MT (180 CV) | Berlina | 5 | 4586 | 1772 | 1427 | 2642 | 1519 | 1514 |  |  |  |  | 1600 | 130 | 1354 | 442 | 550 | 2150 |  | Diesel | 2698 | 180 | de 3 300 à 4 250 | 380 | Common Rail | V-twin | 6 | Turbo | 83 | 83,1 | 4 | de 1 400 à 3 300 |  | Mecánica | Frente | 11,1 | 6 | Diesel | 230 | 9,5 | 6,8 | 8,4 | de 740 à 1 370 | EURO IV | 70 | 5,1 | Discos ventilados | Discos | Independiente, multi-link, Barra estabilizadora | Independiente, multi-link, Barra estabilizadora
195451 | Audi | A4 | B7 | 2004 | 2008 | Avant Berlina 5-puertas | 2.7 TDI multitronic (180 CV) | Berlina | 5 | 4586 | 1772 | 1427 | 2648 | 1519 | 1514 |  |  |  |  | 1630 | 130 | 1354 | 442 | 550 | 2180 |  | Diesel | 2698 | 180 | de 3 300 à 4 250 | 380 | Common Rail | V-twin | 6 | Turbo | 83 | 83,1 | 4 | de 1 400 à 3 300 |  | CVT | Frente | 11,1 | 7 | Diesel | 217 | 9,2 | 6,8 | 8,6 | de 760 à 1 300 | EURO IV | 70 | 5,4 | Discos ventilados | Discos | Independiente, multi-link, Barra estabilizadora | Independiente, multi-link, Barra estabilizadora
195454 | Audi | A4 | B7 | 2004 | 2008 | Avant Berlina 5-puertas | 3.0 TDI MT quattro (204 CV) | Berlina | 5 | 4586 | 1772 | 1427 | 2648 | 1519 | 1514 |  |  |  |  | 1660 | 130 | 1184 | 442 | 550 | 2210 |  | Diesel | 2967 | 204 | de 3 500 à 4 500 | 450 | Common Rail | V-twin | 6 | Turbo | 83 | 91,4 | 4 | de 1 400 à 3 150 |  | Mecánica | tracción en las cuatro ruedas | 11,1 | 6 | Diesel | 235 | 10,3 | 7,5 | 7,4 | de 680 à 1 210 | EURO IV | 70 | 5,8 | Discos ventilados | Discos | Independiente, multi-link, Barra estabilizadora | Independiente, multi-link, Barra estabilizadora
195455 | Audi | A4 | B7 | 2004 | 2008 | Avant Berlina 5-puertas | 3.0 TDI MT quattro (233 CV) | Berlina | 5 | 4586 | 1772 | 1427 | 2642 | 1519 | 1514 |  |  |  |  | 1660 | 130 | 1354 | 442 | 550 | 2210 |  | Diesel | 2967 | 233 | de 3 500 à 4 000 | 450 | Common Rail | V-twin | 6 | Turbo | 83 | 91,4 | 4 | de 1 400 à 3 250 |  | Mecánica | tracción en las cuatro ruedas | 11,1 | 6 | Diesel | 245 | 10,8 | 7,6 | 6,8 | de 650 à 1 190 | EURO IV | 70 | 5,9 | Discos ventilados | Discos | Independiente, multi-link, Barra estabilizadora | Independiente, multi-link, Barra estabilizadora
195453 | Audi | A4 | B7 | 2004 | 2008 | Avant Berlina 5-puertas | 3.0 TDI tiptronic quattro (204 CV) | Berlina | 5 | 4586 | 1772 | 1427 | 2648 | 1522 | 1522 |  |  |  |  | 1705 | 130 | 1184 | 442 | 550 | 2255 |  | Diesel | 2967 | 204 | de 3 500 à 4 500 | 450 | Common Rail | V-twin | 6 | Turbo | 83 | 91,4 | 4 | de 1 400 à 3 150 |  | Expendedora | tracción en las cuatro ruedas | 11,1 | 6 | Diesel | 233 | 11,6 | 8,3 | 7,7 | de 600 à 1 130 | EURO IV | 70 | 6,2 | Discos ventilados | Discos | Independiente, multi-link, Barra estabilizadora | Independiente, multi-link, Barra estabilizadora
195452 | Audi | A4 | B7 | 2004 | 2008 | Avant Berlina 5-puertas | 3.0 TDI tiptronic quattro (233 CV) | Berlina | 5 | 4586 | 1772 | 1427 | 2648 | 1519 | 1514 |  |  |  |  | 1705 | 130 | 1354 | 442 | 550 | 2255 |  | Diesel | 2967 | 233 | de 3 500 à 4 000 | 450 | Common Rail | V-twin | 6 | Turbo | 83 | 91,4 | 4 | de 1 400 à 3 250 |  | Expendedora | tracción en las cuatro ruedas | 11,1 | 6 | Diesel | 240 | 10,8 | 8,4 | 7,5 | de 650 à 1 190 | EURO IV | 70 | 5,9 | Discos ventilados | Discos | Independiente, multi-link, Barra estabilizadora | Independiente, multi-link, Barra estabilizadora
220184 | Audi | A4 | B7 | 2004 | 2008 | Avant Berlina 5-puertas | 3.1 FSI MT (256 CV) | Berlina | 5 | 4586 | 1772 | 1453 | 2642 | 1519 | 1514 |  |  |  |  | 1490 | 130 | 1354 | 442 | 550 | 2040 |  | Gasolina | 3123 | 256 | à 6 500 | 330 | La inyección directa | V-twin | 6 |  | 84,5 | 92,8 | 4 | à 3 250 |  | Mecánica | Frente | 11,1 | 6 | 95 | 250 | 13,5 | 9,3 | 6,8 | de 520 à 1 010 | EURO IV | 70 | 6,9 | Discos ventilados | Discos | Independiente, multi-link, Barra estabilizadora | Independiente, multi-link, Barra estabilizadora
195457 | Audi | A4 | B7 | 2004 | 2008 | Avant Berlina 5-puertas | 3.1 FSI MT quattro (256 CV) | Berlina | 5 | 4586 | 1772 | 1427 | 2648 | 1519 | 1514 |  |  |  |  | 1590 | 130 | 1354 | 442 | 550 | 2140 |  | Gasolina | 3123 | 256 | à 6 500 | 330 | La inyección directa | V-twin | 6 |  | 84,5 | 92,8 | 4 | à 3 250 |  | Mecánica | tracción en las cuatro ruedas | 11,1 | 6 | 95 | 250 | 15,4 | 10,6 | 6,4 | de 450 à 920 | EURO IV | 70 | 7,6 | Discos ventilados | Discos | Independiente, multi-link, Barra estabilizadora | Independiente, multi-link, Barra estabilizadora
195458 | Audi | A4 | B7 | 2004 | 2008 | Avant Berlina 5-puertas | 3.1 FSI multitronic (256 CV) | Berlina | 5 | 4586 | 1772 | 1453 | 2642 | 1519 | 1514 |  |  |  |  | 1550 | 130 | 1354 | 442 | 550 | 2100 |  | Gasolina | 3123 | 256 | à 6 500 | 330 | La inyección directa | V-twin | 6 |  | 84,5 | 92,8 | 4 | à 3 250 |  | CVT | Frente | 11,1 | 7 | 95 | 250 | 13,9 | 9,6 | 6,9 | de 500 à 1 000 | EURO IV | 70 | 7 | Discos ventilados | Discos | Independiente, multi-link, Barra estabilizadora | Independiente, multi-link, Barra estabilizadora
195456 | Audi | A4 | B7 | 2004 | 2008 | Avant Berlina 5-puertas | 3.1 FSI tiptronic quattro (256 CV) | Berlina | 5 | 4586 | 1772 | 1453 | 2642 | 1519 | 1514 |  |  |  |  | 1630 | 130 | 1354 | 442 | 550 | 2180 |  | Gasolina | 3123 | 256 | à 6 500 | 330 | La inyección directa | V-twin | 6 |  | 84,5 | 92,8 | 4 | à 3 250 |  | Expendedora | tracción en las cuatro ruedas | 11,1 | 6 | 95 | 250 | 15,4 | 10,7 | 6,9 | de 410 à 800 | EURO IV | 63 | 7,9 | Discos ventilados | Discos | Independiente, multi-link, Barra estabilizadora | Independiente, multi-link, Barra estabilizadora
50383 | Audi | A4 | B7 | 2004 | 2008 | Cabriolé | 1.8 T MT (163 CV) | Cabriolet | 4 | 4573 | 1777 | 1391 | 2650 | 1522 | 1518 |  |  |  |  | 1540 | 130 | 315 | 246 | 480 | 2020 |  | Gasolina | 1781 | 163 | à 5 700 | 225 | Inyección multipunto | Inline | 4 | Turbo | 81 | 86,4 | 5 | de 1 950 à 4 700 | hay | Mecánica | Frente | 11,1 | 5 | 95 | 226 | 11,4 | 8,3 | 9,4 | de 610 à 1 080 | EURO IV | 70 | 6,5 | Discos ventilados | Discos | Independiente, multi-link, Barra estabilizadora | Independiente, multi-link, Barra estabilizadora
26950 | Audi | A4 | B7 | 2004 | 2008 | Cabriolé | 1.8 T multitronic (163 CV) | Cabriolet | 4 | 4573 | 1777 | 1391 | 2650 | 1522 | 1518 |  |  |  |  | 1580 | 130 | 315 | 246 | 480 | 2060 |  | Gasolina | 1781 | 163 | à 5 700 | 225 | Inyección multipunto | Inline | 4 | Turbo | 81 | 86,4 | 5 | de 1 950 à 4 700 | hay | CVT | Frente | 11,1 | 7 | 95 | 219 | 11,6 | 8,5 | 9,3 | de 600 à 1 040 | EURO IV | 70 | 6,7 | Discos ventilados | Discos | Independiente, multi-link, Barra estabilizadora | Independiente, multi-link, Barra estabilizadora
26958 | Audi | A4 | B7 | 2004 | 2008 | Cabriolé | 2.0 TDI MT (140 CV) | Cabriolet | 4 | 4573 | 1777 | 1391 | 2650 | 1522 | 1518 |  |  |  |  | 1600 | 130 | 315 | 246 | 480 | 2080 |  | Diesel | 1968 | 140 | à 4 000 | 320 | La inyección directa | Inline | 4 | Turbo | 81 | 95,5 | 2 | de 1 750 à 2 500 | hay | Mecánica | Frente | 11,1 | 6 | Diesel | 207 | 8,4 | 6,4 | 10,4 | de 830 à 1 320 | EURO IV | 70 | 5,3 | Discos ventilados | Discos | Independiente, multi-link, Barra estabilizadora | Independiente, multi-link, Barra estabilizadora
189783 | Audi | A4 | B7 | 2004 | 2008 | Cabriolé | 2.0 TDI multitronic (140 CV) | Cabriolet | 4 | 4573 | 1777 | 1391 | 2650 | 1522 | 1518 |  |  |  |  | 1630 | 130 | 315 | 246 | 480 | 2110 |  | Diesel | 1968 | 140 | à 4 000 | 320 | La inyección directa | Inline | 4 | Turbo | 81 | 95,5 | 2 | de 1 750 à 2 500 | hay | CVT | Frente | 11,1 | 7 | Diesel | 201 | 8,1 | 6,5 | 10,6 | de 860 à 1 250 | EURO IV | 70 | 5,6 | Discos ventilados | Discos | Independiente, multi-link, Barra estabilizadora | Independiente, multi-link, Barra estabilizadora
26957 | Audi | A4 | B7 | 2004 | 2008 | Cabriolé | 2.0 TFSI MT (200 CV) | Cabriolet | 4 | 4573 | 1777 | 1391 | 2650 | 1522 | 1518 |  |  |  |  | 1600 | 130 | 315 | 246 | 480 | 2080 |  | Gasolina | 1984 | 200 | de 5 100 à 6 000 | 280 | La inyección directa | Inline | 4 | Turbo | 82,5 | 92,8 | 4 | de 1 800 à 5 000 | hay | Mecánica | Frente | 11,1 | 6 | 98 | 238 | 11,3 | 8,3 | 7,9 | de 620 à 1 110 | EURO IV | 70 | 6,3 | Discos ventilados | Discos | Independiente, multi-link, Barra estabilizadora | Independiente, multi-link, Barra estabilizadora
26953 | Audi | A4 | B7 | 2004 | 2008 | Cabriolé | 2.0 TFSI multitronic (200 CV) | Cabriolet | 4 | 4573 | 1777 | 1391 | 2650 | 1522 | 1518 |  |  |  |  | 1630 | 130 | 315 | 246 | 480 | 2110 |  | Gasolina | 1984 | 200 | de 5 100 à 6 000 | 280 | La inyección directa | Inline | 4 | Turbo | 82,5 | 92,8 | 4 | de 1 800 à 5 000 | hay | CVT | Frente | 11,1 | 7 | 98 | 232 | 11,5 | 8,4 | 8,1 | de 610 à 1 060 | EURO IV | 70 | 6,6 | Discos ventilados | Discos | Independiente, multi-link, Barra estabilizadora | Independiente, multi-link, Barra estabilizadora
174158 | Audi | A4 | B7 | 2004 | 2008 | Cabriolé | 2.7 TDI multitronic (180 CV) | Cabriolet | 4 | 4573 | 1777 | 1391 | 2650 | 1522 | 1518 |  |  |  |  | 1745 | 130 | 315 | 246 | 480 | 2225 |  | Diesel | 2698 | 180 | de 3 300 à 4 250 | 380 | Common Rail | V-twin | 6 | Turbo | 83 | 83,1 | 4 | de 1 400 à 3 300 | hay | CVT | Frente | 11,1 | 7 | Diesel | 222 | 9,5 | 7,1 | 9 | de 740 à 1 230 | EURO IV | 70 | 5,7 | Discos ventilados | Discos | Independiente, multi-link, Barra estabilizadora | Independiente, multi-link, Barra estabilizadora
26967 | Audi | A4 | B7 | 2004 | 2008 | Cabriolé | 3.0 TDI MT quattro (233 CV) | Cabriolet | 4 | 4573 | 1777 | 1391 | 2650 | 1522 | 1518 |  |  |  |  | 1790 | 130 | 315 | 246 | 480 | 2270 |  | Diesel | 2967 | 233 | de 3 500 à 4 000 | 450 | Common Rail | V-twin | 6 | Turbo | 83 | 91,4 | 4 | de 1 400 à 3 250 | hay | Mecánica | tracción en las cuatro ruedas | 11,1 | 6 | Diesel | 242 | 11,1 | 7,9 | 7,3 | de 630 à 1 170 | EURO IV | 70 | 6 | Discos ventilados | Discos | Independiente, multi-link, Barra estabilizadora | Independiente, multi-link, Barra estabilizadora
62802 | Audi | A4 | B7 | 2004 | 2008 | Cabriolé | 3.0 TDI tiptronic quattro (233 CV) | Cabriolet | 4 | 4573 | 1777 | 1391 | 2650 | 1522 | 1518 |  |  |  |  | 1815 | 130 | 315 | 246 | 480 | 2295 |  | Diesel | 2967 | 233 | de 3 500 à 4 000 | 450 | Common Rail | V-twin | 6 | Turbo | 83 | 91,4 | 4 | de 1 400 à 3 250 | hay | Expendedora | tracción en las cuatro ruedas | 11,1 | 6 | Diesel | 242 | 11,9 | 8,4 | 7,8 | de 590 à 1 090 | EURO IV | 70 | 6,4 | Discos ventilados | Discos | Independiente, multi-link, la primavera, Barra estabilizadora | Independiente, multi-link, Barra estabilizadora
189785 | Audi | A4 | B7 | 2004 | 2008 | Cabriolé | 3.1 FSI MT quattro (256 CV) | Cabriolet | 4 | 4573 | 1777 | 1391 | 2650 | 1522 | 1518 |  |  |  |  | 1695 | 130 | 315 | 246 | 480 | 2175 |  | Gasolina | 3123 | 256 | à 6 500 | 330 | La inyección directa | V-twin | 6 |  | 84,5 | 92,8 | 4 | à 3 250 |  | Mecánica | tracción en las cuatro ruedas | 11,1 | 6 | 95 | 250 | 16,2 | 11 | 6,8 | de 430 à 860 | EURO IV | 70 | 8,1 | Discos ventilados | Discos | Independiente, multi-link, Barra estabilizadora | Independiente, multi-link, Barra estabilizadora
189786 | Audi | A4 | B7 | 2004 | 2008 | Cabriolé | 3.1 FSI multitronic (256 CV) | Cabriolet | 4 | 4573 | 1777 | 1391 | 2650 | 1522 | 1518 |  |  |  |  | 1660 | 130 | 315 | 246 | 480 | 2140 |  | Gasolina | 3123 | 256 | à 6 500 | 330 | La inyección directa | V-twin | 6 |  | 84,5 | 92,8 | 4 | à 3 250 |  | CVT | Frente | 11,1 | 7 | 95 | 250 | 13,8 | 9,6 | 7,2 | de 510 à 970 | EURO IV | 70 | 7,2 | Discos ventilados | Discos | Independiente, multi-link, Barra estabilizadora | Independiente, multi-link, Barra estabilizadora
189784 | Audi | A4 | B7 | 2004 | 2008 | Cabriolé | 3.1 FSI tiptronic quattro (256 CV) | Cabriolet | 4 | 4573 | 1777 | 1391 | 2650 | 1522 | 1518 |  |  |  |  | 1740 | 130 | 315 | 246 | 480 | 2220 |  | Gasolina | 3123 | 256 | à 6 500 | 330 | La inyección directa | V-twin | 6 |  | 84,5 | 92,8 | 4 | à 3 250 |  | Expendedora | tracción en las cuatro ruedas | 11,1 | 6 | 95 | 250 | 16,1 | 11,1 | 7,4 | de 430 à 850 | EURO IV | 70 | 8,2 | Discos ventilados | Discos | Independiente, multi-link, Barra estabilizadora | Independiente, multi-link, Barra estabilizadora
50395 | Audi | A4 | B7 | 2004 | 2008 | Sedan 4-puertas | 1.6 MT (102 CV) | Sedán | 5 | 4586 | 1772 | 1427 | 2648 | 1522 | 1522 |  |  |  |  | 1300 | 130 | 720 | 460 | 550 | 1850 |  | Gasolina | 1595 | 102 | à 5 600 | 148 | Inyección multipunto | Inline | 4 |  | 81 | 77,4 | 2 | à 3 800 |  | Mecánica | Frente | 11,1 | 5 | 95 | 190 | 10,8 | 7,7 | 12,6 | de 650 à 1 170 | EURO IV | 70 | 6 | Discos ventilados | Discos | Independiente, multi-link, Barra estabilizadora | Independiente, multi-link, Barra estabilizadora
50397 | Audi | A4 | B7 | 2004 | 2008 | Sedan 4-puertas | 1.8 T MT (163 CV) | Sedán | 5 | 4586 | 1772 | 1427 | 2648 | 1522 | 1522 |  |  |  |  | 1390 | 130 | 720 | 460 | 550 | 1940 |  | Gasolina | 1781 | 163 | à 5 700 | 225 | Inyección multipunto | Inline | 4 | Turbo | 81 | 86,4 | 5 | de 1 950 à 4 700 |  | Mecánica | Frente | 11,1 | 5 | 95 | 229 | 11,3 | 8,2 | 8,6 | de 620 à 1 090 | EURO IV | 70 | 6,4 | Discos ventilados | Discos | Independiente, multi-link, Barra estabilizadora | Independiente, multi-link, Barra estabilizadora
50396 | Audi | A4 | B7 | 2004 | 2008 | Sedan 4-puertas | 1.8 T MT quattro (163 CV) | Sedán | 5 | 4586 | 1772 | 1427 | 2648 | 1522 | 1522 |  |  |  |  | 1470 | 130 | 720 | 460 | 550 | 2020 |  | Gasolina | 1781 | 163 | à 5 700 | 225 | Inyección multipunto | Inline | 4 | Turbo | 81 | 86,4 | 5 | de 1 950 à 4 700 |  | Mecánica | tracción en las cuatro ruedas | 11,1 | 6 | 95 | 226 | 12,8 | 9,2 | 8,7 | de 550 à 990 | EURO IV | 70 | 7,1 | Discos ventilados | Discos | Independiente, multi-link, Barra estabilizadora | Independiente, multi-link, Barra estabilizadora
26973 | Audi | A4 | B7 | 2004 | 2008 | Sedan 4-puertas | 1.8 T multitronic (163 CV) | Sedán | 5 | 4586 | 1772 | 1427 | 2648 | 1522 | 1522 |  |  |  |  | 1430 | 130 | 720 | 460 | 550 | 1980 |  | Gasolina | 1781 | 163 | à 5 700 | 225 | Inyección multipunto | Inline | 4 | Turbo | 81 | 86,4 | 5 | de 1 950 à 4 700 |  | CVT | Frente | 11,1 | 7 | 95 | 223 | 11,3 | 8,2 | 8,6 | de 620 à 1 090 | EURO IV | 70 | 6,4 | Discos ventilados | Discos | Independiente, multi-link, Barra estabilizadora | Independiente, multi-link, Barra estabilizadora
50398 | Audi | A4 | B7 | 2004 | 2008 | Sedan 4-puertas | 1.9 TDI MT (115 CV) | Sedán | 5 | 4586 | 1772 | 1427 | 2642 | 1519 | 1514 |  |  |  |  | 1390 | 130 | 720 | 460 | 550 | 1940 |  | Diesel | 1896 | 115 | à 4 000 | 285 | La inyección directa | Inline | 4 | Turbo | 79,5 | 95,5 | 2 | à 1 900 |  | Mecánica | Frente | 11,1 | 5 | Diesel | 201 | 7,4 | 5,4 | 11,2 | de 950 à 1 630 | EURO IV | 70 | 4,3 | Discos ventilados | Discos | Independiente, multi-link, Barra estabilizadora | Independiente, multi-link, Barra estabilizadora
26976 | Audi | A4 | B7 | 2004 | 2008 | Sedan 4-puertas | 1.9 TDI multitronic (115 CV) | Sedán | 5 | 4586 | 1772 | 1427 | 2642 | 1519 | 1514 |  |  |  |  | 1390 | 130 | 720 | 460 | 550 | 1940 |  | Diesel | 1896 | 115 | à 4 000 | 285 | La inyección directa | Inline | 4 | Turbo | 79,5 | 95,5 | 2 | à 1 900 |  | CVT | Frente | 11,1 | 7 | Diesel | [5 empty] | EURO IV | 70 |  | Discos ventilados | Discos | Independiente, multi-link, Barra estabilizadora | Independiente, multi-link, Barra estabilizadora
26984 | Audi | A4 | B7 | 2004 | 2008 | Sedan 4-puertas | 2.0 MT (131 CV) | Sedán | 5 | 4586 | 1772 | 1427 | 2648 | 1522 | 1522 |  |  |  |  | 1340 | 130 | 720 | 460 | 550 | 1890 |  | Gasolina | 1984 | 131 | à 5 700 | 195 | Inyección multipunto | Inline | 4 |  | 82,5 | 92,8 | 5 | à 3 300 |  | Mecánica | Frente | 11,1 | 5 | 95 | 212 | 11,5 | 8 | 9,9 | de 610 à 1 170 | EURO IV | 70 | 6 | Discos ventilados | Discos | Independiente, multi-link, Barra estabilizadora | Independiente, multi-link, Barra estabilizadora
50400 | Audi | A4 | B7 | 2004 | 2008 | Sedan 4-puertas | 2.0 multitronic (131 CV) | Sedán | 5 | 4586 | 1772 | 1427 | 2648 | 1522 | 1522 |  |  |  |  | 1390 | 130 | 720 | 460 | 550 | 1940 |  | Gasolina | 1984 | 131 | à 5 700 | 195 | Inyección multipunto | Inline | 4 |  | 82,5 | 92,8 | 5 | à 3 300 |  | CVT | Frente | 11,1 | 8 | 95 | 205 | 10,9 | 7,9 | 10,4 | de 640 à 1 130 | EURO IV | 70 | 6,2 | Discos ventilados | Discos | Independiente, multi-link, Barra estabilizadora | Independiente, multi-link, Barra estabilizadora
26996 | Audi | A4 | B7 | 2004 | 2008 | Sedan 4-puertas | 2.0 TDI MT (140 CV) | Sedán | 5 | 4586 | 1772 | 1427 | 2648 | 1522 | 1522 |  |  |  |  | 1430 | 130 | 720 | 460 | 550 | 1980 |  | Diesel | 1968 | 140 | à 4 000 | 320 | La inyección directa | Inline | 4 | Turbo | 81 | 95,5 | 2 | de 1 750 à 2 500 |  | Mecánica | Frente | 11,1 | 6 | Diesel | 212 | 7,8 | 5,7 | 9,7 | de 900 à 1 560 | EURO IV | 70 | 4,5 | Discos ventilados | Discos | Independiente, multi-link, Barra estabilizadora | Independiente, multi-link, Barra estabilizadora
50404 | Audi | A4 | B7 | 2004 | 2008 | Sedan 4-puertas | 2.0 TDI MT (170 CV) | Sedán | 5 | 4586 | 1772 | 1427 | 2642 | 1519 | 1514 |  |  |  |  | 1450 | 130 | 720 | 460 | 550 | 2000 |  | Diesel | 1968 | 170 | à 4 200 | 350 | La inyección directa | Inline | 4 | Turbo | 81 | 95,5 | 4 | de 1 750 à 2 500 |  | Mecánica | Frente | 11,1 | 6 | Diesel | 228 | 7,9 | 5,8 | 8,6 | de 890 à 1 520 | EURO IV | 70 | 4,6 | Discos ventilados | Discos | Independiente, multi-link, Barra estabilizadora | Independiente, multi-link, Barra estabilizadora
50412 | Audi | A4 | B7 | 2004 | 2008 | Sedan 4-puertas | 2.0 TDI MT quattro (140 CV) | Sedán | 5 | 4586 | 1772 | 1427 | 2642 | 1519 | 1514 |  |  |  |  | 1500 | 130 | 720 | 460 | 550 | 2050 |  | Diesel | 1968 | 140 | à 4 000 | 320 | La inyección directa | Inline | 4 | Turbo | 81 | 95,5 | 2 | de 1 750 à 2 500 |  | Mecánica | tracción en las cuatro ruedas | 11,1 | 6 | Diesel | 207 | 8,6 | 6,6 | 9,7 | de 810 à 1 270 | EURO IV | 70 | 5,5 | Discos ventilados | Discos | Independiente, multi-link, Barra estabilizadora | Independiente, multi-link, Barra estabilizadora
50411 | Audi | A4 | B7 | 2004 | 2008 | Sedan 4-puertas | 2.0 TDI MT quattro (170 CV) | Sedán | 5 | 4586 | 1772 | 1427 | 2642 | 1519 | 1514 |  |  |  |  | 1530 | 130 | 720 | 460 | 550 | 2080 |  | Diesel | 1968 | 170 | à 4 200 | 350 | La inyección directa | Inline | 4 | Turbo | 81 | 95,5 | 4 | de 1 750 à 2 500 |  | Mecánica | tracción en las cuatro ruedas | 11,1 | 6 | Diesel | 228 | 7,5 | 5,5 | 8,5 | de 930 à 1 630 | EURO IV | 70 | 4,3 | Discos ventilados | Discos | Independiente, multi-link, Barra estabilizadora | Independiente, multi-link, Barra estabilizadora
26990 | Audi | A4 | B7 | 2004 | 2008 | Sedan 4-puertas | 2.0 TDI multitronic (140 CV) | Sedán | 5 | 4586 | 1772 | 1427 | 2648 | 1522 | 1522 |  |  |  |  | 1470 | 130 | 720 | 460 | 550 | 2020 |  | Diesel | 1968 | 140 | à 4 000 | 320 | La inyección directa | Inline | 4 | Turbo | 81 | 95,5 | 2 | de 1 750 à 2 500 |  | CVT | Frente | 11,1 | 7 | Diesel | 206 | 7,6 | 6,1 | 9,8 | de 920 à 1 490 | EURO IV | 70 | 4,7 | Discos ventilados | Discos | Independiente, multi-link, Barra estabilizadora | Independiente, multi-link, Barra estabilizadora
26993 | Audi | A4 | B7 | 2004 | 2008 | Sedan 4-puertas | 2.0 TDI tiptronic quattro (140 CV) | Sedán | 5 | 4586 | 1772 | 1427 | 2642 | 1519 | 1514 |  |  |  |  | 1500 | 130 | 720 | 460 | 550 | 2050 |  | Diesel | 1968 | 140 | à 4 000 | 320 | La inyección directa | Inline | 4 | Turbo | 81 | 95,5 | 2 | de 1 750 à 2 500 |  | Expendedora | tracción en las cuatro ruedas | 11,1 | 6 | Diesel | [5 empty] | EURO IV | 70 |  | Discos ventilados | Discos | Independiente, multi-link, Barra estabilizadora | Independiente, multi-link, Barra estabilizadora
26987 | Audi | A4 | B7 | 2004 | 2008 | Sedan 4-puertas | 2.0 TFSI MT (200 CV) | Sedán | 5 | 4586 | 1772 | 1427 | 2648 | 1522 | 1522 |  |  |  |  | 1425 | 130 | 720 | 460 | 550 | 1975 |  | Gasolina | 1984 | 200 | de 5 100 à 6 000 | 280 | La inyección directa | Inline | 4 | Turbo | 82,5 | 92,8 | 4 | de 1 800 à 5 000 |  | Mecánica | Frente | 11,1 | 6 | 95 | 241 | 10,9 | 7,7 | 7,3 | de 640 à 1 210 | EURO IV | 70 | 5,8 | Discos ventilados | Discos | Independiente, multi-link, Barra estabilizadora | Independiente, multi-link, Barra estabilizadora
50407 | Audi | A4 | B7 | 2004 | 2008 | Sedan 4-puertas | 2.0 TFSI MT (220 CV) | Sedán | 5 | 4586 | 1772 | 1427 | 2648 | 1522 | 1522 |  |  |  |  | 1455 | 130 | 720 | 460 | 550 | 2005 |  | Gasolina | 1984 | 220 | de 5 900 à 6 100 | 300 | La inyección directa | Inline | 4 | Turbo | 82,5 | 92,8 | 4 | de 2 200 à 4 000 |  | Mecánica | Frente | 11,1 | 6 | 98 | 247 | 11,3 | 8,1 | 7,1 | de 620 à 1 130 | EURO IV | 70 | 6,2 | Discos ventilados | Discos | Independiente, multi-link, Barra estabilizadora | Independiente, multi-link, Barra estabilizadora
50405 | Audi | A4 | B7 | 2004 | 2008 | Sedan 4-puertas | 2.0 TFSI MT quattro (200 CV) | Sedán | 5 | 4586 | 1772 | 1427 | 2648 | 1522 | 1522 |  |  |  |  | 1490 | 130 | 720 | 460 | 550 | 2040 |  | Gasolina | 1984 | 200 | de 5 100 à 6 000 | 280 | La inyección directa | Inline | 4 | Turbo | 82,5 | 92,8 | 4 | de 1 800 à 5 000 |  | Mecánica | tracción en las cuatro ruedas | 11,1 | 6 | 95 | 238 | 12,6 | 8,8 | 7,2 | de 560 à 1 060 | EURO IV | 70 | 6,6 | Discos ventilados | Discos | Independiente, multi-link, Barra estabilizadora | Independiente, multi-link, Barra estabilizadora
50406 | Audi | A4 | B7 | 2004 | 2008 | Sedan 4-puertas | 2.0 TFSI MT quattro (220 CV) | Sedán | 5 | 4586 | 1772 | 1427 | 2648 | 1522 | 1522 |  |  |  |  | 1425 | 130 | 720 | 460 | 550 | 1975 |  | Gasolina | 1984 | 220 | à 5 900 | 300 | La inyección directa | Inline | 4 | Turbo | 82,5 | 92,8 | 4 | à 2 200 |  | Mecánica | tracción en las cuatro ruedas | 11,1 | 6 | 98 | 247 | 11,3 |  | 7,1 | de 620 à 1 130 | EURO IV | 70 | 6,2 | Discos ventilados | Discos | Independiente, multi-link, Barra estabilizadora | Independiente, multi-link, Barra estabilizadora
50399 | Audi | A4 | B7 | 2004 | 2008 | Sedan 4-puertas | 2.0 TFSI multitronic (200 CV) | Sedán | 5 | 4586 | 1772 | 1427 | 2648 | 1522 | 1522 |  |  |  |  | 1450 | 130 | 720 | 460 | 550 | 2000 |  | Gasolina | 1984 | 200 | de 5 100 à 6 000 | 280 | La inyección directa | Inline | 4 | Turbo | 82,5 | 92,8 | 4 | de 1 800 à 5 000 |  | CVT | Frente | 11,1 | 7 | 95 | 235 | 11,2 | 8,1 | 7,3 | de 630 à 1 110 | EURO IV | 70 | 6,3 | Discos ventilados | Discos | Independiente, multi-link, Barra estabilizadora | Independiente, multi-link, Barra estabilizadora
50403 | Audi | A4 | B7 | 2004 | 2008 | Sedan 4-puertas | 2.0 TFSI multitronic (220 CV) | Sedán | 5 | 4586 | 1772 | 1427 | 2648 | 1522 | 1522 |  |  |  |  | 1455 | 130 | 720 | 460 | 550 | 2005 |  | Gasolina | 1984 | 220 | de 5 900 à 6 100 | 300 | La inyección directa | Inline | 4 | Turbo | 82,5 | 92,8 | 4 | de 2 200 à 4 000 |  | CVT | Frente | 11,1 | 7 | 98 | [5 empty] | EURO IV | 70 |  | Discos ventilados | Discos | Independiente, multi-link, Barra estabilizadora | Independiente, multi-link, Barra estabilizadora
50402 | Audi | A4 | B7 | 2004 | 2008 | Sedan 4-puertas | 2.0 TFSI tiptronic quattro (200 CV) | Sedán | 5 | 4586 | 1772 | 1427 | 2648 | 1522 | 1522 |  |  |  |  | 1535 |  | 720 | 460 | 550 | 2085 |  | Gasolina | 1984 | 200 | de 5 100 à 6 000 | 280 | La inyección directa | Inline | 4 | Turbo | 82,5 | 92,8 | 4 | de 1 800 à 5 000 |  | Expendedora | tracción en las cuatro ruedas | 11,1 | 6 | 95 | 235 | 13,1 | 9,4 | 7,7 | de 530 à 970 | EURO IV | 70 | 7,2 | Discos ventilados | Discos | Independiente, multi-link, Barra estabilizadora | Independiente, multi-link, Barra estabilizadora
26979 | Audi | A4 | B7 | 2004 | 2008 | Sedan 4-puertas | 2.0 TFSI tiptronic quattro (220 CV) | Sedán | 5 | 4586 | 1772 | 1427 | 2648 | 1522 | 1522 |  |  |  |  | 1425 | 130 | 720 | 460 | 550 | 1975 |  | Gasolina | 1984 | 220 | à 5 900 | 300 | La inyección directa | Inline | 4 | Turbo | 82,5 | 92,8 | 4 | à 2 200 |  | Expendedora | tracción en las cuatro ruedas | 11,1 | 6 | 98 | [5 empty] | EURO IV | 70 |  | Discos ventilados | Discos | Independiente, multi-link, Barra estabilizadora | Independiente, multi-link, Barra estabilizadora
50415 | Audi | A4 | B7 | 2004 | 2008 | Sedan 4-puertas | 2.5 TDI MT (163 CV) | Sedán | 5 | 4586 | 1772 | 1427 | 2648 | 1522 | 1522 |  |  |  |  | 1520 | 130 | 720 | 460 | 550 | 2070 |  | Diesel | 2496 | 163 | à 4 000 | 350 | La inyección directa | V-twin | 6 | Turbo | 78,3 | 86,4 | 4 | de 1 500 à 3 000 |  | Mecánica | Frente | 11,1 | 6 | Diesel | 227 | 9,6 | 6,8 | 8,8 | de 730 à 1 320 | EURO IV | 70 | 5,3 | Discos ventilados | Discos | Independiente, multi-link, Barra estabilizadora | Independiente, multi-link, Barra estabilizadora
50414 | Audi | A4 | B7 | 2004 | 2008 | Sedan 4-puertas | 2.5 TDI multitronic (163 CV) | Sedán | 5 | 4586 | 1772 | 1427 | 2648 | 1522 | 1522 |  |  |  |  | 1530 | 130 | 720 | 460 | 550 | 2080 |  | Diesel | 2496 | 163 | à 4 000 | 310 | La inyección directa | V-twin | 6 | Turbo | 78,3 | 86,4 | 4 | de 1 400 à 3 600 |  | CVT | Frente | 11,1 | 8 | Diesel | 219 | 9,1 | 6,8 | 8,9 | de 770 à 1 270 | EURO IV | 70 | 5,5 | Discos ventilados | Discos | Independiente, multi-link, Barra estabilizadora | Independiente, multi-link, Barra estabilizadora
50417 | Audi | A4 | B7 | 2004 | 2008 | Sedan 4-puertas | 2.7 TDI MT (180 CV) | Sedán | 5 | 4586 | 1772 | 1427 | 2642 | 1519 | 1514 |  |  |  |  | 1540 | 130 | 720 | 460 | 550 | 2090 |  | Diesel | 2698 | 180 | de 3 300 à 4 250 | 380 | Common Rail | V-twin | 6 | Turbo | 83 | 83,1 | 4 | de 1 400 à 3 300 |  | Mecánica | Frente | 11,1 | 6 | Diesel | 230 | 9,5 | 6,7 | 8,4 | de 740 à 1 370 | EURO IV | 70 | 5,1 | Discos ventilados | Discos | Independiente, multi-link, Barra estabilizadora | Independiente, multi-link, Barra estabilizadora
50416 | Audi | A4 | B7 | 2004 | 2008 | Sedan 4-puertas | 2.7 TDI multitronic (180 CV) | Sedán | 5 | 4586 | 1772 | 1427 | 2642 | 1519 | 1514 |  |  |  |  | 1570 | 130 | 720 | 460 | 550 | 2120 |  | Diesel | 2698 | 180 | de 3 300 à 4 250 | 380 | Common Rail | V-twin | 6 | Turbo | 83 | 83,1 | 4 | de 1 400 à 3 300 |  | CVT | Frente | 11,1 | 7 | Diesel | 224 | 9,2 | 6,8 | 8,4 | de 760 à 1 300 | EURO IV | 70 | 5,4 | Discos ventilados | Discos | Independiente, multi-link, Barra estabilizadora | Independiente, multi-link, Barra estabilizadora
50419 | Audi | A4 | B7 | 2004 | 2008 | Sedan 4-puertas | 3.0 TDI MT quattro (204 CV) | Sedán | 5 | 4586 | 1772 | 1427 | 2648 | 1522 | 1522 |  |  |  |  | 1610 | 130 | 720 | 460 | 550 | 2160 |  | Diesel | 2967 | 204 | de 3 500 à 4 500 | 450 | Common Rail | V-twin | 6 | Turbo | 83 | 91,4 | 4 | de 1 400 à 3 150 |  | Mecánica | tracción en las cuatro ruedas | 11,1 | 6 | Diesel | 235 | 10,3 | 7,5 | 7,2 | de 680 à 1 210 | EURO IV | 70 | 5,8 | Discos ventilados | Discos | Independiente, multi-link, Barra estabilizadora | Independiente, multi-link, Barra estabilizadora
27008 | Audi | A4 | B7 | 2004 | 2008 | Sedan 4-puertas | 3.0 TDI MT quattro (233 CV) | Sedán | 5 | 4586 | 1772 | 1427 | 2642 | 1519 | 1514 |  |  |  |  | 1610 | 130 | 720 | 460 | 550 | 2160 |  | Diesel | 2967 | 233 | de 3 500 à 4 000 | 450 | Common Rail | V-twin | 6 | Turbo | 83 | 91,4 | 4 | à 1 400 |  | Mecánica | tracción en las cuatro ruedas | 11,1 | 6 | Diesel | 245 | 10,8 | 7,6 | 6,8 | de 650 à 1 190 | EURO IV | 70 | 5,9 | Discos ventilados | Discos | Independiente, multi-link, Barra estabilizadora | Independiente, multi-link, Barra estabilizadora
27005 | Audi | A4 | B7 | 2004 | 2008 | Sedan 4-puertas | 3.0 TDI tiptronic quattro (204 CV) | Sedán | 5 | 4586 | 1772 | 1427 | 2648 | 1522 | 1522 |  |  |  |  | 1655 | 130 | 720 | 460 | 550 | 2205 |  | Diesel | 2967 | 204 | de 3 500 à 4 500 | 450 | Common Rail | V-twin | 6 | Turbo | 83 | 91,4 | 4 | de 1 400 à 3 150 |  | Expendedora | tracción en las cuatro ruedas | 11,1 | 6 | Diesel | 233 | 11,6 | 8,2 | 7,7 | de 600 à 1 130 | EURO IV | 70 | 6,2 | Discos ventilados | Discos | Independiente, multi-link, Barra estabilizadora | Independiente, multi-link, Barra estabilizadora
50418 | Audi | A4 | B7 | 2004 | 2008 | Sedan 4-puertas | 3.0 TDI tiptronic quattro (233 CV) | Sedán | 5 | 4586 | 1772 | 1427 | 2642 | 1519 | 1514 |  |  |  |  | 1655 | 130 | 720 | 460 | 550 | 2205 |  | Diesel | 2967 | 233 | de 3 500 à 4 000 | 450 | Common Rail | V-twin | 6 | Turbo | 83 | 91,4 | 4 | à 1 400 |  | Expendedora | tracción en las cuatro ruedas | 11,1 | 6 | Diesel | 244 | 11,7 | 8,3 | 7,5 | de 600 à 1 110 | EURO IV | 70 | 6,3 | Discos ventilados | Discos | Independiente, multi-link, Barra estabilizadora | Independiente, multi-link, Barra estabilizadora
220169 | Audi | A4 | B7 | 2004 | 2008 | Sedan 4-puertas | 3.1 FSI MT (256 CV) | Sedán | 5 | 4586 | 1772 | 1427 | 2648 | 1522 | 1522 |  |  |  |  | 1490 | 130 | 720 | 460 | 550 | 2040 |  | Gasolina | 3123 | 256 | à 6 500 | 330 | La inyección directa | V-twin | 6 |  | 84,5 | 92,8 | 4 | à 3 250 |  | Mecánica | Frente | 11,1 | 6 | 98 | 250 | 13,5 | 9,3 | 6,4 | de 520 à 1 010 | EURO IV | 70 | 6,9 | Discos ventilados | Discos | Independiente, multi-link, Barra estabilizadora | Independiente, multi-link, Barra estabilizadora
189788 | Audi | A4 | B7 | 2004 | 2008 | Sedan 4-puertas | 3.1 FSI MT quattro (256 CV) | Sedán | 5 | 4586 | 1772 | 1427 | 2648 | 1522 | 1522 | 1130/1090 | 694 |  |  | 1540 | 130 | 720 | 460 | 550 | 2090 | 4090 | Gasolina | 3123 | 256 | à 6 500 | 330 | La inyección directa | V-twin | 6 |  | 84,5 | 92,8 | 4 | à 3 250 |  | Mecánica | tracción en las cuatro ruedas | 11,1 | 6 | 98 | 250 | 15,4 | 10,6 | 6,4 | de 450 à 900 | EURO IV | 70 | 7,8 | Discos ventilados | Discos | Independiente, multi-link, Barra estabilizadora | Independiente, multi-link, Barra estabilizadora
189789 | Audi | A4 | B7 | 2004 | 2008 | Sedan 4-puertas | 3.1 FSI multitronic (256 CV) | Sedán | 5 | 4586 | 1772 | 1427 | 2648 | 1522 | 1522 |  |  |  |  | 1490 | 130 | 720 | 460 | 550 | 2040 |  | Gasolina | 3123 | 256 | à 6 500 | 330 | La inyección directa | V-twin | 6 |  | 84,5 | 92,8 | 4 | à 3 250 |  | CVT | Frente | 11,1 | 7 | 98 | 250 | 13,6 | 9,4 | 6,8 | de 510 à 1 000 | EURO IV | 70 | 7 | Discos ventilados | Discos | Independiente, multi-link, Barra estabilizadora | Independiente, multi-link, Barra estabilizadora
189787 | Audi | A4 | B7 | 2004 | 2008 | Sedan 4-puertas | 3.1 FSI tiptronic quattro (256 CV) | Sedán | 5 | 4586 | 1772 | 1427 | 2648 | 1522 | 1522 | 1165/1095 | 694 |  |  | 1580 |  | 720 | 460 | 550 | 2130 | 4130 | Gasolina | 3123 | 256 | à 6 500 | 330 | La inyección directa | V-twin | 6 |  | 84,5 | 92,8 | 4 | à 3 250 |  | Expendedora | tracción en las cuatro ruedas | 11,1 | 6 | 98 | 250 | 15,4 | 10,7 | 6,9 | de 410 à 800 | EURO IV | 63 | 7,9 | Discos ventilados | Discos | Independiente, multi-link, Barra estabilizadora | Independiente, multi-link, Barra estabilizadora
195424 | Audi | A4 | B8/8K | 2007 | 2011 | Allroad quattro Berlina 5-puertas | 2.0 TDI MT quattro (143 CV) | Berlina | 5 | 4721 | 1841 | 1495 | 2805 | 1583 | 1574 |  |  |  |  | 1630 | 180 | 1430 | 490 | 570 | 2200 |  | Diesel | 1968 | 143 | à 4 200 | 320 | La inyección directa | Inline | 4 | Turbo | 81 | 95,5 | 4 | de 1 750 à 2 500 | hay | Mecánica | tracción en las cuatro ruedas | 11,5 | 6 | Diesel | 200 | 7,5 | 6,2 | 10,3 | de 870 à 1 180 | EURO V | 65 | 5,5 | Discos ventilados | Discos | Independiente, multi-link, Barra estabilizadora | Independiente, multi-link, Barra estabilizadora
195425 | Audi | A4 | B8/8K | 2007 | 2011 | Allroad quattro Berlina 5-puertas | 2.0 TDI MT quattro (170 CV) | Berlina | 5 | 4721 | 1841 | 1495 | 2805 | 1583 | 1574 |  |  |  |  | 1670 | 180 | 1430 | 490 | 530 | 2200 |  | Diesel | 1968 | 170 | à 4 200 | 350 | La inyección directa | Inline | 4 | Turbo | 81 | 95,5 | 4 | de 1 750 à 2 500 | hay | Mecánica | tracción en las cuatro ruedas | 11,5 | 6 | Diesel | 213 | 7,7 | 6,4 | 8,9 | de 840 à 1 140 | EURO V | 65 | 5,7 | Discos ventilados | Discos | Independiente, multi-link, Barra estabilizadora | Independiente, multi-link, Barra estabilizadora
195423 | Audi | A4 | B8/8K | 2007 | 2011 | Allroad quattro Berlina 5-puertas | 2.0 TFSI MT quattro (211 CV) | Berlina | 5 | 4721 | 1841 | 1495 | 2805 | 1583 | 1574 |  |  |  |  | 1670 | 172 | 1430 | 490 | 550 | 2220 |  | Gasolina | 1984 | 211 | de 4 300 à 6 000 | 350 | La inyección directa | Inline | 4 | Turbo | 82,5 | 92,8 | 4 | de 1 500 à 4 200 | hay | Mecánica | tracción en las cuatro ruedas | 11,5 | 6 | 95 | 230 | 10,2 | 7,9 | 6,9 | de 640 à 1 000 | EURO V | 65 | 6,5 | Discos ventilados | Discos | Independiente, multi-link, Barra estabilizadora | Independiente, multi-link, Barra estabilizadora
195426 | Audi | A4 | B8/8K | 2007 | 2011 | Allroad quattro Berlina 5-puertas | 2.0 TFSI S tronic quattro (211 CV) | Berlina | 5 | 4721 | 1841 | 1495 | 2805 | 1583 | 1574 |  | 668 |  |  | 1670 | 172 | 1430 | 490 | 550 | 2220 | 4120 | Gasolina | 1984 | 211 | de 4 300 à 6 000 | 350 | La inyección directa | Inline | 4 | Turbo | 82,5 | 92,8 | 4 | de 1 500 à 4 200 | hay | Robot | tracción en las cuatro ruedas | 11,5 | 7 | 95 | 230 | 10,4 | 8,3 | 6,9 | de 630 à 930 | EURO V | 65 | 7 | Discos ventilados | Discos | Independiente, multi-link, Barra estabilizadora | Independiente, multi-link, Barra estabilizadora
195427 | Audi | A4 | B8/8K | 2007 | 2011 | Allroad quattro Berlina 5-puertas | 3.0 TDI MT quattro (240 CV) | Berlina | 5 | 4721 | 1841 | 1495 | 2805 | 1583 | 1574 |  |  |  |  | 1805 | 172 | 1430 | 490 | 495 | 2300 |  | Diesel | 2967 | 240 | de 4 000 à 4 400 | 500 | La inyección directa | V-twin | 6 | Turbo | 83 | 91,4 | 4 | de 1 500 à 3 000 | hay | Mecánica | tracción en las cuatro ruedas | 11,5 | 6 | Diesel | 237 | 9,6 | 7,2 | 6,6 | de 680 à 1 120 | EURO V | 65 | 5,8 | Discos ventilados | Discos | Independiente, multi-link, Barra estabilizadora | Independiente, multi-link, Barra estabilizadora
195428 | Audi | A4 | B8/8K | 2007 | 2011 | Allroad quattro Berlina 5-puertas | 3.0 TDI S tronic quattro (240 CV) | Berlina | 5 | 4721 | 1841 | 1495 | 2805 | 1583 | 1574 |  |  |  |  | 1840 | 172 | 1430 | 490 | 495 | 2335 |  | Diesel | 2967 | 240 | de 4 000 à 4 400 | 500 | La inyección directa | V-twin | 6 | Turbo | 83 | 91,4 | 4 | de 1 500 à 3 000 | hay | Robot | tracción en las cuatro ruedas | 11,5 | 7 | Diesel | 236 | 8,7 | 7,1 | 6,4 | de 750 à 1 070 | EURO V | 65 | 6,1 | Discos ventilados | Discos | Independiente, multi-link, Barra estabilizadora | Independiente, multi-link, Barra estabilizadora
26900 | Audi | A4 | B8/8K | 2007 | 2011 | Berlina 5-puertas | 1.8 TFSI MT (120 CV) | Berlina | 5 | 4703 | 1826 | 1436 | 2808 | 1564 | 1551 |  |  |  |  | 1410 | 135 | 1430 | 490 | 550 | 1960 |  | Gasolina | 1798 | 120 | de 3 650 à 6 200 | 230 | La inyección directa | Inline | 4 | Turbo | 82,5 | 84,1 | 4 | de 1 500 à 3 650 | hay | Mecánica | Frente | 11,5 | 6 | 95 | 200 | 9,6 | 7,2 | 10,8 | de 680 à 1 120 | EURO V | 65 | 5,8 | Discos ventilados | Discos | Independiente, multi-link, Barra estabilizadora | Independiente, multi-link, Barra estabilizadora
26902 | Audi | A4 | B8/8K | 2007 | 2011 | Berlina 5-puertas | 1.8 TFSI MT (160 CV) | Berlina | 5 | 4703 | 1826 | 1436 | 2808 | 1564 | 1551 |  |  |  |  | 1470 | 135 | 1430 | 490 | 570 | 2040 |  | Gasolina | 1798 | 160 | de 4 500 à 6 200 | 250 | La inyección directa | Inline | 4 | Turbo | 82,5 | 84,1 | 4 | de 1 500 à 4 500 | hay | Mecánica | Frente | 11,5 | 6 | 95 | 218 | 9,7 | 7,2 | 8,9 | de 670 à 1 120 | EURO V | 65 | 5,8 | Discos ventilados | Discos | Independiente, multi-link, Barra estabilizadora | Independiente, multi-link, Barra estabilizadora
26901 | Audi | A4 | B8/8K | 2007 | 2011 | Berlina 5-puertas | 1.8 TFSI MT quattro (160 CV) | Berlina | 5 | 4703 | 1826 | 1436 | 2808 | 1564 | 1551 |  |  |  |  | 1560 | 135 | 1430 | 490 | 560 | 2120 |  | Gasolina | 1798 | 160 | de 4 500 à 6 200 | 250 | La inyección directa | Inline | 4 | Turbo | 82,5 | 84,1 | 4 | de 1 500 à 4 500 | hay | Mecánica | tracción en las cuatro ruedas | 11,5 | 6 | 95 | 219 | 10,3 | 7,7 | 8,9 | de 630 à 1 050 | EURO V | 65 | 6,2 | Discos ventilados | Discos | Independiente, multi-link, Barra estabilizadora | Independiente, multi-link, Barra estabilizadora
50361 | Audi | A4 | B8/8K | 2007 | 2011 | Berlina 5-puertas | 1.8 TFSI multitronic (120 CV) | Berlina | 5 | 4703 | 1826 | 1436 | 2808 | 1564 | 1551 |  |  |  |  | 1455 | 135 | 1430 | 490 | 550 | 2005 |  | Gasolina | 1798 | 120 | de 3 650 à 6 200 | 230 | La inyección directa | Inline | 4 | Turbo | 82,5 | 84,1 | 4 | de 1 500 à 3 650 | hay | CVT | Frente | 11,5 |  | 95 | 191 | 9,6 | 7,5 | 10,8 | de 680 à 1 030 | EURO V | 65 | 6,3 | Discos ventilados | Discos | Independiente, multi-link, Barra estabilizadora | Independiente, multi-link, Barra estabilizadora
26899 | Audi | A4 | B8/8K | 2007 | 2011 | Berlina 5-puertas | 1.8 TFSI multitronic (160 CV) | Berlina | 5 | 4703 | 1826 | 1436 | 2808 | 1564 | 1551 |  |  |  |  | 1510 | 135 | 1430 | 490 | 570 | 2080 |  | Gasolina | 1798 | 160 | de 4 500 à 6 200 | 250 | La inyección directa | Inline | 4 | Turbo | 82,5 | 84,1 | 4 | de 1 500 à 4 500 | hay | CVT | Frente | 11,5 |  | 95 | 210 | 9,6 | 7,5 | 8,9 | de 680 à 1 030 | EURO V | 65 | 6,3 | Discos ventilados | Discos | Independiente, multi-link, Barra estabilizadora | Independiente, multi-link, Barra estabilizadora
50364 | Audi | A4 | B8/8K | 2007 | 2011 | Berlina 5-puertas | 2.0 TDI MT (120 CV) | Berlina | 5 | 4703 | 1826 | 1436 | 2808 | 1564 | 1551 |  |  |  |  | 1525 | 135 | 1430 | 490 | 570 | 2095 |  | Diesel | 1968 | 120 | à 4 200 | 290 | La inyección directa | Inline | 4 | Turbo | 81 | 95,5 | 4 | de 1 750 à 2 500 | hay | Mecánica | Frente | 11,5 | 6 | Diesel | 197 | 6,8 | 5,3 | 11,2 | de 960 à 1 440 | EURO V | 65 | 4,5 | Discos ventilados | Discos | Independiente, multi-link, Barra estabilizadora | Independiente, multi-link, Barra estabilizadora
26911 | Audi | A4 | B8/8K | 2007 | 2011 | Berlina 5-puertas | 2.0 TDI MT (136 CV) | Berlina | 5 | 4703 | 1826 | 1416 | 2811 | 1568 | 1555 |  | 611 |  |  | 1610 | 115 | 1430 | 490 | 495 | 2105 | 3605 | Diesel | 1968 | 136 | à 4 200 | 320 | La inyección directa | Inline | 4 | Turbo |  |  | 4 | de 1 750 à 2 500 | hay | Mecánica | Frente | 11,5 | 6 | Diesel | 208 | 5,4 | 4,6 | 9,8 | de 1 200 à 1 590 | EURO V | 65 | 4,1 | Discos ventilados | Discos | Independiente, multi-link, Barra estabilizadora | Independiente, multi-link, Barra estabilizadora
50365 | Audi | A4 | B8/8K | 2007 | 2011 | Berlina 5-puertas | 2.0 TDI MT (143 CV) | Berlina | 5 | 4703 | 1826 | 1436 | 2808 | 1564 | 1551 |  |  |  |  | 1520 | 135 | 1430 | 490 | 570 | 2090 |  | Diesel | 1968 | 143 | à 4 200 | 320 | La inyección directa | Inline | 4 | Turbo | 81 | 95,5 | 4 | de 1 750 à 2 500 | hay | Mecánica | Frente | 11,5 | 6 | Diesel | 208 | 7,4 | 5,7 | 9,7 | de 880 à 1 380 | EURO V | 65 | 4,7 | Discos ventilados | Discos | Independiente, multi-link, Barra estabilizadora | Independiente, multi-link, Barra estabilizadora
189775 | Audi | A4 | B8/8K | 2007 | 2011 | Berlina 5-puertas | 2.0 TDI MT (170 CV) | Berlina | 5 | 4703 | 1826 | 1436 | 2808 | 1564 | 1551 |  |  |  |  | 1520 | 135 | 1430 | 490 | 570 | 2090 |  | Diesel | 1968 | 170 | à 4 200 | 350 | La inyección directa | Inline | 4 | Turbo | 81 | 95,5 | 4 | de 1 750 à 2 500 | hay | Mecánica | Frente | 11,5 | 6 | Diesel | 222 | 7,2 | 5,6 | 8,6 | de 900 à 1 380 | EURO V | 65 | 4,7 | Discos ventilados | Discos | Independiente, multi-link, Barra estabilizadora | Independiente, multi-link, Barra estabilizadora
26908 | Audi | A4 | B8/8K | 2007 | 2011 | Berlina 5-puertas | 2.0 TDI MT quattro (143 CV) | Berlina | 5 | 4703 | 1826 | 1436 | 2808 | 1564 | 1551 |  |  |  |  | 1675 | 135 | 1430 | 490 | 495 | 2170 |  | Diesel | 1968 | 143 | à 4 200 | 320 | Common Rail | Inline | 4 | Turbo | 81 | 95,5 | 4 | de 1 750 à 2 500 | hay | Mecánica | tracción en las cuatro ruedas | 11,5 | 6 | Diesel | 207 | 6,9 | 5,7 | 9,6 | de 940 à 1 300 | EURO V | 65 | 5 | Discos ventilados | Discos | Independiente, multi-link, Barra estabilizadora | Independiente, multi-link, Barra estabilizadora
189776 | Audi | A4 | B8/8K | 2007 | 2011 | Berlina 5-puertas | 2.0 TDI MT quattro (170 CV) | Berlina | 5 | 4703 | 1826 | 1436 | 2808 | 1564 | 1551 |  |  |  |  | 1595 | 135 | 1430 | 490 | 570 | 2165 |  | Diesel | 1968 | 170 | à 4 200 | 350 | La inyección directa | Inline | 4 | Turbo | 81 | 95,5 | 4 | de 1 750 à 2 500 | hay | Mecánica | tracción en las cuatro ruedas | 11,5 | 6 | Diesel | 220 | 6,9 | 5,7 | 8,6 | de 940 à 1 300 | EURO V | 65 | 5 | Discos ventilados | Discos | Independiente, multi-link, Barra estabilizadora | Independiente, multi-link, Barra estabilizadora
189777 | Audi | A4 | B8/8K | 2007 | 2011 | Berlina 5-puertas | 2.0 TDI multitronic (143 CV) | Berlina | 5 | 4703 | 1826 | 1436 | 2808 | 1564 | 1551 |  |  |  |  | 1555 | 135 | 1430 | 490 | 570 | 2125 |  | Diesel | 1968 | 143 | à 4 200 | 320 | La inyección directa | Inline | 4 | Turbo | 81 | 95,5 | 4 | de 1 750 à 2 500 | hay | CVT | Frente | 11,5 |  | Diesel | 200 | 7,5 | 5,9 | 9,7 | de 870 à 1 300 | EURO V | 65 | 5 | Discos ventilados | Discos | Independiente, multi-link, Barra estabilizadora | Independiente, multi-link, Barra estabilizadora
26912 | Audi | A4 | B8/8K | 2007 | 2011 | Berlina 5-puertas | 2.0 TFSI flexible fuel MT (180 CV) | Berlina | 5 | 4703 | 1826 | 1436 | 2808 | 1564 | 1551 |  |  |  |  | 1490 | 135 | 1430 | 490 | 570 | 2060 |  | Gasolina | 1984 | 180 | de 4 000 à 6 000 | 320 | La inyección directa | Inline | 4 | Turbo | 82,5 | 92,8 | 4 | de 1 500 à 3 900 | hay | Mecánica | Frente | 11,5 | 6 | 95, Etanol | 228 | 8,4 | 6,6 | 8,1 | de 770 à 1 160 | EURO V | 65 | 5,6 | Discos ventilados | Discos | Independiente, multi-link, Barra estabilizadora | Independiente, multi-link, Barra estabilizadora
26913 | Audi | A4 | B8/8K | 2007 | 2011 | Berlina 5-puertas | 2.0 TFSI flexible fuel MT quattro (180 CV) | Berlina | 5 | 4703 | 1826 | 1436 | 2808 | 1564 | 1551 |  |  |  |  | 1650 | 135 | 1430 | 490 | 495 | 2145 |  | Gasolina | 1984 | 180 | de 4 000 à 6 000 | 320 | La inyección directa | Inline | 4 | Turbo | 82,5 | 92,8 | 4 | de 1 500 à 3 900 | hay | Mecánica | tracción en las cuatro ruedas | 11,5 | 6 | 95, Etanol | 224 | 9,9 | 7,5 | 7,9 | de 660 à 1 070 | EURO V | 65 | 6,1 | Discos ventilados | Discos | Independiente, multi-link, Barra estabilizadora | Independiente, multi-link, Barra estabilizadora
26905 | Audi | A4 | B8/8K | 2007 | 2011 | Berlina 5-puertas | 2.0 TFSI MT (180 CV) | Berlina | 5 | 4703 | 1826 | 1436 | 2808 | 1564 | 1551 |  |  |  |  | 1490 | 135 | 1430 | 490 | 570 | 2060 |  | Gasolina | 1984 | 180 | de 4 000 à 6 000 | 320 | La inyección directa | Inline | 4 | Turbo | 82,5 | 92,8 | 4 | de 1 500 à 3 900 | hay | Mecánica | Frente | 11,5 | 6 | 95 | 228 | 9 | 6,6 | 7,9 | de 720 à 1 250 | EURO V | 65 | 5,2 | Discos ventilados | Discos | Independiente, multi-link, Barra estabilizadora | Independiente, multi-link, Barra estabilizadora
26906 | Audi | A4 | B8/8K | 2007 | 2011 | Berlina 5-puertas | 2.0 TFSI MT (211 CV) | Berlina | 5 | 4703 | 1826 | 1436 | 2808 | 1564 | 1551 |  |  |  |  | 1495 | 135 | 1430 | 490 | 570 | 2065 |  | Gasolina | 1984 | 211 | de 4 300 à 6 000 | 350 | La inyección directa | Inline | 4 | Turbo | 82,5 | 92,8 | 4 | de 1 500 à 4 200 | hay | Mecánica | Frente | 11,5 | 6 | 95 | 242 | 9 | 6,6 | 7,1 | de 720 à 1 250 | EURO V | 65 | 5,2 | Discos ventilados | Discos | Independiente, multi-link, Barra estabilizadora | Independiente, multi-link, Barra estabilizadora
26907 | Audi | A4 | B8/8K | 2007 | 2011 | Berlina 5-puertas | 2.0 TFSI MT quattro (211 CV) | Berlina | 5 | 4703 | 1826 | 1436 | 2808 | 1564 | 1551 |  |  |  |  | 1565 | 135 | 1430 | 490 | 560 | 2135 |  | Gasolina | 1984 | 211 | de 4 300 à 6 000 | 350 | La inyección directa | Inline | 4 | Turbo | 82,5 | 92,8 | 4 | de 1 500 à 4 200 | hay | Mecánica | tracción en las cuatro ruedas | 11,5 | 6 | 95 | 238 | 10 | 7,4 | 6,7 | de 650 à 1 100 | EURO V | 65 | 5,9 | Discos ventilados | Discos | Independiente, multi-link, Barra estabilizadora | Independiente, multi-link, Barra estabilizadora
50362 | Audi | A4 | B8/8K | 2007 | 2011 | Berlina 5-puertas | 2.0 TFSI multitronic (180 CV) | Berlina | 5 | 4703 | 1826 | 1436 | 2808 | 1564 | 1551 |  |  |  |  | 1525 | 135 | 1430 | 490 | 570 | 2095 |  | Gasolina | 1984 | 180 | de 4 000 à 6 000 | 320 | La inyección directa | Inline | 4 | Turbo | 82,5 | 92,8 | 4 | de 1 500 à 3 900 | hay | CVT | Frente | 11,5 |  | 95 | 218 | 9,8 | 7,3 | 8,6 | de 660 à 1 100 | EURO V | 65 | 5,9 | Discos ventilados | Discos | Independiente, multi-link, Barra estabilizadora | Independiente, multi-link, Barra estabilizadora
50363 | Audi | A4 | B8/8K | 2007 | 2011 | Berlina 5-puertas | 2.0 TFSI multitronic (211 CV) | Berlina | 5 | 4703 | 1826 | 1436 | 2808 | 1564 | 1551 |  |  |  |  | 1530 | 135 | 1430 | 490 | 570 | 2100 |  | Gasolina | 1984 | 211 | de 4 300 à 6 000 | 350 | La inyección directa | Inline | 4 | Turbo | 82,5 | 92,8 | 4 | de 1 500 à 4 200 | hay | CVT | Frente | 11,5 |  | 95 | 232 | 9,8 | 7,3 | 7,4 | de 660 à 1 100 | EURO V | 65 | 5,9 | Discos ventilados | Discos | Independiente, multi-link, Barra estabilizadora | Independiente, multi-link, Barra estabilizadora
62801 | Audi | A4 | B8/8K | 2007 | 2011 | Berlina 5-puertas | 2.0 TFSI S tronic quattro (211 CV) | Berlina | 5 | 4703 | 1826 | 1436 | 2808 | 1564 | 1551 |  |  |  |  | 1605 | 135 | 1430 | 490 | 570 | 2175 |  | Gasolina | 1984 | 211 | de 4 300 à 6 000 | 350 | La inyección directa | Inline | 4 | Turbo | 82,5 | 92,8 | 4 | de 1 500 à 4 200 | hay | Robot | tracción en las cuatro ruedas | 11,5 | 7 | 95 | 237 | 9,4 | 7,6 | 6,6 | de 690 à 1 000 | EURO V | 65 | 6,5 | Discos ventilados | Discos | Independiente, multi-link, Barra estabilizadora | Independiente, multi-link, Barra estabilizadora
50367 | Audi | A4 | B8/8K | 2007 | 2011 | Berlina 5-puertas | 2.7 TDI MT (190 CV) | Berlina | 5 | 4703 | 1826 | 1436 | 2808 | 1564 | 1551 |  |  |  |  | 1670 | 135 | 1430 | 490 | 570 | 2190 |  | Diesel | 2698 | 190 | de 3 500 à 4 400 | 400 | Common Rail | V-twin | 6 | Turbo | 83 | 83,1 | 4 | de 1 400 à 3 250 | hay | Mecánica | Frente | 11,5 | 6 | Diesel | 230 | 8,1 | 6,2 | 8,2 | de 800 à 1 250 | EURO V | 65 | 5,2 | Discos ventilados | Discos | Independiente, multi-link, Barra estabilizadora | Independiente, multi-link, Barra estabilizadora
50366 | Audi | A4 | B8/8K | 2007 | 2011 | Berlina 5-puertas | 2.7 TDI multitronic (190 CV) | Berlina | 5 | 4703 | 1826 | 1436 | 2808 | 1564 | 1551 |  | 631 |  |  |  | 135 | 1430 | 490 |  |  | 4115 | Diesel | 2698 | 190 | de 3 500 à 4 400 | 400 | Common Rail | V-twin | 6 | Turbo | 83 | 83,1 | 4 | de 1 400 à 3 250 | hay | CVT | Frente | 11,5 |  | Diesel | 226 | 8,1 | 6,6 | 7,9 | de 800 à 1 140 | EURO V | 65 | 5,7 | Discos ventilados | Discos | Independiente, multi-link, la primavera, Barra estabilizadora | Independiente, La palanca trapezoidal
189778 | Audi | A4 | B8/8K | 2007 | 2011 | Berlina 5-puertas | 3.0 TDI clean diesel tiptronic quattro (240 CV) | Berlina | 5 | 4703 | 1826 | 1436 | 2808 | 1564 | 1551 | [5 empty] | 135 | 1430 | 490 |  |  |  | Diesel | 2967 | 240 | de 4 000 à 4 400 | 500 | La inyección directa | V-twin | 6 | Turbo | 83 | 91,4 | 4 | de 1 500 à 3 000 | hay | Expendedora | tracción en las cuatro ruedas | 11,5 | 6 | Diesel | 250 | 8,8 | 6,9 | 6,3 | de 740 à 1 120 | EURO VI | 65 | 5,8 | Discos ventilados | Discos | Independiente, multi-link, Barra estabilizadora | Independiente, multi-link, Barra estabilizadora
50368 | Audi | A4 | B8/8K | 2007 | 2011 | Berlina 5-puertas | 3.0 TDI MT quattro (240 CV) | Berlina | 5 | 4703 | 1826 | 1436 | 2808 | 1564 | 1551 |  |  |  |  | 1655 | 135 | 1430 | 490 | 550 | 2205 |  | Diesel | 2967 | 240 | de 4 000 à 4 400 | 500 | La inyección directa | V-twin | 6 | Turbo | 83 | 91,4 | 4 | de 1 500 à 3 000 | hay | Mecánica | tracción en las cuatro ruedas | 11,5 | 6 | Diesel | 250 | 8,8 | 6,8 | 6,3 | de 740 à 1 180 | EURO V | 65 | 5,5 | Discos ventilados | Discos | Independiente, multi-link, Barra estabilizadora | Independiente, multi-link, Barra estabilizadora
189779 | Audi | A4 | B8/8K | 2007 | 2011 | Berlina 5-puertas | 3.0 TDI S tronic quattro (240 CV) | Berlina | 5 | 4703 | 1826 | 1436 | 2808 | 1564 | 1551 |  |  |  |  | 1690 | 135 | 1430 | 490 | 550 | 2205 |  | Diesel | 2967 | 240 | de 4 000 à 4 400 | 500 | La inyección directa | V-twin | 6 | Turbo | 83 | 91,4 | 4 | de 1 500 à 3 000 | hay | Robot | tracción en las cuatro ruedas | 11,5 | 7 | Diesel | 250 | 8,5 | 6,8 | 6,3 | de 760 à 1 120 | EURO V | 65 | 5,8 | Discos ventilados | Discos | Independiente, multi-link, Barra estabilizadora | Independiente, multi-link, Barra estabilizadora
26922 | Audi | A4 | B8/8K | 2007 | 2011 | Berlina 5-puertas | 3.2 FSI MT quattro (265 CV) | Berlina | 5 | 4703 | 1826 | 1436 | 2808 | 1564 | 1551 |  |  |  |  | 1630 | 135 | 1430 | 490 | 570 | 2200 |  | Gasolina | 3197 | 265 | à 6 500 | 330 | La inyección directa | V-twin | 6 |  | 85,5 | 92,8 | 4 | de 3 000 à 5 000 |  | Mecánica | tracción en las cuatro ruedas | 11,5 | 6 | 95 | 250 | 13,6 | 9,4 | 6,4 | de 480 à 940 | EURO V | 65 | 6,9 | Discos ventilados | Discos | Independiente, multi-link, Barra estabilizadora | Independiente, multi-link, Barra estabilizadora
50369 | Audi | A4 | B8/8K | 2007 | 2011 | Berlina 5-puertas | 3.2 FSI multitronic (265 CV) | Berlina | 5 | 4703 | 1826 | 1436 | 2808 | 1564 | 1551 |  |  |  |  | 1590 | 135 | 1430 | 490 | 570 | 2160 |  | Gasolina | 3197 | 265 | à 6 500 | 330 | La inyección directa | V-twin | 6 |  | 85,5 | 92,8 | 4 | de 3 000 à 5 000 |  | CVT | Frente | 11,5 |  | 95 | 250 | 11,6 | 8,4 | 6,6 | de 560 à 1 000 | EURO V | 65 | 6,5 | Discos ventilados | Discos | Independiente, multi-link, Barra estabilizadora | Independiente, multi-link, Barra estabilizadora
26921 | Audi | A4 | B8/8K | 2007 | 2011 | Berlina 5-puertas | 3.2 FSI tiptronic quattro (265 CV) | Berlina | 5 | 4703 | 1826 | 1436 | 2808 | 1564 | 1551 |  |  |  |  | 1660 | 135 | 1430 | 490 | 570 | 2230 |  | Gasolina | 3197 | 265 | à 6 500 | 330 | La inyección directa | V-twin | 6 |  | 85,5 | 92,8 | 4 | de 3 000 à 5 000 |  | Expendedora | tracción en las cuatro ruedas | 11,5 | 6 | 95 | 250 | 13,2 | 9,4 | 6,6 | de 490 à 920 | EURO V | 65 | 7,1 | Discos ventilados | Discos | Independiente, multi-link, Barra estabilizadora | Independiente, multi-link, Barra estabilizadora
50371 | Audi | A4 | B8/8K | 2007 | 2011 | Sedan 4-puertas | 1.8 TFSI MT (120 CV) | Sedán | 5 | 4703 | 1826 | 1427 | 2808 | 1564 | 1551 |  |  |  |  | 1410 | 135 | 962 | 480 | 550 | 1960 |  | Gasolina | 1798 | 120 | de 3 650 à 6 200 | 230 | La inyección directa | Inline | 4 | Turbo | 82,5 | 84,1 | 4 | de 1 500 à 3 650 | hay | Mecánica | Frente | 11,5 | 6 | 95 | 208 | 9,5 | 7,1 | 10,5 | de 680 à 1 160 | EURO V | 65 | 5,6 | Discos ventilados | Discos | Independiente, multi-link, Barra estabilizadora | Independiente, multi-link, Barra estabilizadora
26927 | Audi | A4 | B8/8K | 2007 | 2011 | Sedan 4-puertas | 1.8 TFSI MT (160 CV) | Sedán | 5 | 4703 | 1826 | 1427 | 2808 | 1564 | 1551 |  |  |  |  | 1410 | 135 | 962 | 480 | 550 | 1960 |  | Gasolina | 1798 | 160 | de 4 500 à 6 200 | 250 | La inyección directa | Inline | 4 | Turbo | 82,5 | 84,1 | 4 | de 1 500 à 4 500 | hay | Mecánica | Frente | 11,5 | 6 | 95 | 225 | 9,5 | 7,1 | 8,6 | de 680 à 1 180 | EURO V | 65 | 5,5 | Discos ventilados | Discos | Independiente, multi-link, Barra estabilizadora | Independiente, multi-link, Barra estabilizadora
26926 | Audi | A4 | B8/8K | 2007 | 2011 | Sedan 4-puertas | 1.8 TFSI MT quattro (160 CV) | Sedán | 5 | 4703 | 1826 | 1427 | 2808 | 1564 | 1551 |  |  |  |  | 1500 | 135 | 962 | 480 | 550 | 2050 |  | Gasolina | 1798 | 160 | de 4 500 à 6 200 | 250 | La inyección directa | Inline | 4 | Turbo | 82,5 | 84,1 | 4 | de 1 500 à 4 500 | hay | Mecánica | tracción en las cuatro ruedas | 11,5 | 6 | 95 | 225 | 10,3 | 7,6 | 8,6 | de 630 à 1 070 | EURO V | 65 | 6,1 | Discos ventilados | Discos | Independiente, multi-link, Barra estabilizadora | Independiente, multi-link, Barra estabilizadora
26923 | Audi | A4 | B8/8K | 2007 | 2011 | Sedan 4-puertas | 1.8 TFSI multitronic (120 CV) | Sedán | 5 | 4703 | 1826 | 1427 | 2808 | 1564 | 1551 |  |  |  |  | 1455 | 135 | 962 | 480 | 550 | 2005 |  | Gasolina | 1798 | 120 | de 3 650 à 6 200 | 230 | La inyección directa | Inline | 4 | Turbo | 82,5 | 84,1 | 4 | de 1 500 à 3 650 | hay | CVT | Frente | 11,5 |  | 95 | 200 | 9,4 | 7,2 | 10,5 | de 690 à 1 100 | EURO V | 65 | 5,9 | Discos ventilados | Discos | Independiente, multi-link, Barra estabilizadora | Independiente, multi-link, Barra estabilizadora
50370 | Audi | A4 | B8/8K | 2007 | 2011 | Sedan 4-puertas | 1.8 TFSI multitronic (160 CV) | Sedán | 5 | 4703 | 1826 | 1427 | 2808 | 1564 | 1551 |  |  |  |  | 1450 | 135 | 962 | 480 | 550 | 2000 |  | Gasolina | 1798 | 160 | de 4 500 à 6 200 | 250 | La inyección directa | Inline | 4 | Turbo | 82,5 | 84,1 | 4 | de 1 500 à 4 500 | hay | CVT | Frente | 11,5 |  | 95 | 218 | 9,9 | 7,2 | 8,6 | de 660 à 1 100 | EURO V | 65 | 5,9 | Discos ventilados | Discos | Independiente, multi-link, Barra estabilizadora | Independiente, multi-link, Barra estabilizadora
50377 | Audi | A4 | B8/8K | 2007 | 2011 | Sedan 4-puertas | 2.0 TDI MT (120 CV) | Sedán | 5 | 4703 | 1826 | 1427 | 2808 | 1564 | 1551 |  |  |  |  | 1465 | 135 | 962 | 480 | 550 | 2015 |  | Diesel | 1968 | 120 | à 4 200 | 290 | La inyección directa | Inline | 4 | Turbo | 81 | 95,5 | 4 | à 1 750 | hay | Mecánica | Frente | 11,5 | 6 | Diesel | 205 | 6,7 | 5,1 | 10,7 | de 970 à 1 590 | EURO V | 65 | 4,1 | Discos ventilados | Discos | Independiente, multi-link, Barra estabilizadora | Independiente, multi-link, Barra estabilizadora
26939 | Audi | A4 | B8/8K | 2007 | 2011 | Sedan 4-puertas | 2.0 TDI MT (136 CV) | Sedán | 5 | 4703 | 1826 | 1407 | 2808 | 1568 | 1555 |  |  |  |  | 1550 | 115 | 962 | 480 |  | 2025 |  | Diesel | 1968 | 136 | à 4 200 | 320 | La inyección directa | Inline | 4 | Turbo |  |  | 4 | à 2 500 | hay | Mecánica | Frente | 11,5 | 6 | Diesel | 215 | 5,2 | 4,4 | 9,5 | de 1 250 à 1 670 | EURO V | 65 | 3,9 | Discos ventilados | Discos | Independiente, multi-link, Barra estabilizadora | Independiente, multi-link, Barra estabilizadora
26940 | Audi | A4 | B8/8K | 2007 | 2011 | Sedan 4-puertas | 2.0 TDI MT (143 CV) | Sedán | 5 | 4703 | 1826 | 1427 | 2808 | 1564 | 1551 |  |  |  |  | 1460 | 135 | 962 | 480 | 550 | 2010 |  | Diesel | 1968 | 143 | à 4 200 | 320 | La inyección directa | Inline | 4 | Turbo | 81 | 95,5 | 4 | de 1 750 à 2 500 | hay | Mecánica | Frente | 11,5 | 6 | Diesel | 215 | 7,5 | 5,5 | 9,4 | de 870 à 1 510 | EURO V | 65 | 4,3 | Discos ventilados | Discos | Independiente, multi-link, Barra estabilizadora | Independiente, multi-link, Barra estabilizadora
50376 | Audi | A4 | B8/8K | 2007 | 2011 | Sedan 4-puertas | 2.0 TDI MT (170 CV) | Sedán | 5 | 4703 | 1826 | 1427 | 2808 | 1564 | 1551 |  |  |  |  | 1460 | 135 | 962 | 480 | 550 | 2010 |  | Diesel | 1968 | 170 | à 4 200 | 350 | La inyección directa | Inline | 4 | Turbo | 81 | 95,5 | 4 | à 1 750 | hay | Mecánica | Frente | 11,5 | 6 | Diesel | 230 | 7 | 5,3 | 8,3 | de 930 à 1 480 | EURO V | 65 | 4,4 | Discos ventilados | Discos | Independiente, multi-link, Barra estabilizadora | Independiente, multi-link, Barra estabilizadora
26936 | Audi | A4 | B8/8K | 2007 | 2011 | Sedan 4-puertas | 2.0 TDI MT quattro (143 CV) | Sedán | 5 | 4703 | 1826 | 1427 | 2808 | 1564 | 1551 |  |  |  |  | 1500 | 135 | 962 | 480 | 550 | 2050 |  | Diesel | 1968 | 143 | à 4 200 | 320 | La inyección directa | Inline | 4 | Turbo | 81 | 95,5 | 4 | de 1 750 à 2 500 | hay | Mecánica | tracción en las cuatro ruedas | 11,5 | 6 | Diesel | 215 | 6,9 | 5,5 | 9,3 | de 940 à 1 380 | EURO V | 65 | 4,7 | Discos ventilados | Discos | Independiente, multi-link, Barra estabilizadora | Independiente, multi-link, Barra estabilizadora
50375 | Audi | A4 | B8/8K | 2007 | 2011 | Sedan 4-puertas | 2.0 TDI MT quattro (170 CV) | Sedán | 5 | 4703 | 1826 | 1427 | 2808 | 1564 | 1551 |  |  |  |  | 1555 | 135 | 962 | 480 | 550 | 2105 |  | Diesel | 1968 | 170 | à 4 200 | 350 | La inyección directa | Inline | 4 | Turbo |  |  | 4 | à 1 750 | hay | Mecánica | tracción en las cuatro ruedas | 11,5 | 6 | Diesel | 228 | 7,7 | 5,9 | 8,3 | de 840 à 1 330 | EURO V | 65 | 4,9 | Discos ventilados | Discos | Independiente, multi-link, Barra estabilizadora | Independiente, multi-link, Barra estabilizadora
189780 | Audi | A4 | B8/8K | 2007 | 2011 | Sedan 4-puertas | 2.0 TDI multitronic (143 CV) | Sedán | 5 | 4703 | 1826 | 1427 | 2808 | 1564 | 1551 |  |  |  |  | 1495 | 135 | 962 | 480 | 550 | 2045 |  | Diesel | 1968 | 143 | à 4 200 | 320 | La inyección directa | Inline | 4 | Turbo | 81 | 95,5 | 4 | de 1 750 à 2 500 | hay | CVT | Frente | 11,5 |  | Diesel | 210 | 7,3 | 5,7 | 9,4 | de 890 à 1 380 | EURO V | 65 | 4,7 | Discos ventilados | Discos | Independiente, multi-link, Barra estabilizadora | Independiente, multi-link, Barra estabilizadora
50379 | Audi | A4 | B8/8K | 2007 | 2011 | Sedan 4-puertas | 2.0 TFSI flexible fuel MT (180 CV) | Sedán | 5 | 4703 | 1826 | 1427 | 2808 | 1564 | 1551 |  |  |  |  | 1430 | 135 | 962 | 480 | 550 | 1980 |  | Gasolina | 1984 | 180 | de 4 000 à 6 000 | 320 | La inyección directa | Inline | 4 | Turbo | 82,5 | 92,8 | 4 | de 1 500 à 3 900 | hay | Mecánica | Frente | 11,5 | 6 | 95, Etanol | 236 | 8,3 | 6,4 | 7,9 | de 780 à 1 250 | EURO V | 65 | 5,2 | Discos ventilados | Discos | Independiente, multi-link, Barra estabilizadora | Independiente, multi-link, Barra estabilizadora
50378 | Audi | A4 | B8/8K | 2007 | 2011 | Sedan 4-puertas | 2.0 TFSI flexible fuel MT quattro (180 CV) | Sedán | 5 | 4703 | 1826 | 1427 | 2808 | 1564 | 1551 |  |  |  |  | 1530 | 135 | 962 | 480 | 550 | 2080 |  | Gasolina | 1984 | 180 | de 4 000 à 6 000 | 320 | La inyección directa | Inline | 4 | Turbo | 82,5 | 92,8 | 4 | de 1 500 à 3 900 | hay | Mecánica | tracción en las cuatro ruedas | 11,5 | 6 | 95, Etanol | 232 | 9,8 | 7,3 | 7,7 | de 660 à 1 120 | EURO V | 65 | 5,8 | Discos ventilados | Discos | Independiente, multi-link, Barra estabilizadora | Independiente, multi-link, Barra estabilizadora
26931 | Audi | A4 | B8/8K | 2007 | 2011 | Sedan 4-puertas | 2.0 TFSI MT (180 CV) | Sedán | 5 | 4703 | 1826 | 1427 | 2808 | 1564 | 1551 |  |  |  |  | 1430 | 135 | 962 | 480 | 550 | 1980 |  | Gasolina | 1984 | 180 | de 4 000 à 6 000 | 320 | La inyección directa | Inline | 4 | Turbo | 82,5 | 92,8 | 4 | de 1 500 à 3 900 | hay | Mecánica | Frente | 11,5 | 6 | 95 | 236 | 8,3 | 6,4 | 7,9 | de 780 à 1 250 | EURO V | 65 | 5,2 | Discos ventilados | Discos | Independiente, multi-link, Barra estabilizadora | Independiente, multi-link, Barra estabilizadora
26932 | Audi | A4 | B8/8K | 2007 | 2011 | Sedan 4-puertas | 2.0 TFSI MT (211 CV) | Sedán | 5 | 4703 | 1826 | 1427 | 2808 | 1564 | 1551 |  |  |  |  | 1435 | 135 | 962 | 480 | 550 | 1985 |  | Gasolina | 1984 | 211 | de 4 300 à 6 000 | 350 | La inyección directa | Inline | 4 | Turbo | 82,5 | 92,8 | 4 | de 1 500 à 4 200 | hay | Mecánica | Frente | 11,5 | 6 | 95 | 250 | 9 | 6,6 | 6,9 | de 720 à 1 250 | EURO V | 65 | 5,2 | Discos ventilados | Discos | Independiente, multi-link, Barra estabilizadora | Independiente, multi-link, Barra estabilizadora
220168 | Audi | A4 | B8/8K | 2007 | 2011 | Sedan 4-puertas | 2.0 TFSI MT quattro (180 CV) | Sedán | 5 | 4703 | 1826 | 1427 | 2808 | 1564 | 1551 |  |  |  |  | 1530 | 135 | 962 | 480 | 550 | 2080 |  | Gasolina | 1984 | 180 | de 4 000 à 6 000 | 320 | La inyección directa | Inline | 4 | Turbo | 82,5 | 92,8 | 4 | de 1 500 à 3 900 | hay | Mecánica | tracción en las cuatro ruedas | 11,5 | 6 | 95 | 232 | 9,8 | 7,3 | 7,7 | de 660 à 1 120 | EURO V | 65 | 5,8 | Discos ventilados | Discos | Independiente, multi-link, Barra estabilizadora | Independiente, multi-link, Barra estabilizadora
50374 | Audi | A4 | B8/8K | 2007 | 2011 | Sedan 4-puertas | 2.0 TFSI MT quattro (211 CV) | Sedán | 5 | 4703 | 1826 | 1427 | 2808 | 1564 | 1551 |  |  |  |  | 1520 | 135 | 962 | 480 | 550 | 2070 |  | Gasolina | 1984 | 211 | de 4 300 à 6 000 | 350 | La inyección directa | Inline | 4 | Turbo | 82,5 | 92,8 | 4 | de 1 500 à 4 200 | hay | Mecánica | tracción en las cuatro ruedas | 11,5 | 6 | 95 | 240 | 10 | 7,4 | 6,6 | de 650 à 1 100 | EURO V | 65 | 5,9 | Discos ventilados | Discos | Independiente, multi-link, Barra estabilizadora | Independiente, multi-link, Barra estabilizadora
50372 | Audi | A4 | B8/8K | 2007 | 2011 | Sedan 4-puertas | 2.0 TFSI multitronic (180 CV) | Sedán | 5 | 4703 | 1826 | 1427 | 2808 | 1564 | 1551 |  |  |  |  | 1465 | 135 | 962 | 480 | 550 | 2015 |  | Gasolina | 1984 | 180 | de 4 000 à 6 000 | 320 | La inyección directa | Inline | 4 | Turbo | 82,5 | 92,8 | 4 | de 1 500 à 3 900 | hay | CVT | Frente | 11,5 |  | 95 | 226 | 9,4 | 7,1 | 8,2 | de 690 à 1 140 | EURO V | 65 | 5,7 | Discos ventilados | Discos | Independiente, multi-link, Barra estabilizadora | Independiente, multi-link, Barra estabilizadora
50373 | Audi | A4 | B8/8K | 2007 | 2011 | Sedan 4-puertas | 2.0 TFSI multitronic (211 CV) | Sedán | 5 | 4703 | 1826 | 1427 | 2808 | 1564 | 1551 |  |  |  |  | 1475 | 135 | 962 | 480 | 550 | 2025 |  | Gasolina | 1984 | 211 | de 4 300 à 6 000 | 350 | La inyección directa | Inline | 4 | Turbo | 82,5 | 92,8 | 4 | de 1 500 à 4 200 | hay | CVT | Frente | 11,5 |  | 95 | 240 | 9,4 | 7,1 | 6,9 | de 690 à 1 140 | EURO V | 65 | 5,7 | Discos ventilados | Discos | Independiente, multi-link, Barra estabilizadora | Independiente, multi-link, Barra estabilizadora
26928 | Audi | A4 | B8/8K | 2007 | 2011 | Sedan 4-puertas | 2.0 TFSI S tronic quattro (211 CV) | Sedán | 5 | 4703 | 1826 | 1427 | 2808 | 1564 | 1551 | [5 empty] | 135 | 962 | 480 | 475 |  |  | Gasolina | 1984 | 211 | de 4 300 à 6 000 | 350 | La inyección directa | Inline | 4 | Turbo | 82,5 | 92,8 | 4 | de 1 500 à 4 200 | hay | Robot | tracción en las cuatro ruedas | 11,5 | 7 | 95 | [5 empty] | EURO V | 65 |  | Discos ventilados | Discos | Independiente, multi-link, Barra estabilizadora | Independiente, multi-link, Barra estabilizadora
220167 | Audi | A4 | B8/8K | 2007 | 2011 | Sedan 4-puertas | 2.0 TFSI tiptronic quattro (180 CV) | Sedán | 5 | 4703 | 1826 | 1427 | 2808 | 1564 | 1551 | [5 empty] | 135 | 962 | 480 |  |  |  | Gasolina | 1984 | 180 | de 4 000 à 6 000 | 320 | La inyección directa | Inline | 4 | Turbo | 82,5 | 92,8 | 4 | de 1 500 à 3 900 | hay | Expendedora | tracción en las cuatro ruedas | 11,5 | 6 | 95 |  | 13,8 | 10,2 |  | de 470 à 790 | EURO V | 65 | 8,2 | Discos ventilados | Discos | Independiente, multi-link, Barra estabilizadora | Independiente, multi-link, Barra estabilizadora
26944 | Audi | A4 | B8/8K | 2007 | 2011 | Sedan 4-puertas | 2.7 TDI MT (190 CV) | Sedán | 5 | 4703 | 1826 | 1427 | 2808 | 1564 | 1551 |  |  |  |  | 1595 | 135 | 962 | 480 | 550 | 2145 |  | Diesel | 2698 | 190 | de 3 500 à 4 400 | 400 | La inyección directa | V-twin | 6 | Turbo | 83 | 83,1 | 4 | de 1 400 à 3 250 | hay | Mecánica | Frente | 11,5 | 6 | Diesel | 239 | 8,1 | 6 | 7,7 | de 800 à 1 350 | EURO V | 65 | 4,8 | Discos ventilados | Discos | Independiente, multi-link, Barra estabilizadora | Independiente, multi-link, Barra estabilizadora
26943 | Audi | A4 | B8/8K | 2007 | 2011 | Sedan 4-puertas | 2.7 TDI multitronic (190 CV) | Sedán | 5 | 4703 | 1826 | 1427 | 2808 | 1564 | 1551 |  |  |  |  | 1620 | 135 | 962 | 480 | 550 | 2170 |  | Diesel | 2698 | 190 | de 3 500 à 4 400 | 400 | La inyección directa | V-twin | 6 | Turbo | 83 | 83,1 | 4 | de 1 400 à 3 250 | hay | CVT | Frente | 11,5 |  | Diesel | 226 | 8,1 | 6,6 | 7,7 | de 800 à 1 140 | EURO V | 65 | 5,7 | Discos ventilados | Discos | Independiente, multi-link, Barra estabilizadora | Independiente, multi-link, Barra estabilizadora
189781 | Audi | A4 | B8/8K | 2007 | 2011 | Sedan 4-puertas | 3.0 TDI clean diesel tiptronic quattro (240 CV) | Sedán | 5 | 4703 | 1826 | 1427 | 2808 | 1564 | 1551 | [5 empty] | 135 | 962 | 480 |  |  |  | Diesel | 2967 | 240 | de 4 000 à 4 400 | 500 | La inyección directa | V-twin | 6 | Turbo | 83 | 91,4 | 4 | de 1 500 à 3 000 | hay | Expendedora | tracción en las cuatro ruedas | 11,5 | 6 | Diesel | 250 | 8,7 | 6,7 | 6,2 | de 750 à 1 180 | EURO VI | 65 | 5,5 | Discos ventilados | Discos | Independiente, multi-link, Barra estabilizadora | Independiente, multi-link, Barra estabilizadora
50381 | Audi | A4 | B8/8K | 2007 | 2011 | Sedan 4-puertas | 3.0 TDI MT quattro (240 CV) | Sedán | 5 | 4703 | 1826 | 1427 | 2808 | 1564 | 1551 |  |  |  |  | 1655 | 135 | 962 | 480 | 550 | 2205 |  | Diesel | 2967 | 240 | de 4 000 à 4 400 | 500 | La inyección directa | V-twin | 6 | Turbo | 83 | 91,4 | 4 | de 1 500 à 3 000 | hay | Mecánica | tracción en las cuatro ruedas | 11,5 | 6 | Diesel | 250 | 8,8 | 6,6 | 6,1 | de 740 à 1 230 | EURO V | 65 | 5,3 | Discos ventilados | Discos | Independiente, multi-link, Barra estabilizadora | Independiente, multi-link, Barra estabilizadora
189782 | Audi | A4 | B8/8K | 2007 | 2011 | Sedan 4-puertas | 3.0 TDI S tronic quattro (240 CV) | Sedán | 5 | 4703 | 1826 | 1427 | 2808 | 1564 | 1551 |  |  |  |  | 1690 | 135 | 962 | 480 | 550 | 2240 |  | Diesel | 2967 | 240 | de 4 000 à 4 400 | 500 | La inyección directa | V-twin | 6 | Turbo | 83 | 91,4 | 4 | de 1 500 à 3 000 | hay | Robot | tracción en las cuatro ruedas | 11,5 | 6 | Diesel | 250 | 8,3 | 6,6 | 6,2 | de 780 à 1 140 | EURO V | 65 | 5,7 | Discos ventilados | Discos | Independiente, multi-link, Barra estabilizadora | Independiente, multi-link, Barra estabilizadora
26949 | Audi | A4 | B8/8K | 2007 | 2011 | Sedan 4-puertas | 3.2 FSI MT quattro (265 CV) | Sedán | 5 | 4703 | 1826 | 1427 | 2808 | 1564 | 1551 |  |  |  |  | 1630 | 135 | 962 | 480 | 570 | 2200 |  | Gasolina | 3197 | 265 | à 6 500 | 330 | La inyección directa | V-twin | 6 |  | 85,5 | 92,8 | 4 | de 3 000 à 5 000 |  | Mecánica | tracción en las cuatro ruedas | 11,5 | 6 | 95 | 250 | 13,4 | 9,1 | 6,2 | de 490 à 970 | EURO V | 65 | 6,7 | Discos ventilados | Discos | Independiente, multi-link, Barra estabilizadora | Independiente, multi-link, Barra estabilizadora
26948 | Audi | A4 | B8/8K | 2007 | 2011 | Sedan 4-puertas | 3.2 FSI multitronic (265 CV) | Sedán | 5 | 4703 | 1826 | 1427 | 2808 | 1564 | 1551 |  |  |  |  | 1590 | 135 | 962 | 480 | 570 | 2160 |  | Gasolina | 3197 | 265 | à 6 500 | 330 | La inyección directa | V-twin | 6 |  | 85,5 | 92,8 | 4 | de 3 000 à 5 000 |  | CVT | Frente | 11,5 |  | 95 | 250 | 11,2 | 8,2 | 6,5 | de 580 à 1 050 | EURO V | 65 | 6,2 | Discos ventilados | Discos | Independiente, multi-link, Barra estabilizadora | Independiente, multi-link, Barra estabilizadora
26947 | Audi | A4 | B8/8K | 2007 | 2011 | Sedan 4-puertas | 3.2 FSI tiptronic quattro (265 CV) | Sedán | 5 | 4703 | 1826 | 1427 | 2808 | 1564 | 1551 |  |  |  |  | 1660 | 135 | 962 | 480 | 570 | 2230 |  | Gasolina | 3197 | 265 | à 6 500 | 330 | La inyección directa | V-twin | 6 |  | 85,5 | 92,8 | 4 | de 3 000 à 5 000 |  | Expendedora | tracción en las cuatro ruedas | 11,5 | 6 | 95 | 250 | 13,1 | 9,3 | 6,4 | de 500 à 930 | EURO V | 65 | 7 | Discos ventilados | Discos | Independiente, multi-link, Barra estabilizadora | Independiente, multi-link, Barra estabilizadora
170935 | Audi | A4 | B8/8K [restyling] | 2011 | 2016 | Allroad quattro Berlina 5-puertas | 2.0 TDI MT quattro (143 CV) | Berlina | 5 | 4721 | 1841 | 1495 | 2805 | 1583 | 1574 |  |  |  |  | 1705 | 172 | 1430 | 490 | 495 | 2200 |  | Diesel | 1968 | 143 | à 4 200 | 320 | Common Rail | Inline | 4 | Turbo | 81 | 95,5 | 4 | de 1 750 à 2 500 | hay | Mecánica | tracción en las cuatro ruedas | 11,5 | 6 | Diesel | 200 | 6,9 | 5,8 | 9,7 | de 940 à 1 250 | EURO V | 65 | 5,2 | Discos ventilados | Discos | Independiente, multi-link | Independiente, multi-link
25403 | Audi | A4 | B8/8K [restyling] | 2011 | 2016 | Allroad quattro Berlina 5-puertas | 2.0 TDI MT quattro (150 CV) | Berlina | 5 | 4721 | 1841 | 1495 | 2805 | 1583 | 1574 |  |  |  |  | 1705 | 172 | 1430 | 490 | 495 | 2200 |  | Diesel | 1968 | 150 | à 4 200 | 320 | Common Rail | Inline | 4 | Turbo |  |  | 4 | de 1 750 à 2 500 | hay | Mecánica | tracción en las cuatro ruedas | 11,5 | 6 | Diesel | 200 | 6,9 | 5,8 | 9,7 | de 940 à 1 250 | EURO V | 65 | 5,2 | Discos ventilados | Discos | Independiente, multi-link | Independiente, multi-link
25406 | Audi | A4 | B8/8K [restyling] | 2011 | 2016 | Allroad quattro Berlina 5-puertas | 2.0 TDI MT quattro (177 CV) | Berlina | 5 | 4721 | 1841 | 1495 | 2805 | 1583 | 1574 |  |  |  |  | 1705 | 172 | 1430 | 490 | 495 | 2200 |  | Diesel | 1968 | 177 | à 4 200 | 380 | Common Rail | Inline | 4 | Turbo | 81 | 95,5 | 4 | de 1 750 à 2 500 | hay | Mecánica | tracción en las cuatro ruedas | 11,5 | 6 | Diesel | 215 | 6,9 | 5,8 | 8,2 | de 940 à 1 230 | EURO V | 65 | 5,3 | Discos ventilados | Discos | Independiente, multi-link | Independiente, multi-link
25397 | Audi | A4 | B8/8K [restyling] | 2011 | 2016 | Allroad quattro Berlina 5-puertas | 2.0 TDI S tronic quattro (177 CV) | Berlina | 5 | 4721 | 1841 | 1495 | 2805 | 1583 | 1574 |  |  |  |  | 1745 | 172 | 1430 | 490 | 495 | 2240 |  | Diesel | 1968 | 177 | à 4 200 | 380 | Common Rail | Inline | 4 | Turbo | 81 | 95,5 | 4 | de 1 750 à 2 500 | hay | Robot | tracción en las cuatro ruedas | 11,5 | 7 | Diesel | 210 | 7 | 6 | 8,1 | de 930 à 1 200 | EURO V | 65 | 5,4 | Discos ventilados | Discos | Independiente, multi-link | Independiente, multi-link
25393 | Audi | A4 | B8/8K [restyling] | 2011 | 2016 | Allroad quattro Berlina 5-puertas | 2.0 TFSI MT quattro (211 CV) | Berlina | 5 | 4721 | 1841 | 1495 | 2805 | 1583 | 1574 |  |  |  |  | 1685 | 172 | 1430 | 490 | 495 | 2180 |  | Gasolina | 1984 | 211 | de 4 300 à 6 000 | 350 | La inyección directa | Inline | 4 | Turbo | 82,5 | 92,8 | 4 | de 1 500 à 4 200 | hay | Mecánica | tracción en las cuatro ruedas | 11,5 | 6 | 95 | 230 | 9,1 | 7,2 | 6,8 | de 710 à 1 070 | EURO V | 65 | 6,1 | Discos ventilados | Discos | Independiente, multi-link | Independiente, multi-link
25395 | Audi | A4 | B8/8K [restyling] | 2011 | 2016 | Allroad quattro Berlina 5-puertas | 2.0 TFSI MT quattro (225 CV) | Berlina | 5 | 4721 | 1841 | 1495 | 2805 | 1583 | 1574 |  |  |  |  | 1685 |  | 1430 | 490 | 495 | 2180 |  | Gasolina | 1984 | 225 | de 4 500 à 6 250 | 350 | La inyección directa | Inline | 4 | Turbo |  |  | 4 | de 1 500 à 4 500 | hay | Mecánica | tracción en las cuatro ruedas | 11,5 | 6 | 95 | 234 | 8,6 | 7,1 | 6,7 | de 760 à 1 070 | EURO VI | 65 | 6,1 | Discos ventilados | Discos | Independiente, multi-link | Independiente, multi-link
25389 | Audi | A4 | B8/8K [restyling] | 2011 | 2016 | Allroad quattro Berlina 5-puertas | 2.0 TFSI S tronic quattro (211 CV) | Berlina | 5 | 4721 | 1841 | 1495 | 2805 | 1583 | 1574 |  |  |  |  | 1725 | 172 | 1430 | 490 | 495 | 2220 |  | Gasolina | 1984 | 211 | de 4 300 à 6 000 | 350 | La inyección directa | Inline | 4 | Turbo | 82,5 | 92,8 | 4 | de 1 500 à 4 200 | hay | Robot | tracción en las cuatro ruedas | 11,5 | 7 | 95 | 230 | 9 | 7,3 | 6,8 | de 720 à 1 030 | EURO V | 65 | 6,3 | Discos ventilados | Discos | Independiente, multi-link | Independiente, multi-link
25390 | Audi | A4 | B8/8K [restyling] | 2011 | 2016 | Allroad quattro Berlina 5-puertas | 2.0 TFSI S tronic quattro (225 CV) | Berlina | 5 | 4721 | 1841 | 1495 | 2805 | 1583 | 1574 |  |  |  |  | 1725 |  | 1430 | 490 | 495 | 2220 |  | Gasolina | 1984 | 225 | de 4 500 à 6 250 | 350 | La inyección directa | Inline | 4 | Turbo |  |  | 4 | de 1 500 à 4 500 | hay | Robot | tracción en las cuatro ruedas | 11,5 | 7 | 95 | 234 | 8,6 | 7,1 | 6,7 | de 760 à 1 070 | EURO VI | 65 | 6,1 | Discos ventilados | Discos | Independiente, multi-link | Independiente, multi-link
25412 | Audi | A4 | B8/8K [restyling] | 2011 | 2016 | Allroad quattro Berlina 5-puertas | 3.0 TDI clean diesel S tronic quattro (245 CV) | Berlina | 5 | 4721 | 1841 | 1495 | 2805 | 1583 | 1574 |  |  |  |  | 1870 | 172 | 1430 | 490 | 495 | 2365 |  | Diesel | 2967 | 245 | de 4 000 à 4 500 | 580 | Common Rail | V-twin | 6 | Turbo | 83 | 91,4 | 4 | de 1 750 à 2 500 | hay | Robot | tracción en las cuatro ruedas | 11,5 | 7 | Diesel | 237 | 7,1 | 6 | 6,2 | de 920 à 1 200 | EURO VI | 65 | 5,4 | Discos ventilados | Discos | Independiente, multi-link | Independiente, multi-link
25409 | Audi | A4 | B8/8K [restyling] | 2011 | 2016 | Allroad quattro Berlina 5-puertas | 3.0 TDI S tronic quattro (245 CV) | Berlina | 5 | 4721 | 1841 | 1495 | 2805 | 1583 | 1574 |  |  |  |  | 1825 | 172 | 1430 | 490 | 495 | 2320 |  | Diesel | 2967 | 245 | de 4 000 à 4 500 | 500 | Common Rail | V-twin | 6 | Turbo | 83 | 91,4 | 4 | de 1 400 à 3 250 | hay | Robot | tracción en las cuatro ruedas | 11,5 | 7 | Diesel | 237 | 7,2 | 6,2 | 6,2 | de 900 à 1 180 | EURO V | 65 | 5,5 | Discos ventilados | Discos | Independiente, multi-link | Independiente, multi-link
194434 | Audi | A4 | B8/8K [restyling] | 2011 | 2016 | Avant Berlina 5-puertas | 1.8 TFSI MT (120 CV) | Berlina | 5 | 4699 | 1826 | 1436 | 2808 | 1564 | 1551 |  |  |  |  | 1565 |  | 1430 | 490 | 495 | 2060 |  | Gasolina | 1798 | 120 | de 3 650 à 6 200 | 230 | La inyección directa | Inline | 4 | Turbo | 82,5 | 84,1 | 4 | de 1 500 à 3 650 | hay | Mecánica | Frente | 11,5 | 6 | 95 | 200 | 8,6 | 6,6 | 10,8 | de 760 à 1 180 | EURO V | 65 | 5,5 | Discos ventilados | Discos | Independiente, multi-link | Independiente, multi-link
194435 | Audi | A4 | B8/8K [restyling] | 2011 | 2016 | Avant Berlina 5-puertas | 1.8 TFSI MT (170 CV) | Berlina | 5 | 4699 | 1826 | 1436 | 2808 | 1564 | 1551 |  |  |  |  | 1565 |  | 1430 | 490 | 495 | 2060 |  | Gasolina | 1798 | 170 | de 3 800 à 6 200 | 320 | La inyección directa | Inline | 4 | Turbo | 82,5 | 84,1 | 4 | de 1 400 à 3 700 | hay | Mecánica | Frente | 11,5 | 6 | 95 | 222 | 7,7 | 6,1 | 8,3 | de 840 à 1 250 | EURO VI | 65 | 5,2 | Discos ventilados | Discos | Independiente, multi-link | Independiente, multi-link
194436 | Audi | A4 | B8/8K [restyling] | 2011 | 2016 | Avant Berlina 5-puertas | 1.8 TFSI MT quattro (170 CV) | Berlina | 5 | 4699 | 1826 | 1436 | 2808 | 1564 | 1551 |  |  |  |  | 1635 |  | 1430 | 490 | 495 | 2130 |  | Gasolina | 1798 | 170 | de 3 800 à 6 200 | 320 | La inyección directa | Inline | 4 | Turbo | 82,5 | 84,1 | 4 | de 1 400 à 3 700 | hay | Mecánica | tracción en las cuatro ruedas | 11,5 | 6 | 95 | 220 | 8,1 | 6,5 | 8,1 | de 800 à 1 180 | EURO VI | 65 | 5,5 | Discos ventilados | Discos | Independiente, multi-link | Independiente, multi-link
194437 | Audi | A4 | B8/8K [restyling] | 2011 | 2016 | Avant Berlina 5-puertas | 1.8 TFSI multitronic (120 CV) | Berlina | 5 | 4699 | 1826 | 1436 | 2808 | 1564 | 1551 |  |  |  |  | 1600 |  | 1430 | 490 | 495 | 2095 |  | Gasolina | 1798 | 120 | de 3 650 à 6 200 | 230 | La inyección directa | Inline | 4 | Turbo | 82,5 | 84,1 | 4 | de 1 500 à 3 650 | hay | CVT | Frente | 11,5 |  | 95 | 191 | 7,6 | 6,4 | 10,8 | de 860 à 1 140 | EURO V | 65 | 5,7 | Discos ventilados | Discos | Independiente, multi-link | Independiente, multi-link
194438 | Audi | A4 | B8/8K [restyling] | 2011 | 2016 | Avant Berlina 5-puertas | 1.8 TFSI multitronic (170 CV) | Berlina | 5 | 4699 | 1826 | 1436 | 2808 | 1564 | 1551 |  |  |  |  | 1605 |  | 1430 | 490 | 495 | 2100 |  | Gasolina | 1798 | 170 | de 3 800 à 6 200 | 320 | La inyección directa | Inline | 4 | Turbo | 82,5 | 84,1 | 4 | de 1 400 à 3 700 | hay | CVT | Frente | 11,5 |  | 95 | 215 | 7 | 6 | 8,3 | de 930 à 1 200 | EURO VI | 65 | 5,4 | Discos ventilados | Discos | Independiente, multi-link | Independiente, multi-link
194443 | Audi | A4 | B8/8K [restyling] | 2011 | 2016 | Avant Berlina 5-puertas | 2.0 TDI MT (120 CV) | Berlina | 5 | 4699 | 1826 | 1436 | 2808 | 1564 | 1551 |  |  |  |  | 1615 |  | 1430 | 490 | 495 | 2110 |  | Diesel | 1968 | 120 | à 4 200 | 290 | Common Rail | Inline | 4 | Turbo | 81 | 95,5 | 4 | de 1 750 à 2 500 | hay | Mecánica | Frente | 11,5 | 6 | Diesel | 197 | 5,6 | 4,7 | 10,9 | de 1 160 à 1 550 | EURO V | 65 | 4,2 | Discos ventilados | Discos | Independiente, multi-link | Independiente, multi-link
194448 | Audi | A4 | B8/8K [restyling] | 2011 | 2016 | Avant Berlina 5-puertas | 2.0 TDI MT (136 CV) | Berlina | 5 | 4699 | 1826 | 1436 | 2808 | 1564 | 1551 |  |  |  |  | 1610 |  | 1430 | 490 | 495 | 2105 |  | Diesel | 1968 | 136 | à 4 200 | 320 | Common Rail | Inline | 4 | Turbo |  |  | 4 | de 1 750 à 2 500 | hay | Mecánica | Frente | 11,5 | 6 | Diesel | 215 | 5,2 | 4,3 | 9,3 | de 1 250 à 1 760 | EURO V | 65 | 3,7 | Discos ventilados | Discos | Independiente, multi-link | Independiente, multi-link
194451 | Audi | A4 | B8/8K [restyling] | 2011 | 2016 | Avant Berlina 5-puertas | 2.0 TDI MT (143 CV) | Berlina | 5 | 4699 | 1826 | 1436 | 2808 | 1564 | 1551 |  |  |  |  | 1610 |  | 1430 | 490 | 495 | 2105 |  | Diesel | 1968 | 143 | à 4 200 | 320 | Common Rail | Inline | 4 | Turbo | 81 | 95,5 | 4 | de 1 750 à 2 500 | hay | Mecánica | Frente | 11,5 | 6 | Diesel | 208 | 5,6 | 4,7 | 9,5 | de 1 160 à 1 550 | EURO V | 65 | 4,2 | Discos ventilados | Discos | Independiente, multi-link | Independiente, multi-link
194444 | Audi | A4 | B8/8K [restyling] | 2011 | 2016 | Avant Berlina 5-puertas | 2.0 TDI MT (150 CV) | Berlina | 5 | 4699 | 1826 | 1436 | 2808 | 1564 | 1551 |  |  |  |  | 1610 |  | 1430 | 490 | 495 | 2105 |  | Diesel | 1968 | 150 | à 4 200 | 320 | Common Rail | Inline | 4 | Turbo |  |  | 4 | de 1 750 à 2 500 | hay | Mecánica | Frente | 11,5 | 6 | Diesel | 208 | 5,6 | 4,7 | 9,5 | de 1 160 à 1 550 | EURO V | 65 | 4,2 | Discos ventilados | Discos | Independiente, multi-link | Independiente, multi-link
194449 | Audi | A4 | B8/8K [restyling] | 2011 | 2016 | Avant Berlina 5-puertas | 2.0 TDI MT (163 CV) | Berlina | 5 | 4699 | 1826 | 1436 | 2808 | 1564 | 1551 |  |  |  |  | 1610 |  | 1430 | 490 | 495 | 2105 |  | Diesel | 1968 | 163 | à 4 200 | 380 | Common Rail | Inline | 4 | Turbo |  |  | 4 | de 1 750 à 2 500 | hay | Mecánica | Frente | 11,5 | 6 | Diesel | 216 | 5,4 | 4,5 | 8,7 | de 1 200 à 1 630 | EURO V | 65 | 4 | Discos ventilados | Discos | Independiente, multi-link | Independiente, multi-link
194446 | Audi | A4 | B8/8K [restyling] | 2011 | 2016 | Avant Berlina 5-puertas | 2.0 TDI MT (177 CV) | Berlina | 5 | 4699 | 1826 | 1436 | 2808 | 1564 | 1551 |  |  |  |  | 1610 |  | 1430 | 490 | 495 | 2105 |  | Diesel | 1968 | 177 | à 4 200 | 380 | Common Rail | Inline | 4 | Turbo | 81 | 95,5 | 4 | de 1 750 à 2 500 | hay | Mecánica | Frente | 11,5 | 6 | Diesel | 222 | 5,7 | 4,8 | 8,4 | de 1 140 à 1 510 | EURO V | 65 | 4,3 | Discos ventilados | Discos | Independiente, multi-link | Independiente, multi-link
194440 | Audi | A4 | B8/8K [restyling] | 2011 | 2016 | Avant Berlina 5-puertas | 2.0 TDI MT quattro (143 CV) | Berlina | 5 | 4699 | 1826 | 1436 | 2808 | 1564 | 1551 |  |  |  |  | 1675 |  | 1430 | 490 | 495 | 2170 |  | Diesel | 1968 | 143 | à 4 200 | 320 | Common Rail | Inline | 4 | Turbo | 81 | 95,5 | 4 | de 1 750 à 2 500 | hay | Mecánica | tracción en las cuatro ruedas | 11,5 | 6 | Diesel | 207 | 6,1 | 5,3 | 9,6 | de 1 070 à 1 380 | EURO V | 65 | 4,7 | Discos ventilados | Discos | Independiente, multi-link | Independiente, multi-link
194445 | Audi | A4 | B8/8K [restyling] | 2011 | 2016 | Avant Berlina 5-puertas | 2.0 TDI MT quattro (150 CV) | Berlina | 5 | 4699 | 1826 | 1436 | 2808 | 1564 | 1551 |  |  |  |  | 1675 |  | 1430 | 490 | 495 | 2170 |  | Diesel | 1968 | 150 | à 4 200 | 320 | Common Rail | Inline | 4 | Turbo |  |  | 4 | de 1 750 à 2 500 | hay | Mecánica | tracción en las cuatro ruedas | 11,5 | 6 | Diesel | 207 | 6,1 | 5,3 | 9,6 | de 1 070 à 1 380 | EURO V | 65 | 4,7 | Discos ventilados | Discos | Independiente, multi-link | Independiente, multi-link
194447 | Audi | A4 | B8/8K [restyling] | 2011 | 2016 | Avant Berlina 5-puertas | 2.0 TDI MT quattro (177 CV) | Berlina | 5 | 4699 | 1826 | 1436 | 2808 | 1564 | 1551 |  |  |  |  | 1675 |  | 1430 | 490 | 495 | 2170 |  | Diesel | 1968 | 177 | à 4 200 | 380 | Common Rail | Inline | 4 | Turbo | 81 | 95,5 | 4 | de 1 750 à 2 500 | hay | Mecánica | tracción en las cuatro ruedas | 11,5 | 6 | Diesel | 222 | 6,3 | 5,3 | 7,9 | de 1 030 à 1 380 | EURO V | 65 | 4,7 | Discos ventilados | Discos | Independiente, multi-link | Independiente, multi-link
194459 | Audi | A4 | B8/8K [restyling] | 2011 | 2016 | Avant Berlina 5-puertas | 2.0 TDI multitronic (143 CV) | Berlina | 5 | 4699 | 1826 | 1436 | 2808 | 1564 | 1551 |  |  |  |  | 1650 |  | 1430 | 490 | 495 | 2145 |  | Diesel | 1968 | 143 | à 4 200 | 320 | Common Rail | Inline | 4 | Turbo | 81 | 95,5 | 4 | de 1 750 à 2 500 | hay | CVT | Frente | 11,5 |  | Diesel | 200 | 5,6 | 4,9 | 9,5 | de 1 160 à 1 440 | EURO V | 65 | 4,5 | Discos ventilados | Discos | Independiente, multi-link | Independiente, multi-link
194455 | Audi | A4 | B8/8K [restyling] | 2011 | 2016 | Avant Berlina 5-puertas | 2.0 TDI multitronic (150 CV) | Berlina | 5 | 4699 | 1826 | 1436 | 2808 | 1564 | 1551 |  |  |  |  | 1650 |  | 1430 | 490 | 530 | 2180 |  | Diesel | 1968 | 150 | à 4 200 | 320 | Common Rail | Inline | 4 | Turbo |  |  | 4 | de 1 750 à 2 500 | hay | CVT | Frente | 11,5 |  | Diesel | 200 | 5,6 | 4,9 | 9,5 | de 1 160 à 1 440 | EURO V | 65 | 4,5 | Discos ventilados | Discos | Independiente, multi-link | Independiente, multi-link
194458 | Audi | A4 | B8/8K [restyling] | 2011 | 2016 | Avant Berlina 5-puertas | 2.0 TDI multitronic (177 CV) | Berlina | 5 | 4699 | 1826 | 1436 | 2808 | 1564 | 1551 |  |  |  |  | 1650 |  | 1430 | 490 | 495 | 2145 |  | Diesel | 1968 | 177 | à 4 200 | 380 | Common Rail | Inline | 4 | Turbo | 81 | 95,5 | 4 | de 1 750 à 2 500 | hay | CVT | Frente | 11,5 |  | Diesel | 211 | 5,6 | 4,9 | 8,4 | de 1 160 à 1 440 | EURO V | 65 | 4,5 | Discos ventilados | Discos | Independiente, multi-link | Independiente, multi-link
194454 | Audi | A4 | B8/8K [restyling] | 2011 | 2016 | Avant Berlina 5-puertas | 2.0 TDI S tronic quattro (177 CV) | Berlina | 5 | 4699 | 1826 | 1436 | 2808 | 1564 | 1551 |  |  |  |  | 1715 |  | 1430 | 490 | 495 | 2210 |  | Diesel | 1968 | 177 | à 4 200 | 380 | Common Rail | Inline | 4 | Turbo | 81 | 95,5 | 4 | de 1 750 à 2 500 | hay | Robot | tracción en las cuatro ruedas | 11,5 | 7 | Diesel | 218 | 6,5 | 5,5 | 8 | de 1 000 à 1 330 | EURO V | 65 | 4,9 | Discos ventilados | Discos | Independiente, multi-link | Independiente, multi-link
194441 | Audi | A4 | B8/8K [restyling] | 2011 | 2016 | Avant Berlina 5-puertas | 2.0 TFSI MT (211 CV) | Berlina | 5 | 4699 | 1826 | 1436 | 2808 | 1564 | 1551 |  |  |  |  | 1580 |  | 1430 | 490 | 495 | 2075 |  | Gasolina | 1984 | 211 | de 4 300 à 6 000 | 350 | La inyección directa | Inline | 4 | Turbo | 82,5 | 92,8 | 4 | de 1 500 à 4 200 | hay | Mecánica | Frente | 11,5 | 6 | 95 | 242 | 8,2 | 6,4 | 7,1 | de 790 à 1 230 | EURO V | 65 | 5,3 | Discos ventilados | Discos | Independiente, multi-link | Independiente, multi-link
183539 | Audi | A4 | B8/8K [restyling] | 2011 | 2016 | Avant Berlina 5-puertas | 2.0 TFSI flexible fuel MT (180 CV) | Berlina | 5 | 4699 | 1826 | 1436 | 2808 | 1564 | 1551 |  |  |  |  | 1575 |  | 1430 | 490 | 495 | 2070 |  | Gasolina | 1984 | 180 | de 4 000 à 6 000 | 320 | La inyección directa | Inline | 4 | Turbo | 82,5 | 92,8 | 4 | de 1 500 à 3 900 | hay | Mecánica | Frente | 11,5 | 6 | 95, Etanol | 228 | 8,2 | 6,4 | 8,1 | de 790 à 1 230 | EURO V | 65 | 5,3 | Discos ventilados | Discos | Independiente, multi-link | Independiente, multi-link
194442 | Audi | A4 | B8/8K [restyling] | 2011 | 2016 | Avant Berlina 5-puertas | 2.0 TFSI flexible fuel MT quattro (180 CV) | Berlina | 5 | 4699 | 1826 | 1436 | 2808 | 1564 | 1551 |  |  |  |  | 1650 |  | 1430 | 490 | 495 | 2145 |  | Gasolina | 1984 | 180 | de 4 000 à 6 000 | 320 | La inyección directa | Inline | 4 | Turbo | 82,5 | 92,8 | 4 | de 1 500 à 3 900 | hay | Mecánica | tracción en las cuatro ruedas | 11,5 | 6 | 95, Etanol | 224 | 9 | 6,9 | 7,9 | de 720 à 1 120 | EURO V | 65 | 5,8 | Discos ventilados | Discos | Independiente, multi-link | Independiente, multi-link
220177 | Audi | A4 | B8/8K [restyling] | 2011 | 2016 | Avant Berlina 5-puertas | 2.0 TFSI MT (180 CV) | Berlina | 5 | 4699 | 1826 | 1436 | 2808 | 1564 | 1551 |  |  |  |  | 1575 |  | 1430 | 490 | 495 | 2070 |  | Gasolina | 1984 | 180 | de 4 000 à 6 000 | 320 | La inyección directa | Inline | 4 | Turbo | 82,5 | 92,8 | 4 | de 1 500 à 3 900 | hay | Mecánica | Frente | 11,5 | 6 | 95 | 228 | 8,2 | 6,4 | 8,1 | de 790 à 1 230 | EURO V | 65 | 5,3 | Discos ventilados | Discos | Independiente, multi-link | Independiente, multi-link
183540 | Audi | A4 | B8/8K [restyling] | 2011 | 2016 | Avant Berlina 5-puertas | 2.0 TFSI MT (225 CV) | Berlina | 5 | 4699 | 1826 | 1436 | 2808 | 1564 | 1551 |  |  |  |  | 1580 |  | 1430 | 490 | 495 | 2075 |  | Gasolina | 1984 | 225 | de 4 500 à 6 250 | 350 | La inyección directa | Inline | 4 | Turbo |  |  | 4 | de 1 500 à 4 500 | hay | Mecánica | Frente | 11,5 | 6 | 95 | 245 | 8 | 6,1 | 7 | de 810 à 1 180 | EURO VI | 65 | 5,5 | Discos ventilados | Discos | Independiente, multi-link | Independiente, multi-link
220176 | Audi | A4 | B8/8K [restyling] | 2011 | 2016 | Avant Berlina 5-puertas | 2.0 TFSI MT quattro (180 CV) | Berlina | 5 | 4699 | 1826 | 1436 | 2808 | 1564 | 1551 |  |  |  |  | 1650 |  | 1430 | 490 | 495 | 2145 |  | Gasolina | 1984 | 180 | de 4 000 à 6 000 | 320 | La inyección directa | Inline | 4 | Turbo | 82,5 | 92,8 | 4 | de 1 500 à 3 900 | hay | Mecánica | tracción en las cuatro ruedas | 11,5 | 6 | 95 | 224 | 9 | 6,9 | 7,9 | de 720 à 1 120 | EURO V | 65 | 5,8 | Discos ventilados | Discos | Independiente, multi-link | Independiente, multi-link
194450 | Audi | A4 | B8/8K [restyling] | 2011 | 2016 | Avant Berlina 5-puertas | 2.0 TFSI MT quattro (211 CV) | Berlina | 5 | 4699 | 1826 | 1436 | 2808 | 1564 | 1551 |  |  |  |  | 1650 |  | 1430 | 490 | 495 | 2145 |  | Gasolina | 1984 | 211 | de 4 300 à 6 000 | 350 | La inyección directa | Inline | 4 | Turbo | 82,5 | 92,8 | 4 | de 1 500 à 4 200 | hay | Mecánica | tracción en las cuatro ruedas | 11,5 | 6 | 95 | 238 | 9 | 7 | 6,6 | de 720 à 1 120 | EURO V | 65 | 5,8 | Discos ventilados | Discos | Independiente, multi-link | Independiente, multi-link
194439 | Audi | A4 | B8/8K [restyling] | 2011 | 2016 | Avant Berlina 5-puertas | 2.0 TFSI MT quattro (225 CV) | Berlina | 5 | 4699 | 1826 | 1436 | 2808 | 1564 | 1551 |  |  |  |  | 1650 |  | 1430 | 490 | 495 | 2145 |  | Gasolina | 1984 | 225 | de 4 500 à 6 250 | 350 | La inyección directa | Inline | 4 | Turbo |  |  | 4 | de 1 500 à 4 500 | hay | Mecánica | tracción en las cuatro ruedas | 11,5 | 6 | 95 | 240 | 8,8 | 6,7 | 6,5 | de 740 à 1 180 | EURO VI | 65 | 5,5 | Discos ventilados | Discos | Independiente, multi-link | Independiente, multi-link
194457 | Audi | A4 | B8/8K [restyling] | 2011 | 2016 | Avant Berlina 5-puertas | 2.0 TFSI multitronic (211 CV) | Berlina | 5 | 4699 | 1826 | 1436 | 2808 | 1564 | 1551 |  |  |  |  | 1615 |  | 1430 | 490 | 495 | 2110 |  | Gasolina | 1984 | 211 | de 4 300 à 6 000 | 350 | La inyección directa | Inline | 4 | Turbo | 82,5 | 92,8 | 4 | de 1 500 à 4 200 | hay | CVT | Frente | 11,5 |  | 95 | 232 | 7,7 | 6,2 | 7,2 | de 840 à 1 200 | EURO V | 65 | 5,4 | Discos ventilados | Discos | Independiente, multi-link | Independiente, multi-link
194456 | Audi | A4 | B8/8K [restyling] | 2011 | 2016 | Avant Berlina 5-puertas | 2.0 TFSI multitronic (225 CV) | Berlina | 5 | 4699 | 1826 | 1436 | 2808 | 1564 | 1551 |  |  |  |  | 1615 |  | 1430 | 490 | 495 | 2110 |  | Gasolina | 1984 | 225 | de 4 500 à 6 250 | 350 | La inyección directa | Inline | 4 | Turbo |  |  | 4 | de 1 500 à 4 500 | hay | CVT | Frente | 11,5 |  | 95 | 234 | 7,4 | 6 | 7,2 | de 880 à 1 250 | EURO VI | 65 | 5,2 | Discos ventilados | Discos | Independiente, multi-link | Independiente, multi-link
194453 | Audi | A4 | B8/8K [restyling] | 2011 | 2016 | Avant Berlina 5-puertas | 2.0 TFSI S tronic quattro (211 CV) | Berlina | 5 | 4699 | 1826 | 1436 | 2808 | 1564 | 1551 |  |  |  |  | 1685 |  | 1430 | 490 | 495 | 2180 |  | Gasolina | 1984 | 211 | de 4 300 à 6 000 | 350 | La inyección directa | Inline | 4 | Turbo | 82,5 | 92,8 | 4 | de 1 500 à 4 200 | hay | Robot | tracción en las cuatro ruedas | 11,5 | 7 | 95 | 237 | 8,7 | 7,1 | 6,6 | de 750 à 1 080 | EURO V | 65 | 6 | Discos ventilados | Discos | Independiente, multi-link | Independiente, multi-link
194452 | Audi | A4 | B8/8K [restyling] | 2011 | 2016 | Avant Berlina 5-puertas | 2.0 TFSI S tronic quattro (225 CV) | Berlina | 5 | 4699 | 1826 | 1436 | 2808 | 1564 | 1551 |  |  |  |  | 1685 |  | 1430 | 490 | 495 | 2180 |  | Gasolina | 1984 | 225 | de 4 500 à 6 250 | 350 | La inyección directa | Inline | 4 | Turbo |  |  | 4 | de 1 500 à 4 500 | hay | Robot | tracción en las cuatro ruedas | 11,5 | 7 | 95 | 240 | 8,6 | 6,9 | 6,5 | de 760 à 1 100 | EURO VI | 65 | 5,9 | Discos ventilados | Discos | Independiente, multi-link | Independiente, multi-link
194464 | Audi | A4 | B8/8K [restyling] | 2011 | 2016 | Avant Berlina 5-puertas | 3.0 TDI clean diesel S tronic quattro (245 CV) | Berlina | 5 | 4699 | 1826 | 1436 | 2808 | 1564 | 1551 |  |  |  |  | 1855 |  | 1430 | 490 | 495 | 2350 |  | Diesel | 2967 | 245 | de 4 000 à 4 500 | 580 | Common Rail | V-twin | 6 | Turbo |  |  | 4 | de 1 750 à 2 500 | hay | Robot | tracción en las cuatro ruedas | 11,5 | 7 | Diesel | 250 | 6,9 | 5,9 | 6,1 | de 940 à 1 250 | EURO VI | 65 | 5,2 | Discos ventilados | Discos | Independiente, multi-link | Independiente, multi-link
194460 | Audi | A4 | B8/8K [restyling] | 2011 | 2016 | Avant Berlina 5-puertas | 3.0 TDI MT (204 CV) | Berlina | 5 | 4699 | 1826 | 1436 | 2808 | 1564 | 1551 |  |  |  |  | 1695 |  | 1430 | 490 | 495 | 2190 |  | Diesel | 2967 | 204 | de 3 750 à 4 500 | 400 | Common Rail | V-twin | 6 | Turbo |  |  | 4 | de 1 250 à 3 500 | hay | Mecánica | Frente | 11,5 | 6 | Diesel | 235 | 6,4 | 5,2 | 7,9 | de 1 020 à 1 480 | EURO V | 65 | 4,4 | Discos ventilados | Discos | Independiente, multi-link | Independiente, multi-link
194461 | Audi | A4 | B8/8K [restyling] | 2011 | 2016 | Avant Berlina 5-puertas | 3.0 TDI MT quattro (245 CV) | Berlina | 5 | 4699 | 1826 | 1436 | 2808 | 1564 | 1551 |  |  |  |  | 1755 |  | 1430 | 490 | 495 | 2250 |  | Diesel | 2967 | 245 | de 4 000 à 4 500 | 500 | Common Rail | V-twin | 6 | Turbo |  |  | 4 | de 1 400 à 3 250 | hay | Mecánica | tracción en las cuatro ruedas | 11,5 | 6 | Diesel | 250 | 7,3 | 5,9 | 6,3 | de 890 à 1 270 | EURO V | 65 | 5,1 | Discos ventilados | Discos | Independiente, multi-link | Independiente, multi-link
194465 | Audi | A4 | B8/8K [restyling] | 2011 | 2016 | Avant Berlina 5-puertas | 3.0 TDI multitronic (204 CV) | Berlina | 5 | 4699 | 1826 | 1436 | 2808 | 1564 | 1551 |  |  |  |  | 1715 |  | 1430 | 490 | 495 | 2210 |  | Diesel | 2967 | 204 | de 3 750 à 4 500 | 400 | Common Rail | V-twin | 6 | Turbo |  |  | 4 | de 1 250 à 3 500 | hay | CVT | Frente | 11,5 |  | Diesel | 230 | 5,7 | 5,1 | 7,3 | de 1 140 à 1 350 | EURO V | 65 | 4,8 | Discos ventilados | Discos | Independiente, multi-link | Independiente, multi-link
194463 | Audi | A4 | B8/8K [restyling] | 2011 | 2016 | Avant Berlina 5-puertas | 3.0 TDI S tronic quattro (245 CV) | Berlina | 5 | 4699 | 1826 | 1436 | 2808 | 1564 | 1551 |  |  |  |  | 1800 |  | 1430 | 490 | 495 | 2295 |  | Diesel | 2967 | 245 | de 4 000 à 4 500 | 500 | Common Rail | V-twin | 6 | Turbo |  |  | 4 | de 1 400 à 3 250 | hay | Robot | tracción en las cuatro ruedas | 11,5 | 7 | Diesel | 250 | 7 | 5,9 | 6,1 | de 930 à 1 250 | EURO V | 65 | 5,2 | Discos ventilados | Discos | Independiente, multi-link | Independiente, multi-link
194462 | Audi | A4 | B8/8K [restyling] | 2011 | 2016 | Avant Berlina 5-puertas | 3.0 TFSI S tronic quattro (272 CV) | Berlina | 5 | 4699 | 1826 | 1436 | 2808 | 1564 | 1551 |  |  |  |  | 1790 |  | 1430 | 490 | 495 | 2285 |  | Gasolina | 2995 | 272 | de 4 780 à 6 500 | 400 | La inyección directa | V-twin | 6 | compresor |  |  | 4 | de 2 150 à 4 780 | hay | Robot | tracción en las cuatro ruedas | 11,5 | 7 | 95 | 250 | 11,2 | 8,4 | 6,1 | de 580 à 960 | EURO V | 65 | 6,8 | Discos ventilados | Discos | Independiente, multi-link | Independiente, multi-link
25357 | Audi | A4 | B8/8K [restyling] | 2011 | 2016 | Sedan | 1.8 TFSI MT (120 CV) | Sedán | 5 | 4701 | 1826 | 1427 | 2808 | 1564 | 1551 |  |  |  |  | 1430 |  | 962 | 480 | 550 | 1980 |  | Gasolina | 1798 | 120 | de 3 650 à 6 200 | 230 | La inyección directa | Inline | 4 | Turbo | 82,5 | 84,1 | 4 | de 1 500 à 3 650 | hay | Mecánica | Frente | 11,5 | 6 | 95 | 208 | 8,6 | 6,5 | 10,5 | de 760 à 1 230 | EURO V | 65 | 5,3 | Discos ventilados | Discos | Independiente, multi-link | Independiente, multi-link
25358 | Audi | A4 | B8/8K [restyling] | 2011 | 2016 | Sedan | 1.8 TFSI MT (170 CV) | Sedán | 5 | 4701 | 1826 | 1427 | 2808 | 1564 | 1551 |  |  |  |  | 1430 |  | 480 | 480 | 550 | 1980 |  | Gasolina | 1798 | 170 | de 3 800 à 6 200 | 320 | La inyección directa | Inline | 4 | Turbo | 82,5 | 84,1 | 4 | de 1 400 à 3 700 | hay | Mecánica | Frente | 11,5 | 6 | 95 | 230 | 7,4 | 5,7 | 8,1 | de 880 à 1 350 | EURO VI | 65 | 4,8 | Discos ventilados | Discos | Independiente, multi-link | Independiente, multi-link
25359 | Audi | A4 | B8/8K [restyling] | 2011 | 2016 | Sedan | 1.8 TFSI MT quattro (170 CV) | Sedán | 5 | 4701 | 1826 | 1427 | 2808 | 1564 | 1551 |  |  |  |  | 1505 |  | 962 | 480 | 550 | 2055 |  | Gasolina | 1798 | 170 | de 3 800 à 6 200 | 320 | La inyección directa | Inline | 4 | Turbo | 82,5 | 84,1 | 4 | de 1 400 à 3 700 | hay | Mecánica | tracción en las cuatro ruedas | 11,5 | 6 | 95 | 229 | 8,1 | 6,2 | 7,9 | de 800 à 1 250 | EURO VI | 65 | 5,2 | Discos ventilados | Discos | Independiente, multi-link | Independiente, multi-link
25355 | Audi | A4 | B8/8K [restyling] | 2011 | 2016 | Sedan | 1.8 TFSI multitronic (120 CV) | Sedán | 5 | 4701 | 1826 | 1427 | 2808 | 1564 | 1551 |  |  |  |  | 1465 |  | 962 | 480 | 550 | 2015 |  | Gasolina | 1798 | 120 | de 3 650 à 6 200 | 230 | La inyección directa | Inline | 4 | Turbo | 82,5 | 84,1 | 4 | de 1 500 à 3 650 | hay | CVT | Frente | 11,5 |  | 95 | 200 | 7,6 | 6,2 | 10,5 | de 860 à 1 200 | EURO V | 65 | 5,4 | Discos ventilados | Discos | Independiente, multi-link | Independiente, multi-link
25356 | Audi | A4 | B8/8K [restyling] | 2011 | 2016 | Sedan | 1.8 TFSI multitronic (170 CV) | Sedán | 5 | 4701 | 1826 | 1427 | 2808 | 1564 | 1551 |  |  |  |  | 1470 |  | 962 | 480 | 550 | 2020 |  | Gasolina | 1798 | 170 | de 3 800 à 6 200 | 320 | La inyección directa | Inline | 4 | Turbo | 82,5 | 84,1 | 4 | de 1 400 à 3 700 | hay | CVT | Frente | 11,5 |  | 95 | 225 | 6,9 | 5,8 | 8,3 | de 940 à 1 270 | EURO VI | 65 | 5,1 | Discos ventilados | Discos | Independiente, multi-link | Independiente, multi-link
176757 | Audi | A4 | B8/8K [restyling] | 2011 | 2016 | Sedan | 2.0 TDI MT (120 CV) | Sedán | 5 | 4701 | 1826 | 1427 | 2808 | 1564 | 1551 |  |  |  |  | 1485 |  | 962 | 480 | 550 | 2035 |  | Diesel | 1968 | 120 | à 4 200 | 290 | Common Rail | Inline | 4 | Turbo | 81 | 95,5 | 4 | de 1 750 à 2 500 | hay | Mecánica | Frente | 11,5 | 6 | Diesel | 205 | 5,4 | 4,5 | 10,5 | de 1 200 à 1 630 | EURO V | 65 | 4 | Discos ventilados | Discos | Independiente, multi-link | Independiente, multi-link
58779 | Audi | A4 | B8/8K [restyling] | 2011 | 2016 | Sedan | 2.0 TDI MT (136 CV) | Sedán | 5 | 4701 | 1826 | 1427 | 2808 | 1564 | 1551 |  |  |  |  | 1550 |  | 962 | 480 | 475 | 2025 |  | Diesel | 1968 | 136 | à 4 200 | 320 | Common Rail | Inline | 4 | Turbo | 81 | 95,5 | 4 | de 1 750 à 2 500 | hay | Mecánica | Frente | 11,5 | 6 | Diesel | 215 | 5,2 | 4,3 | 9,3 | de 1 250 à 1 760 | EURO V | 65 | 3,7 | Discos ventilados | Discos | Independiente, multi-link | Independiente, multi-link
25373 | Audi | A4 | B8/8K [restyling] | 2011 | 2016 | Sedan | 2.0 TDI MT (143 CV) | Sedán | 5 | 4701 | 1826 | 1427 | 2808 | 1564 | 1551 |  |  |  |  | 1555 |  | 962 | 480 | 475 | 2030 |  | Diesel | 1968 | 143 | à 4 200 | 320 | Common Rail | Inline | 4 | Turbo | 81 | 95,5 | 4 | de 1 750 à 2 500 | hay | Mecánica | Frente | 11,5 | 6 | Diesel | 216 | 5,4 | 4,5 | 9,2 | de 1 200 à 1 630 | EURO V | 65 | 4 | Discos ventilados | Discos | Independiente, multi-link | Independiente, multi-link
25374 | Audi | A4 | B8/8K [restyling] | 2011 | 2016 | Sedan | 2.0 TDI MT (150 CV) | Sedán | 5 | 4701 | 1826 | 1427 | 2808 | 1564 | 1551 |  |  |  |  | 1555 |  | 962 | 480 | 475 | 2030 |  | Diesel | 1968 | 150 | à 4 200 | 320 | Common Rail | Inline | 4 | Turbo | 81 | 95,5 | 4 | de 1 750 à 2 500 | hay | Mecánica | Frente | 11,5 | 6 | Diesel | 216 | 5,4 | 4,5 | 9,2 | de 1 200 à 1 630 | EURO V | 65 | 4 | Discos ventilados | Discos | Independiente, multi-link | Independiente, multi-link
58778 | Audi | A4 | B8/8K [restyling] | 2011 | 2016 | Sedan | 2.0 TDI MT (163 CV) | Sedán | 5 | 4701 | 1826 | 1427 | 2808 | 1564 | 1551 |  |  |  |  | 1550 |  | 962 | 480 | 475 | 2025 |  | Diesel | 1968 | 163 | à 4 200 | 380 | Common Rail | Inline | 4 | Turbo | 81 | 95,5 | 4 | de 1 750 à 2 500 | hay | Mecánica | Frente | 11,5 | 6 | Diesel | 225 | 5,3 | 4,4 | 8,4 | de 1 230 à 1 710 | EURO V | 65 | 3,8 | Discos ventilados | Discos | Independiente, multi-link | Independiente, multi-link
25377 | Audi | A4 | B8/8K [restyling] | 2011 | 2016 | Sedan | 2.0 TDI MT (177 CV) | Sedán | 5 | 4701 | 1826 | 1427 | 2808 | 1564 | 1551 |  |  |  |  | 1555 |  | 962 | 480 | 475 | 2030 |  | Diesel | 1968 | 177 | à 4 200 | 380 | Common Rail | Inline | 4 | Turbo | 81 | 95,5 | 4 | de 1 750 à 2 500 | hay | Mecánica | Frente | 11,5 | 6 | Diesel | 230 | 5,5 | 4,6 | 8,2 | de 1 180 à 1 590 | EURO V | 65 | 4,1 | Discos ventilados | Discos | Independiente, multi-link | Independiente, multi-link
176748 | Audi | A4 | B8/8K [restyling] | 2011 | 2016 | Sedan | 2.0 TDI MT (190 CV) | Sedán | 5 | 4701 | 1826 | 1427 | 2808 | 1564 | 1551 |  |  |  |  | 1615 |  | 962 | 480 | 475 | 2090 |  | Diesel | 1968 | 190 | de 3 800 à 4 200 | 400 | Common Rail | Inline | 4 | Turbo | 81 | 95,5 | 4 | de 1 750 à 3 000 | hay | Mecánica | Frente | 11,5 | 6 | Diesel | 240 | 5,4 | 4,5 | 7,7 | de 1 200 à 1 670 | EURO V | 65 | 3,9 | Discos ventilados | Discos | Independiente, multi-link | Independiente, multi-link
25375 | Audi | A4 | B8/8K [restyling] | 2011 | 2016 | Sedan | 2.0 TDI MT quattro (150 CV) | Sedán | 5 | 4701 | 1826 | 1427 | 2808 | 1564 | 1551 |  |  |  |  | 1635 |  | 962 | 480 | 475 | 2110 |  | Diesel | 1968 | 150 | à 4 200 | 320 | Common Rail | Inline | 4 | Turbo | 81 | 95,5 | 4 | de 1 750 à 2 500 | hay | Mecánica | tracción en las cuatro ruedas | 11,5 | 6 | Diesel | 215 | 6,1 | 5,1 | 9,3 | de 1 070 à 1 440 | EURO V | 65 | 4,5 | Discos ventilados | Discos | Independiente, multi-link | Independiente, multi-link
25378 | Audi | A4 | B8/8K [restyling] | 2011 | 2016 | Sedan | 2.0 TDI MT quattro (177 CV) | Sedán | 5 | 4701 | 1826 | 1427 | 2808 | 1564 | 1551 |  |  |  |  | 1640 |  | 962 | 480 | 475 | 2115 |  | Diesel | 1968 | 177 | à 4 200 | 380 | Common Rail | Inline | 4 | Turbo | 81 | 95,5 | 4 | de 1 750 à 2 500 | hay | Mecánica | tracción en las cuatro ruedas | 11,5 | 6 | Diesel | 228 | 6,1 | 5,1 | 7,8 | de 1 070 à 1 440 | EURO V | 65 | 4,5 | Discos ventilados | Discos | Independiente, multi-link | Independiente, multi-link
176749 | Audi | A4 | B8/8K [restyling] | 2011 | 2016 | Sedan | 2.0 TDI MT quattro (190 CV) | Sedán | 5 | 4701 | 1826 | 1427 | 2808 | 1564 | 1551 |  |  |  |  | 1690 |  | 962 | 480 | 475 | 2165 |  | Diesel | 1968 | 190 | de 3 800 à 4 200 | 400 | Common Rail | Inline | 4 | Turbo | 81 | 95,5 | 4 | de 1 750 à 3 000 | hay | Mecánica | tracción en las cuatro ruedas | 11,5 | 6 | Diesel | 235 | 5,9 | 4,9 | 7,4 | de 1 100 à 1 480 | EURO V | 65 | 4,4 | Discos ventilados | Discos | Independiente, multi-link | Independiente, multi-link
25369 | Audi | A4 | B8/8K [restyling] | 2011 | 2016 | Sedan | 2.0 TDI multitronic (143 CV) | Sedán | 5 | 4701 | 1826 | 1427 | 2808 | 1564 | 1551 |  |  |  |  | 1590 |  | 962 | 480 | 475 | 2065 |  | Diesel | 1968 | 143 | à 4 200 | 320 | Common Rail | Inline | 4 | Turbo | 81 | 95,5 | 4 | de 1 750 à 2 500 | hay | CVT | Frente | 11,5 |  | Diesel | 210 | 5,7 | 4,8 | 9,1 | de 1 140 à 1 480 | EURO V | 65 | 4,4 | Discos ventilados | Discos | Independiente, multi-link | Independiente, multi-link
25370 | Audi | A4 | B8/8K [restyling] | 2011 | 2016 | Sedan | 2.0 TDI multitronic (150 CV) | Sedán | 5 | 4701 | 1826 | 1427 | 2808 | 1564 | 1551 |  |  |  |  | 1590 |  | 962 | 480 | 475 | 2065 |  | Diesel | 1968 | 150 | à 4 200 | 320 | Common Rail | Inline | 4 | Turbo |  |  | 4 | de 1 750 à 2 500 | hay | CVT | Frente | 11,5 |  | Diesel | 210 | 5,7 | 4,8 | 9,1 | de 1 140 à 1 480 | EURO V | 65 | 4,4 | Discos ventilados | Discos | Independiente, multi-link | Independiente, multi-link
25371 | Audi | A4 | B8/8K [restyling] | 2011 | 2016 | Sedan | 2.0 TDI multitronic (177 CV) | Sedán | 5 | 4701 | 1826 | 1427 | 2808 | 1564 | 1551 |  |  |  |  | 1595 |  | 480 | 480 | 475 | 2070 |  | Diesel | 1968 | 177 | à 4 200 | 380 | Common Rail | Inline | 4 | Turbo | 81 | 95,5 | 4 | de 1 750 à 2 500 | hay | CVT | Frente | 11,5 |  | Diesel | 222 | 5,7 | 4,8 | 7,9 | de 1 140 à 1 480 | EURO V | 65 | 4,4 | Discos ventilados | Discos | Independiente, multi-link | Independiente, multi-link
58776 | Audi | A4 | B8/8K [restyling] | 2011 | 2016 | Sedan | 2.0 TDI multitronic (190 CV) | Sedán | 5 | 4701 | 1826 | 1427 | 2808 | 1564 | 1551 |  |  |  |  | 1650 |  | 962 | 480 | 475 | 2125 |  | Diesel | 1968 | 190 | de 3 800 à 4 200 | 400 | Common Rail | Inline | 4 | Turbo | 81 | 95,5 | 4 | de 1 750 à 3 000 | hay | CVT | Frente | 11,5 | 8 | Diesel | 230 | 5,3 | 4,5 | 7,8 | de 1 230 à 1 590 | EURO V | 65 | 4,1 | Discos ventilados | Discos | Independiente, multi-link | Independiente, multi-link
25368 | Audi | A4 | B8/8K [restyling] | 2011 | 2016 | Sedan | 2.0 TDI S tronic quattro (177 CV) | Sedán | 5 | 4701 | 1826 | 1427 | 2808 | 1564 | 1551 |  |  |  |  | 1670 |  | 962 | 480 | 475 | 2145 |  | Diesel | 1968 | 177 | à 4 200 | 380 | Common Rail | Inline | 4 | Turbo | 81 | 95,5 | 4 | de 1 750 à 2 500 | hay | Robot | tracción en las cuatro ruedas | 11,5 | 7 | Diesel | 225 | 6,4 | 5,3 | 7,9 | de 1 020 à 1 380 | EURO V | 65 | 4,7 | Discos ventilados | Discos | Independiente, multi-link | Independiente, multi-link
58777 | Audi | A4 | B8/8K [restyling] | 2011 | 2016 | Sedan | 2.0 TDI S tronic quattro (190 CV) | Sedán | 5 | 4701 | 1826 | 1427 | 2808 | 1564 | 1551 |  |  |  |  | 1730 |  | 962 | 480 | 475 | 2205 |  | Diesel | 1968 | 190 | de 3 800 à 4 200 | 400 | Common Rail | Inline | 4 | Turbo | 81 | 95,5 | 4 | de 1 750 à 3 000 | hay | Robot | tracción en las cuatro ruedas | 11,5 | 7 | Diesel | 235 | 5,9 | 5 | 7,3 | de 1 100 à 1 440 | EURO V | 65 | 4,5 | Discos ventilados | Discos | Independiente, multi-link | Independiente, multi-link
58775 | Audi | A4 | B8/8K [restyling] | 2011 | 2016 | Sedan | 2.0 TFSI flexible fuel MT (180 CV) | Sedán | 5 | 4701 | 1826 | 1427 | 2808 | 1564 | 1551 |  |  |  |  | 1505 |  | 962 | 480 | 475 | 1980 |  | Gasolina | 1984 | 180 | de 4 000 à 6 000 | 320 | La inyección directa | Inline | 4 | Turbo | 82,5 | 92,8 | 4 | de 1 500 à 3 900 | hay | Mecánica | Frente | 11,5 | 6 | 95, Etanol | 236 | 8,2 | 6,2 | 7,9 | de 790 à 1 270 | EURO V | 65 | 5,1 | Discos ventilados | Discos | Independiente, multi-link | Independiente, multi-link
58774 | Audi | A4 | B8/8K [restyling] | 2011 | 2016 | Sedan | 2.0 TFSI flexible fuel MT quattro (180 CV) | Sedán | 5 | 4701 | 1826 | 1427 | 2808 | 1564 | 1551 |  |  |  |  | 1605 |  | 962 | 480 | 475 | 2080 |  | Gasolina | 1984 | 180 | de 4 000 à 6 000 | 320 | La inyección directa | Inline | 4 | Turbo | 82,5 | 92,8 | 4 | de 1 500 à 3 900 | hay | Mecánica | tracción en las cuatro ruedas | 11,5 | 6 | 95, Etanol | 232 | 9 | 6,8 | 7,7 | de 720 à 1 180 | EURO V | 65 | 5,5 | Discos ventilados | Discos | Independiente, multi-link | Independiente, multi-link
176740 | Audi | A4 | B8/8K [restyling] | 2011 | 2016 | Sedan | 2.0 TFSI MT (180 CV) | Sedán | 5 | 4701 | 1826 | 1427 | 2808 | 1564 | 1551 |  |  |  |  | 1430 |  | 962 | 480 | 550 | 1980 |  | Gasolina | 1984 | 180 | de 4 000 à 6 000 | 320 | La inyección directa | Inline | 4 | Turbo | 82,5 | 92,8 | 4 | de 1 500 à 3 900 | hay | Mecánica | Frente | 11,5 | 6 | 95 | 236 | 8,2 | 6,2 | 7,9 | de 790 à 1 270 | EURO V | 65 | 5,1 | Discos ventilados | Discos | Independiente, multi-link | Independiente, multi-link
25364 | Audi | A4 | B8/8K [restyling] | 2011 | 2016 | Sedan | 2.0 TFSI MT (211 CV) | Sedán | 5 | 4701 | 1826 | 1427 | 2808 | 1564 | 1551 |  |  |  |  | 1525 |  | 962 | 480 | 475 | 2000 |  | Gasolina | 1984 | 211 | de 4 300 à 6 000 | 350 | La inyección directa | Inline | 4 | Turbo | 82,5 | 92,8 | 4 | de 1 500 à 4 200 | hay | Mecánica | Frente | 11,5 | 6 | 95 | 250 | 8,3 | 6,3 | 6,9 | de 780 à 1 270 | EURO V | 65 | 5,1 | Discos ventilados | Discos | Independiente, multi-link | Independiente, multi-link
25366 | Audi | A4 | B8/8K [restyling] | 2011 | 2016 | Sedan | 2.0 TFSI MT (225 CV) | Sedán | 5 | 4701 | 1826 | 1427 | 2808 | 1564 | 1551 |  |  |  |  | 1525 |  | 962 | 480 | 475 | 2000 |  | Gasolina | 1984 | 225 | de 4 500 à 6 250 | 350 | La inyección directa | Inline | 4 | Turbo | 82,5 | 92,8 | 4 | de 1 500 à 4 500 | hay | Mecánica | Frente | 11,5 | 6 | 95 | 250 | 7,8 | 5,9 | 6,8 | de 830 à 1 350 | EURO VI | 65 | 4,8 | Discos ventilados | Discos | Independiente, multi-link | Independiente, multi-link
176739 | Audi | A4 | B8/8K [restyling] | 2011 | 2016 | Sedan | 2.0 TFSI MT quattro (180 CV) | Sedán | 5 | 4701 | 1826 | 1427 | 2808 | 1564 | 1551 |  |  |  |  | 1605 |  | 962 | 480 | 475 | 2080 |  | Gasolina | 1984 | 180 | de 4 000 à 6 000 | 320 | La inyección directa | Inline | 4 | Turbo | 82,5 | 92,8 | 4 | de 1 500 à 3 900 | hay | Mecánica | tracción en las cuatro ruedas | 11,5 | 6 | 95, Etanol | 232 | 9 | 6,8 | 7,7 | de 720 à 1 180 | EURO V | 65 | 5,5 | Discos ventilados | Discos | Independiente, multi-link | Independiente, multi-link
25365 | Audi | A4 | B8/8K [restyling] | 2011 | 2016 | Sedan | 2.0 TFSI MT quattro (211 CV) | Sedán | 5 | 4701 | 1826 | 1427 | 2808 | 1564 | 1551 |  |  |  |  | 1605 |  | 962 | 480 | 475 | 2080 |  | Gasolina | 1984 | 211 | de 4 300 à 6 000 | 350 | La inyección directa | Inline | 4 | Turbo | 82,5 | 92,8 | 4 | de 1 500 à 4 200 | hay | Mecánica | tracción en las cuatro ruedas | 11,5 | 6 | 95 | 246 | 8,9 | 6,8 | 6,5 | de 730 à 1 160 | EURO V | 65 | 5,6 | Discos ventilados | Discos | Independiente, multi-link | Independiente, multi-link
25367 | Audi | A4 | B8/8K [restyling] | 2011 | 2016 | Sedan | 2.0 TFSI MT quattro (225 CV) | Sedán | 5 | 4701 | 1826 | 1427 | 2808 | 1564 | 1551 |  |  |  |  | 1605 |  | 962 | 480 | 475 | 2080 |  | Gasolina | 1984 | 225 | de 4 500 à 6 250 | 350 | La inyección directa | Inline | 4 | Turbo | 82,5 | 92,8 | 4 | de 1 500 à 4 500 | hay | Mecánica | tracción en las cuatro ruedas | 11,5 | 6 | 95 | 250 | 8,8 | 6,6 | 6,4 | de 740 à 1 230 | EURO VI | 65 | 5,3 | Discos ventilados | Discos | Independiente, multi-link | Independiente, multi-link
25362 | Audi | A4 | B8/8K [restyling] | 2011 | 2016 | Sedan | 2.0 TFSI multitronic (211 CV) | Sedán | 5 | 4701 | 1826 | 1427 | 2808 | 1564 | 1551 |  |  |  |  | 1560 |  | 962 | 480 | 475 | 2035 |  | Gasolina | 1984 | 211 | de 4 300 à 6 000 | 350 | La inyección directa | Inline | 4 | Turbo | 82,5 | 92,8 | 4 | de 1 500 à 4 200 | hay | CVT | Frente | 11,5 |  | 95 | 240 | 7,7 | 6 | 6,9 | de 840 à 1 300 | EURO V | 65 | 5 | Discos ventilados | Discos | Independiente, multi-link | Independiente, multi-link
25363 | Audi | A4 | B8/8K [restyling] | 2011 | 2016 | Sedan | 2.0 TFSI multitronic (225 CV) | Sedán | 5 | 4701 | 1826 | 1427 | 2808 | 1564 | 1551 |  |  |  |  | 1560 |  | 962 | 480 | 475 | 2035 |  | Gasolina | 1984 | 225 | de 4 500 à 6 250 | 350 | La inyección directa | Inline | 4 | Turbo | 82,5 | 92,8 | 4 | de 1 500 à 4 500 | hay | CVT | Frente | 11,5 |  | 95 | 242 | 7,4 | 5,8 | 6,9 | de 880 à 1 300 | EURO VI | 65 | 5 | Discos ventilados | Discos | Independiente, multi-link | Independiente, multi-link
25360 | Audi | A4 | B8/8K [restyling] | 2011 | 2016 | Sedan | 2.0 TFSI S tronic quattro (211 CV) | Sedán | 5 | 4701 | 1826 | 1427 | 2808 | 1564 | 1551 |  |  |  |  | 1645 |  | 962 | 480 | 475 | 2120 |  | Gasolina | 1984 | 211 | de 4 300 à 6 000 | 350 | La inyección directa | Inline | 4 | Turbo | 82,5 | 92,8 | 4 | de 1 500 à 4 200 | hay | Robot | tracción en las cuatro ruedas | 11,5 | 7 | 95 | 245 | 8,8 | 7 | 6,5 | de 740 à 1 120 | EURO V | 65 | 5,8 | Discos ventilados | Discos | Independiente, multi-link | Independiente, multi-link
25361 | Audi | A4 | B8/8K [restyling] | 2011 | 2016 | Sedan | 2.0 TFSI S tronic quattro (225 CV) | Sedán | 5 | 4701 | 1826 | 1427 | 2808 | 1564 | 1551 |  |  |  |  | 1645 |  | 962 | 480 | 475 | 2120 |  | Gasolina | 1984 | 225 | de 4 500 à 6 250 | 350 | La inyección directa | Inline | 4 | Turbo | 82,5 | 92,8 | 4 | de 1 500 à 4 500 | hay | Robot | tracción en las cuatro ruedas | 11,5 | 7 | 95 | 250 | 8,5 | 6,7 | 6,4 | de 760 à 1 160 | EURO VI | 65 | 5,6 | Discos ventilados | Discos | Independiente, multi-link | Independiente, multi-link
176756 | Audi | A4 | B8/8K [restyling] | 2011 | 2016 | Sedan | 3.0 TDI clean diesel S tronic quattro (245 CV) | Sedán | 5 | 4701 | 1826 | 1427 | 2808 | 1564 | 1551 |  |  |  |  | 1805 |  | 962 | 480 | 475 | 2280 |  | Diesel | 2967 | 245 | de 4 000 à 4 500 | 580 | Common Rail | V-twin | 6 | Turbo |  |  | 4 | de 1 750 à 2 500 | hay | Robot | tracción en las cuatro ruedas | 11,5 | 7 | Diesel | 250 | 6,8 | 5,7 | 5,9 | de 960 à 1 300 | EURO VI | 65 | 5 | Discos ventilados | Discos | Independiente, multi-link | Independiente, multi-link
25382 | Audi | A4 | B8/8K [restyling] | 2011 | 2016 | Sedan | 3.0 TDI MT (204 CV) | Sedán | 5 | 4701 | 1826 | 1427 | 2808 | 1564 | 1551 |  |  |  |  | 1650 |  | 962 | 480 | 475 | 2125 |  | Diesel | 2967 | 204 | de 3 750 à 4 500 | 400 | Common Rail | V-twin | 6 | Turbo |  |  | 4 | de 1 250 à 3 500 | hay | Mecánica | Frente | 11,5 | 6 | Diesel | 244 | 6,4 | 5,1 | 7,7 | de 1 020 à 1 510 | EURO V | 65 | 4,3 | Discos ventilados | Discos | Independiente, multi-link | Independiente, multi-link
25383 | Audi | A4 | B8/8K [restyling] | 2011 | 2016 | Sedan | 3.0 TDI MT quattro (245 CV) | Sedán | 5 | 4701 | 1826 | 1427 | 2808 | 1564 | 1551 |  |  |  |  | 1715 |  | 962 | 480 | 475 | 2190 |  | Diesel | 2967 | 245 | de 4 000 à 4 500 | 500 | Common Rail | V-twin | 6 | Turbo |  |  | 4 | de 1 400 à 3 250 | hay | Mecánica | tracción en las cuatro ruedas | 11,5 | 6 | Diesel | 250 | 7,2 | 5,8 | 6,1 | de 900 à 1 330 | EURO V | 65 | 4,9 | Discos ventilados | Discos | Independiente, multi-link | Independiente, multi-link
25381 | Audi | A4 | B8/8K [restyling] | 2011 | 2016 | Sedan | 3.0 TDI multitronic (204 CV) | Sedán | 5 | 4701 | 1826 | 1427 | 2808 | 1564 | 1551 |  |  |  |  | 1665 |  | 962 | 480 | 475 | 2140 |  | Diesel | 2967 | 204 | de 3 750 à 4 500 | 400 | Common Rail | V-twin | 6 | Turbo |  |  | 4 | de 1 250 à 3 500 | hay | CVT | Frente | 11,5 |  | Diesel | 235 | 5,5 | 4,9 | 7,1 | de 1 180 à 1 410 | EURO V | 65 | 4,6 | Discos ventilados | Discos | Independiente, multi-link | Independiente, multi-link
25380 | Audi | A4 | B8/8K [restyling] | 2011 | 2016 | Sedan | 3.0 TDI S tronic quattro (245 CV) | Sedán | 5 | 4701 | 1826 | 1427 | 2808 | 1564 | 1551 |  |  |  |  | 1755 |  | 962 | 480 | 475 | 2230 |  | Diesel | 2967 | 245 | de 4 000 à 4 500 | 500 | Common Rail | V-twin | 6 | Turbo |  |  | 4 | de 1 400 à 3 250 | hay | Robot | tracción en las cuatro ruedas | 11,5 | 7 | Diesel | 250 | 6,8 | 5,7 | 5,9 | de 960 à 1 270 | EURO V | 65 | 5,1 | Discos ventilados | Discos | Independiente, multi-link | Independiente, multi-link
25379 | Audi | A4 | B8/8K [restyling] | 2011 | 2016 | Sedan | 3.0 TFSI S tronic quattro (272 CV) | Sedán | 5 | 4701 | 1826 | 1427 | 2808 | 1564 | 1551 |  |  |  |  | 1740 |  | 962 | 480 | 475 | 2215 |  | Gasolina | 2995 | 272 | de 4 780 à 6 500 | 400 | La inyección directa | V-twin | 6 | Turbo | 84,5 | 89,1 | 4 | de 2 150 à 4 780 | hay | Robot | tracción en las cuatro ruedas | 11,5 | 7 | 95 | 250 | 10,7 | 8,1 | 5,4 | de 610 à 980 | EURO V | 65 | 6,6 | Discos ventilados | Discos | Independiente, multi-link | Independiente, multi-link
219617 | Audi | A4 | B9 | 2015 | 2018 | Allroad quattro Berlina 5-puertas | 2.0 TFSI quattro S tronic (249 CV) | Berlina | 5 | 4750 | 1842 | 1493 | 2818 | 1578 | 1566 |  |  |  |  | 1600 | 160 | 1510 | 505 | 590 | 2190 | 3890 | Gasolina | 1984 | 249 | de 5 000 à 6 000 | 370 | La inyección directa | Inline | 4 | Turbo | 82,5 | 92,8 | 4 | de 1 600 à 4 500 | hay | Robot | tracción en las cuatro ruedas | 11,6 | 7 | 95 | 246 | 7,9 | 6,5 | 6,1 | de 730 à 1 020 | EURO V | 58 | 5,7 | Discos ventilados | Discos | Independiente, multi-link | Independiente, multi-link
172912 | Audi | A4 | B9 | 2015 | 2018 | Avant Berlina 5-puertas | 1.4 TFSI MT (150 CV) | Berlina | 5 | 4726 | 1842 | 1427 | 2820 | 1572 | 1555 |  |  |  |  | 1395 |  | 1510 | 505 | 495 | 1890 | 3490 | Gasolina | 1395 | 150 | de 5 000 à 6 000 | 250 | La inyección directa | Inline | 4 | Turbo |  |  | 4 | de 1 500 à 3 500 |  | Mecánica | Frente | 11,6 | 6 | 95 | 210 | 6,8 | 5,3 | 8,7 | de 790 à 1 200 | EURO VI | 54 | 4,5 | Discos ventilados | Discos | Independiente, la primavera | Independiente, la primavera
169756 | Audi | A4 | B9 | 2015 | 2018 | Avant Berlina 5-puertas | 1.4 TFSI S tronic (150 CV) | Berlina | 5 | 4726 | 1842 | 1427 | 2820 | 1572 | 1555 |  |  |  |  | 1415 |  | 1510 | 505 | 590 | 2005 | 3705 | Gasolina | 1395 | 150 | de 5 000 à 6 000 | 250 | La inyección directa | Inline | 4 | Turbo | 74,5 | 80 | 4 | de 1 500 à 3 500 |  | Robot | Frente | 11,6 | 7 | 95 | 210 | 6,9 | 5,4 | 8,9 | de 780 à 1 200 | EURO VI | 54 | 4,5 | Discos ventilados | Discos | Independiente, la primavera | Independiente, la primavera
182977 | Audi | A4 | B9 | 2015 | 2018 | Avant Berlina 5-puertas | 2.0 TDI MT (122 CV) | Berlina | 5 | 4725 | 1842 | 1434 | 2820 | 1572 | 1555 |  |  |  |  | 1475 |  | 1510 | 505 | 620 | 2095 | 3595 | Diesel | 1968 | 122 | de 3 500 à 4 000 | 270 | Common Rail | Inline | 4 | Turbo | 81 | 95,5 | 4 | de 1 500 à 3 000 |  | Mecánica | Frente | 11,6 | 6 | Diesel | 200 | 4,6 | 3,9 | 10,9 | de 1 170 à 1 540 | EURO VI | 54 | 3,5 | Discos ventilados | Discos | Independiente, la primavera | Independiente, la primavera
170257 | Audi | A4 | B9 | 2015 | 2018 | Avant Berlina 5-puertas | 2.0 TDI MT (150 CV) | Berlina | 5 | 4725 | 1842 | 1434 | 2820 | 1572 | 1555 |  |  |  |  | 1475 |  | 1510 | 505 | 620 | 2095 | 3995 | Diesel | 1968 | 150 | de 3 250 à 4 200 | 320 | Common Rail | Inline | 4 | Turbo | 81 | 95,5 | 4 | de 1 500 à 3 250 |  | Mecánica | Frente | 11,6 | 6 | Diesel | 215 | 4,8 | 4 | 9,2 | de 1 130 à 1 500 | EURO VI | 54 | 3,6 | Discos ventilados | Discos | Independiente, la primavera | Independiente, la primavera
238288 | Audi | A4 | B9 | 2015 | 2018 | Avant Berlina 5-puertas | 2.0 TDI MT (190 CV) | Berlina | 5 | 4725 | 1842 | 1434 | 2820 | 1572 | 1555 |  |  |  |  | 1515 |  | 1510 | 505 | 615 | 2130 | 4030 | Diesel | 1968 | 190 | de 3 800 à 4 200 | 400 | Common Rail | Inline | 4 | Turbo | 81 | 95,5 | 4 | de 1 750 à 3 000 |  | Mecánica | Frente | 11,6 | 6 | Diesel | 235 | 5,1 | 4,4 | 7,9 | de 780 à 1 030 | EURO VI | 40 | 3,9 | Discos ventilados | Discos | Independiente, la primavera | Independiente, la primavera
238286 | Audi | A4 | B9 | 2015 | 2018 | Avant Berlina 5-puertas | 2.0 TDI MT quattro (150 CV) | Berlina | 5 | 4725 | 1842 | 1434 | 2820 | 1572 | 1555 |  |  |  |  | 1585 |  | 1510 | 505 | 605 | 2190 | 4190 | Diesel | 1968 | 150 | de 3 250 à 4 200 | 320 | Common Rail | Inline | 4 | Turbo | 81 | 95,5 | 4 | de 1 500 à 3 250 |  | Mecánica | tracción en las cuatro ruedas | 11,6 | 6 | Diesel | 214 | 5,1 | 4,3 | 9,1 | de 1 060 à 1 420 | EURO VI | 54 | 3,8 | Discos ventilados | Discos | Independiente, la primavera | Independiente, la primavera
182978 | Audi | A4 | B9 | 2015 | 2018 | Avant Berlina 5-puertas | 2.0 TDI MT quattro (190 CV) | Berlina | 5 | 4725 | 1842 | 1434 | 2820 | 1572 | 1555 |  |  |  |  | 1590 |  | 1510 | 505 | 605 | 2195 | 4195 | Diesel | 1968 | 190 | de 3 800 à 4 200 | 400 | Common Rail | Inline | 4 | Turbo | 81 | 95,5 | 4 | de 1 750 à 3 000 |  | Mecánica | tracción en las cuatro ruedas | 11,6 | 6 | Diesel | 230 | 5,4 | 4,6 | 7,5 | de 740 à 980 | EURO VI | 40 | 4,1 | Discos ventilados | Discos | Independiente, la primavera | Independiente, la primavera
238290 | Audi | A4 | B9 | 2015 | 2018 | Avant Berlina 5-puertas | 2.0 TDI S tronic (122 CV) | Berlina | 5 | 4725 | 1842 | 1434 | 2820 | 1572 | 1555 |  |  |  |  | 1525 |  | 1510 | 505 | 620 | 2145 | 3845 | Diesel | 1968 | 122 | de 3 500 à 4 000 | 270 | Common Rail | Inline | 4 | Turbo | 81 | 95,5 | 4 | de 1 500 à 3 000 |  | Robot | Frente | 11,6 | 7 | Diesel | 198 | 4,8 | 4 | 10,6 | de 1 130 à 1 500 | EURO VI | 54 | 3,6 | Discos ventilados | Discos | Independiente, la primavera | Independiente, la primavera
169759 | Audi | A4 | B9 | 2015 | 2018 | Avant Berlina 5-puertas | 2.0 TDI S tronic (150 CV) | Berlina | 5 | 4725 | 1842 | 1434 | 2820 | 1572 | 1555 |  |  |  |  | 1465 |  | 1510 | 505 | 600 | 2065 |  | Diesel | 1968 | 150 | de 3 250 à 4 200 | 320 | Common Rail | Inline | 4 | Turbo | 81 | 95,5 | 4 | de 1 500 à 3 250 |  | Robot | Frente | 11,6 | 7 | Diesel | 219 | 4,3 | 4 | 8,7 | de 1 260 à 1 500 | EURO VI | 54 | 3,6 | Discos ventilados | Discos | Independiente, la primavera | Independiente, la primavera
182975 | Audi | A4 | B9 | 2015 | 2018 | Avant Berlina 5-puertas | 2.0 TDI S tronic (190 CV) | Berlina | 5 | 4725 | 1842 | 1434 | 2820 | 1572 | 1555 |  |  |  |  | 1480 |  | 1510 | 505 | 595 | 2075 |  | Diesel | 1968 | 190 | de 3 800 à 4 200 | 400 | Common Rail | Inline | 4 | Turbo | 81 | 95,5 | 4 | de 1 750 à 3 000 |  | Robot | Frente | 11,6 | 7 | Diesel | 237 | 4,8 | 4,1 | 7,7 | de 830 à 1 080 | EURO VI | 40 | 3,7 | Discos ventilados | Discos | Independiente, la primavera | Independiente, la primavera
169760 | Audi | A4 | B9 | 2015 | 2018 | Avant Berlina 5-puertas | 2.0 TDI S tronic quattro (190 CV) | Berlina | 5 | 4725 | 1842 | 1434 | 2820 | 1572 | 1555 |  |  |  |  | 1575 |  | 1510 | 505 | 585 | 2160 |  | Diesel | 1968 | 190 | de 3 800 à 4 200 | 400 | Common Rail | Inline | 4 | Turbo | 81 | 95,5 | 4 | de 1 750 à 3 000 |  | Robot | tracción en las cuatro ruedas | 11,6 | 7 | Diesel | 235 | 5,1 | 4,4 | 7,2 | de 1 140 à 1 450 | EURO VI | 58 | 4 | Discos ventilados | Discos | Independiente, la primavera | Independiente, la primavera
238287 | Audi | A4 | B9 | 2015 | 2018 | Avant Berlina 5-puertas | 2.0 TFSI MT (170 CV) | Berlina | 5 | 4725 | 1842 | 1434 | 2820 | 1572 | 1555 |  |  |  |  | 1670 |  | 1510 | 505 |  |  |  | Gasolina | 1984 | 170 | de 4 450 à 6 000 | 270 | La inyección directa | Inline | 4 | Turbo | 82,5 | 92,8 | 4 | de 1 650 à 4 400 |  | Mecánica | Frente | 11,6 | 6 | 95 |  |  | 6,3 |  |  | EURO VI | 54 |  | Discos ventilados | Discos | Independiente, la primavera | Independiente, la primavera
172914 | Audi | A4 | B9 | 2015 | 2018 | Avant Berlina 5-puertas | 2.0 TFSI MT (190 CV) | Berlina | 5 | 4725 | 1842 | 1434 | 2820 | 1572 | 1555 |  |  |  |  | 1505 |  | 1510 | 505 |  | 2030 |  | Gasolina | 1984 | 190 | de 4 200 à 6 000 | 320 | La inyección directa | Inline | 4 | Turbo | 82,5 | 92,8 | 4 | de 1 450 à 4 200 |  | Mecánica | Frente | 11,6 | 6 | 95 | 236 | 7,3 | 5,6 | 7,5 | de 740 à 1 150 | EURO VI | 54 | 4,7 | Discos ventilados | Discos | Independiente, la primavera | Independiente, la primavera
238289 | Audi | A4 | B9 | 2015 | 2018 | Avant Berlina 5-puertas | 2.0 TFSI S tronic (170 CV) | Berlina | 5 | 4725 | 1842 | 1434 | 2820 | 1572 | 1555 | [6 empty] | 1510 | 505 |  |  |  | Gasolina | 1984 | 170 | de 4 450 à 6 000 | 270 | La inyección directa | Inline | 4 | Turbo | 82,5 | 92,8 | 4 | de 1 650 à 4 400 |  | Robot | Frente | 11,6 | 6 | 95 | [5 empty] | EURO VI | 54 |  | Discos ventilados | Discos | Independiente, la primavera | Independiente, la primavera
169757 | Audi | A4 | B9 | 2015 | 2018 | Avant Berlina 5-puertas | 2.0 TFSI S tronic (190 CV) | Berlina | 5 | 4721 | 1841 | 1495 | 2805 | 1583 | 1574 |  |  |  |  | 1405 |  | 1510 | 505 | 580 | 1985 |  | Gasolina | 1984 | 190 | de 4 200 à 6 000 | 320 | La inyección directa | Inline | 4 | Turbo | 82,5 | 92,8 | 4 | de 1 450 à 4 200 | hay | Robot | Frente | 11,6 | 7 | 95 | 210 | 6,2 | 4,8 | 7,3 | de 870 à 1 350 | EURO VI | 54 | 4 | Discos ventilados | Discos | Independiente, la primavera | Independiente, la primavera
182976 | Audi | A4 | B9 | 2015 | 2018 | Avant Berlina 5-puertas | 2.0 TFSI S tronic (249 CV) | Berlina | 5 | 4725 | 1842 | 1434 | 2820 | 1572 | 1555 |  |  |  |  | 1615 |  | 1510 | 505 | 515 | 2130 |  | Gasolina | 1984 | 249 | de 5 000 à 6 000 | 370 | La inyección directa | Inline | 4 | Turbo | 82,5 | 92,8 | 4 | de 1 600 à 4 500 |  | Robot | Frente | 11,6 | 7 | 95 | 250 |  |  | 6 |  | EURO VI | 58 |  | Discos ventilados | Discos | Independiente, la primavera | Independiente, la primavera
172913 | Audi | A4 | B9 | 2015 | 2018 | Avant Berlina 5-puertas | 2.0 TFSI S tronic (252 CV) | Berlina | 5 | 4725 | 1842 | 1434 | 2820 | 1572 | 1555 |  |  |  |  | 1510 |  | 1510 | 505 | 590 | 2100 | 4000 | Gasolina | 1984 | 252 | de 5 000 à 6 000 | 370 | La inyección directa | Inline | 4 | Turbo | 82,5 | 92,8 | 4 | de 1 600 à 4 500 |  | Robot | Frente | 11,6 | 7 | 95 | 250 | 7,5 | 6 | 6,5 | de 770 à 1 140 | EURO VI | 58 | 5,1 | Discos ventilados | Discos | Independiente, la primavera | Independiente, la primavera
175721 | Audi | A4 | B9 | 2015 | 2018 | Avant Berlina 5-puertas | 2.0 TFSI S tronic quattro (249 CV) | Berlina | 5 | 4725 | 1842 | 1434 | 2820 | 1572 | 1555 |  |  |  |  | 1510 |  | 1510 | 505 | 570 | 2080 |  | Gasolina | 1984 | 249 | de 5 000 à 6 000 | 370 | La inyección directa | Inline | 4 | Turbo | 82,5 | 92,8 | 4 | de 1 600 à 4 500 | hay | Robot | tracción en las cuatro ruedas | 11,6 | 7 | 95 | 250 | 7,7 | 5,9 | 5,8 | de 750 à 1 160 | EURO VI | 58 | 5 | Discos ventilados | Discos | Independiente, la primavera | Independiente, la primavera
169758 | Audi | A4 | B9 | 2015 | 2018 | Avant Berlina 5-puertas | 2.0 TFSI S tronic quattro (252 CV) | Berlina | 5 | 4725 | 1842 | 1434 | 2820 | 1572 | 1555 |  |  |  |  | 1540 |  | 1510 | 505 | 590 | 2130 | 4030 | Gasolina | 1984 | 252 | de 5 000 à 6 000 | 370 | La inyección directa | Inline | 4 | Turbo | 82,5 | 92,8 | 4 | de 1 600 à 4 500 |  | Robot | tracción en las cuatro ruedas | 11,6 | 7 | 95 | 250 | 7,7 | 6,1 | 6 | de 750 à 1 140 | EURO VI | 58 | 5,1 | Discos ventilados | Discos | Independiente, la primavera | Independiente, la primavera
238291 | Audi | A4 | B9 | 2015 | 2018 | Avant Berlina 5-puertas | 3.0 TDI S tronic (218 CV) | Berlina | 5 | 4725 | 1842 | 1434 | 2820 | 1572 | 1555 |  |  |  |  | 1595 |  | 1510 | 505 | 590 | 2185 | 4085 | Diesel | 2967 | 218 | de 4 000 à 5 000 | 400 | Common Rail | V-twin | 6 | Turbo | 83 | 91,4 | 4 | de 1 250 à 3 750 |  | Robot | Frente | 11,6 | 7 | Diesel | 245 | 4,9 | 4,4 | 6,7 | de 1 100 à 1 320 | EURO VI | 54 | 4,1 | Discos ventilados | Discos | Independiente, la primavera | Independiente, la primavera
238292 | Audi | A4 | B9 | 2015 | 2018 | Avant Berlina 5-puertas | 3.0 TDI S tronic quattro (218 CV) | Berlina | 5 | 4725 | 1842 | 1434 | 2820 | 1572 | 1555 |  |  |  |  | 1660 |  | 1510 | 505 | 590 | 2250 | 4250 | Diesel | 2967 | 218 | de 4 000 à 5 000 | 400 | Common Rail | V-twin | 6 | Turbo | 83 | 91,4 | 4 | de 1 250 à 3 750 |  | Robot | tracción en las cuatro ruedas | 11,6 | 7 | Diesel | 245 | 4,9 | 4,6 | 6,4 | de 1 100 à 1 260 | EURO VI | 54 | 4,3 | Discos ventilados | Discos | Independiente, la primavera | Independiente, la primavera
169762 | Audi | A4 | B9 | 2015 | 2018 | Avant Berlina 5-puertas | 3.0 TDI tiptronic quattro (272 CV) | Berlina | 5 | 4725 | 1842 | 1434 | 2820 | 1572 | 1555 |  |  |  |  | 1695 |  | 1510 | 505 | 590 | 2285 | 4385 | Diesel | 2967 | 272 | de 3 250 à 4 250 | 600 | Common Rail | V-twin | 6 | Turbo | 83 | 91,4 | 4 | de 1 500 à 3 000 |  | Expendedora | tracción en las cuatro ruedas | 11,6 | 8 | Diesel | 250 | 5,6 | 5,1 | 5,4 | de 960 à 1 130 | EURO VI | 54 | 4,8 | Discos ventilados | Discos | Independiente, la primavera | Independiente, la primavera
169749 | Audi | A4 | B9 | 2015 | 2018 | Sedan | 1.4 TFSI MT (150 CV) | Sedán | 5 | 4726 | 1842 | 1427 | 2820 | 1572 | 1555 |  |  |  |  | 1395 | 140 | 965 | 480 | 495 | 1890 |  | Gasolina | 1395 | 150 | de 5 000 à 6 000 | 250 | La inyección directa | Inline | 4 | Turbo | 74,5 | 80 | 4 | de 1 500 à 3 500 | hay | Mecánica | Frente | 11,6 | 6 | 95 | 210 | 6,8 | 5,3 | 8,7 | de 790 à 1 200 | EURO VI | 54 | 4,5 | Discos ventilados | Discos | Independiente, multi-link, Barra estabilizadora | Independiente, La palanca trapezoidal
171885 | Audi | A4 | B9 | 2015 | 2018 | Sedan | 1.4 TFSI S tronic (150 CV) | Sedán | 5 | 4726 | 1842 | 1427 | 2820 | 1572 | 1555 |  |  |  |  | 1495 | 140 | 965 | 480 | 495 | 1945 |  | Gasolina | 1395 | 150 | de 5 000 à 6 000 | 250 | La inyección directa | Inline | 4 | Turbo | 74,5 | 80 | 4 | de 1 500 à 3 500 | hay | Robot | Frente | 11,6 | 7 | 95 | 210 | 6,8 | 5,3 | 8,5 | de 790 à 1 230 | EURO VI | 54 | 4,4 | Discos ventilados | Discos | Independiente, multi-link, Barra estabilizadora | Independiente, La palanca trapezoidal
170256 | Audi | A4 | B9 | 2015 | 2018 | Sedan | 2.0 TDI MT (122 CV) | Sedán | 5 | 4726 | 1842 | 1427 | 2820 | 1572 | 1555 |  |  |  |  | 1430 | 140 | 965 | 480 | 600 | 2030 | 3930 | Diesel | 1968 | 122 | de 3 500 à 4 000 | 270 | Common Rail | Inline | 4 | Turbo | 81 | 95,5 | 4 | de 1 500 à 3 000 |  | Mecánica | Frente | 11,6 | 6 | Diesel | 205 |  | 3,7 | 10,5 |  | EURO VI | 40 |  | Discos ventilados | Discos | Independiente, la primavera | Independiente, la primavera
174330 | Audi | A4 | B9 | 2015 | 2018 | Sedan | 2.0 TDI MT (150 CV) | Sedán | 5 | 4726 | 1842 | 1427 | 2820 | 1572 | 1555 |  |  |  |  | 1430 | 140 | 965 | 480 | 600 | 2030 | 3930 | Diesel | 1968 | 150 | de 3 250 à 4 200 | 320 | Common Rail | Inline | 4 | Turbo | 81 | 95,5 | 4 | de 1 500 à 3 250 |  | Mecánica | Frente | 11,6 | 6 | Diesel | 221 | 4,6 | 3,8 | 8,9 | de 870 à 1 180 | EURO VI | 40 | 3,4 | Discos ventilados | Discos | Independiente, la primavera | Independiente, la primavera
174331 | Audi | A4 | B9 | 2015 | 2018 | Sedan | 2.0 TDI MT (190 CV) | Sedán | 5 | 4726 | 1842 | 1427 | 2820 | 1572 | 1555 |  |  |  |  | 1450 | 140 | 965 | 480 | 595 | 2045 | 3945 | Diesel | 1968 | 190 | de 3 800 à 4 200 | 400 | Common Rail | Inline | 4 | Turbo | 81 | 95,5 | 4 | de 1 750 à 3 000 |  | Mecánica | Frente | 11,6 | 6 | Diesel | 240 | 5,1 | 4,3 | 7,7 | de 780 à 1 050 | EURO VI | 40 | 3,8 | Discos ventilados | Discos | Independiente, la primavera | Independiente, la primavera
238281 | Audi | A4 | B9 | 2015 | 2018 | Sedan | 2.0 TDI MT quattro (150 CV) | Sedán | 5 | 4726 | 1842 | 1427 | 2820 | 1572 | 1555 |  |  |  |  | 1540 | 140 | 965 | 480 | 585 | 2125 | 4125 | Diesel | 1968 | 150 | de 3 250 à 4 200 | 320 | Common Rail | Inline | 4 | Turbo | 81 | 95,5 | 4 | de 1 500 à 3 250 |  | Mecánica | tracción en las cuatro ruedas | 11,6 | 6 | Diesel | 219 | 5 | 4,2 | 8,8 | de 800 à 1 080 | EURO VI | 40 | 3,7 | Discos ventilados | Discos | Independiente, la primavera | Independiente, la primavera
182971 | Audi | A4 | B9 | 2015 | 2018 | Sedan | 2.0 TDI MT quattro (190 CV) | Sedán | 5 | 4726 | 1842 | 1427 | 2820 | 1572 | 1555 |  |  |  |  | 1540 | 140 | 965 | 480 | 585 | 2125 | 4125 | Diesel | 1968 | 190 | de 3 800 à 4 200 | 400 | Common Rail | Inline | 4 | Turbo | 81 | 95,5 | 4 | de 1 750 à 3 000 |  | Mecánica | tracción en las cuatro ruedas | 11,6 | 6 | Diesel | 236 | 5,3 | 4,5 | 7,2 | de 750 à 1 000 | EURO VI | 40 | 4 | Discos ventilados | Discos | Independiente, la primavera | Independiente, la primavera
238283 | Audi | A4 | B9 | 2015 | 2018 | Sedan | 2.0 TDI S tronic (122 CV) | Sedán | 5 | 4726 | 1842 | 1427 | 2820 | 1572 | 1555 |  |  |  |  | 1465 | 140 | 965 | 480 | 600 | 2065 | 3765 | Diesel | 1968 | 122 | de 3 500 à 4 000 | 270 | Common Rail | Inline | 4 | Turbo | 81 | 95,5 | 4 | de 1 500 à 3 000 |  | Robot | Frente | 11,6 | 6 | Diesel | 204 | 4,7 | 3,7 | 10,2 | de 850 à 1 140 | EURO VI | 40 | 3,5 | Discos ventilados | Discos | Independiente, la primavera | Independiente, la primavera
169752 | Audi | A4 | B9 | 2015 | 2018 | Sedan | 2.0 TDI S tronic (150 CV) | Sedán | 5 | 4726 | 1842 | 1427 | 2820 | 1572 | 1555 |  |  |  |  | 1540 | 140 | 965 | 480 | 525 | 2065 | 3965 | Diesel | 1968 | 150 | de 3 250 à 4 200 | 320 | Common Rail | Inline | 4 | Turbo | 81 | 95,5 | 4 | de 1 500 à 3 250 |  | Robot | Frente | 11,6 | 7 | Diesel | 219 | 5 | 4,2 | 8,7 | de 800 à 1 050 | EURO VI | 40 | 3,8 | Discos ventilados | Discos | Independiente, la primavera | Independiente, la primavera
169753 | Audi | A4 | B9 | 2015 | 2018 | Sedan | 2.0 TDI S tronic (190 CV) | Sedán | 5 | 4726 | 1842 | 1427 | 2820 | 1572 | 1555 |  |  |  |  | 1555 | 140 | 965 | 480 | 525 | 2075 | 3975 | Diesel | 1968 | 190 | de 3 800 à 4 200 | 400 | Common Rail | Inline | 4 | Turbo | 81 | 95,5 | 4 | de 1 750 à 3 000 |  | Robot | Frente | 11,6 | 7 | Diesel | 237 | 4,9 | 4,2 | 7,7 | de 820 à 1 050 | EURO VI | 40 | 3,8 | Discos ventilados | Discos | Independiente, la primavera | Independiente, la primavera
171887 | Audi | A4 | B9 | 2015 | 2018 | Sedan | 2.0 TDI S tronic quattro (190 CV) | Sedán | 5 | 4726 | 1842 | 1427 | 2820 | 1572 | 1555 |  |  |  |  | 1650 | 140 | 965 | 480 | 510 | 2160 | 4160 | Diesel | 1968 | 190 | de 3 800 à 4 200 | 400 | Common Rail | Inline | 4 | Turbo | 81 | 95,5 | 4 | de 1 750 à 3 000 |  | Robot | tracción en las cuatro ruedas | 11,6 | 7 | Diesel | 235 | 5,2 | 4,5 | 7,2 | de 1 120 à 1 410 | EURO VI | 58 | 4,1 | Discos ventilados | Discos | Independiente, la primavera | Independiente, la primavera
238280 | Audi | A4 | B9 | 2015 | 2018 | Sedan | 2.0 TFSI MT (170 CV) | Sedán | 5 | 4726 | 1842 | 1427 | 2820 | 1572 | 1555 |  |  |  |  | 1635 | 140 | 965 | 480 |  |  |  | Gasolina | 1984 | 170 | de 4 450 à 6 000 | 270 | La inyección directa | Inline | 4 | Turbo | 82,5 | 92,8 | 4 | de 1 650 à 4 400 | hay | Mecánica | Frente | 11,6 | 6 | 95 | 221 |  | 5,5 | 8,4 |  | EURO VI | 54 |  | Discos ventilados | Discos | Independiente, multi-link, Barra estabilizadora | Independiente, La palanca trapezoidal
171886 | Audi | A4 | B9 | 2015 | 2018 | Sedan | 2.0 TFSI MT (190 CV) | Sedán | 5 | 4726 | 1842 | 1427 | 2820 | 1572 | 1555 |  |  |  |  | 1455 | 140 | 965 | 480 |  | 1960 |  | Gasolina | 1984 | 190 | de 4 200 à 6 000 | 320 | La inyección directa | Inline | 4 | Turbo | 82,5 | 92,8 | 4 | de 1 450 à 4 200 | hay | Mecánica | Frente | 11,6 | 6 | 95 | 240 | 7,2 | 5,6 | 7,2 | de 750 à 1 170 | EURO VI | 54 | 4,6 | Discos ventilados | Discos | Independiente, multi-link, Barra estabilizadora | Independiente, La palanca trapezoidal
238282 | Audi | A4 | B9 | 2015 | 2018 | Sedan | 2.0 TFSI S tronic (170 CV) | Sedán | 5 | 4726 | 1842 | 1427 | 2820 | 1572 | 1555 | [5 empty] | 140 | 965 | 480 |  |  |  | Gasolina | 1984 | 170 | de 4 450 à 6 000 | 270 | La inyección directa | Inline | 4 | Turbo | 82,5 | 92,8 | 4 | de 1 650 à 4 400 | hay | Robot | Frente | 11,6 | 7 | 95 | [5 empty] | EURO VI | 54 |  | Discos ventilados | Discos | Independiente, multi-link, Barra estabilizadora | Independiente, La palanca trapezoidal
169750 | Audi | A4 | B9 | 2015 | 2018 | Sedan | 2.0 TFSI S tronic (190 CV) | Sedán | 5 | 4726 | 1842 | 1427 | 2820 | 1572 | 1555 |  |  |  |  | 1480 | 140 | 965 | 480 |  | 1985 |  | Gasolina | 1984 | 190 | de 4 200 à 6 000 | 320 | La inyección directa | Inline | 4 | Turbo | 82,5 | 92,8 | 4 | de 1 450 à 4 200 | hay | Robot | Frente | 11,6 | 7 | 95 | 240 | 6,4 | 5,1 | 7,3 | de 840 à 1 260 | EURO VI | 54 | 4,3 | Discos ventilados | Discos | Independiente, multi-link, Barra estabilizadora | Independiente, La palanca trapezoidal
174328 | Audi | A4 | B9 | 2015 | 2018 | Sedan | 2.0 TFSI S tronic (249 CV) | Sedán | 5 | 4726 | 1842 | 1427 | 2820 | 1572 | 1555 |  |  |  |  | 1505 | 140 | 965 | 480 |  | 2000 |  | Gasolina | 1984 | 249 | de 5 000 à 6 000 | 370 | La inyección directa | Inline | 4 | Turbo | 82,5 | 92,8 | 4 | de 1 600 à 4 500 | hay | Robot | Frente | 11,6 | 7 | 95 | 250 | 7,4 | 5,7 | 6,3 | de 730 à 1 150 | EURO VI | 54 | 4,7 | Discos ventilados | Discos | Independiente, multi-link, Barra estabilizadora | Independiente, La palanca trapezoidal
169751 | Audi | A4 | B9 | 2015 | 2018 | Sedan | 2.0 TFSI S tronic (252 CV) | Sedán | 5 | 4726 | 1842 | 1427 | 2820 | 1572 | 1555 |  |  |  |  | 1430 | 140 | 965 | 480 | 570 | 2000 | 3900 | Gasolina | 1984 | 252 | de 5 000 à 6 000 | 370 | La inyección directa | Inline | 4 | Turbo | 82,5 | 92,8 | 4 | de 1 600 à 4 500 | hay | Robot | Frente | 11,6 | 7 | 95 | 250 | 7,4 | 5,7 | 6,3 | de 730 à 1 150 | EURO VI | 54 | 4,7 | Discos ventilados | Discos | Independiente, multi-link, Barra estabilizadora | Independiente, La palanca trapezoidal
174329 | Audi | A4 | B9 | 2015 | 2018 | Sedan | 2.0 TFSI S tronic quattro (249 CV) | Sedán | 5 | 4726 | 1842 | 1427 | 2820 | 1572 | 1555 |  |  |  |  | 1585 | 140 | 965 | 480 |  | 2080 |  | Gasolina | 1984 | 249 | de 5 000 à 6 000 | 370 | La inyección directa | Inline | 4 | Turbo | 82,5 | 92,8 | 4 | de 1 600 à 4 500 | hay | Robot | tracción en las cuatro ruedas | 11,6 | 7 | 95 | 250 | 7,7 | 5,9 | 5,8 | de 700 à 1 080 | EURO VI | 54 | 5 | Discos ventilados | Discos | Independiente, multi-link, Barra estabilizadora | Independiente, La palanca trapezoidal
170255 | Audi | A4 | B9 | 2015 | 2018 | Sedan | 2.0 TFSI S tronic quattro (252 CV) | Sedán | 5 | 4726 | 1842 | 1427 | 2820 | 1572 | 1555 |  |  |  |  | 1510 | 140 | 965 | 480 | 570 | 2080 | 3980 | Gasolina | 1984 | 252 | de 5 000 à 6 000 | 370 | La inyección directa | Inline | 4 | Turbo | 82,5 | 92,8 | 4 | de 1 600 à 4 500 | hay | Robot | tracción en las cuatro ruedas | 11,6 | 7 | 95 | 250 | 7,7 | 5,9 | 5,8 | de 700 à 1 080 | EURO VI | 54 | 5 | Discos ventilados | Discos | Independiente, multi-link, Barra estabilizadora | Independiente, La palanca trapezoidal
238284 | Audi | A4 | B9 | 2015 | 2018 | Sedan | 3.0 TDI S tronic (218 CV) | Sedán | 5 | 4726 | 1842 | 1427 | 2820 | 1572 | 1555 |  |  |  |  | 1540 | 140 | 965 | 480 | 570 | 2110 | 4010 | Diesel | 2967 | 218 | de 4 000 à 5 000 | 400 | Common Rail | V-twin | 6 | Turbo | 83 | 91,4 | 4 | de 1 250 à 3 750 |  | Robot | Frente | 11,6 | 7 | Diesel | 250 | 4,8 | 4,2 | 6,6 | de 830 à 1 000 | EURO VI | 40 | 4 | Discos ventilados | Discos | Independiente, la primavera | Independiente, la primavera
238285 | Audi | A4 | B9 | 2015 | 2018 | Sedan | 3.0 TDI S tronic quattro (218 CV) | Sedán | 5 | 4726 | 1842 | 1427 | 2820 | 1572 | 1555 |  |  |  |  | 1620 | 140 | 965 | 480 | 570 | 2190 | 4190 | Diesel | 2967 | 218 | de 4 000 à 5 000 | 400 | Common Rail | V-twin | 6 | Turbo | 83 | 91,4 | 4 | de 1 250 à 3 750 |  | Robot | tracción en las cuatro ruedas | 11,6 | 7 | Diesel | 250 | 4,9 | 4,6 | 6,3 | de 820 à 910 | EURO VI | 40 | 4,4 | Discos ventilados | Discos | Independiente, la primavera | Independiente, la primavera
169755 | Audi | A4 | B9 | 2015 | 2018 | Sedan | 3.0 TDI tiptronic quattro (272 CV) | Sedán | 5 | 4726 | 1842 | 1427 | 2820 | 1572 | 1555 |  |  |  |  | 1660 | 140 | 965 | 480 | 570 | 2230 | 4330 | Diesel | 2967 | 272 | de 3 250 à 4 250 | 600 | Common Rail | V-twin | 6 | Turbo | 83 | 91,4 | 4 | de 1 500 à 3 000 |  | Expendedora | tracción en las cuatro ruedas | 11,6 | 8 | Diesel | 250 | 5,4 | 4,9 | 5,3 | de 740 à 870 | EURO VI | 40 | 4,6 | Discos ventilados | Discos | Independiente, la primavera | Independiente, la primavera
235462 | Audi | A5 | 2 generación | 2016 | 2018 | Cabriolé 2-puertas | 2.0 TDI S tronic (190 CV) | Cabriolet | 4 | 4673 | 1846 | 1371 | 2765 | 1587 | 1568 |  |  |  |  | 1690 |  | 380 | 380 |  | 2215 |  | Diesel | 1968 | 190 | de 3 800 à 4 200 | 400 | Common Rail | Inline | 4 | Turbo |  |  | 4 | de 1 750 à 3 000 |  | Robot | Frente |  | 7 | Diesel | 232 | 5,2 | 4,5 | 8,3 | de 1 120 à 1 410 | EURO VI | 58 | 4,1 | Discos ventilados | Discos | Independiente, la primavera | Independiente, la primavera
235464 | Audi | A5 | 2 generación | 2016 | 2018 | Cabriolé 2-puertas | 2.0 TDI S tronic quattro (190 CV) | Cabriolet | 4 | 4673 | 1846 | 1371 | 2765 | 1587 | 1568 |  |  |  |  | 1765 |  | 380 | 380 |  | 2280 |  | Diesel | 1968 | 190 | de 3 800 à 4 200 | 400 | Common Rail | Inline | 4 | Turbo |  |  | 4 | de 1 750 à 3 000 |  | Robot | tracción en las cuatro ruedas |  | 7 | Diesel | 233 | 5,4 | 4,7 | 7,8 | de 1 070 à 1 350 | EURO VI | 58 | 4,3 | Discos ventilados | Discos | Independiente, la primavera | Independiente, la primavera
235460 | Audi | A5 | 2 generación | 2016 | 2018 | Cabriolé 2-puertas | 2.0 TFSI MT (190 CV) | Cabriolet | 4 | 4673 | 1846 | 1371 | 2765 | 1587 | 1568 |  |  |  |  | 1600 |  | 380 | 380 |  | 2110 |  | Gasolina | 1984 | 190 | de 4 200 à 6 000 | 320 | La inyección directa | Inline | 4 | Turbo |  |  | 4 | de 1 450 à 4 200 |  | Mecánica | Frente |  | 6 | 95 | 239 | 7,6 | 5,9 | 7,9 | de 760 à 1 160 | EURO VI | 58 | 5 | Discos ventilados | Discos ventilados | Independiente, la primavera | Independiente, la primavera
235463 | Audi | A5 | 2 generación | 2016 | 2018 | Cabriolé 2-puertas | 2.0 TFSI S tronic (252 CV) | Cabriolet | 4 | 4673 | 1846 | 1371 | 2765 | 1587 | 1568 |  |  |  |  | 1650 |  | 380 | 380 |  | 2150 |  | Gasolina | 1984 | 252 | de 5 000 à 6 000 | 370 | La inyección directa | Inline | 4 | Turbo |  |  | 4 | de 1 600 à 4 500 |  | Robot | Frente |  | 7 | 95 | 250 | 7,9 | 6,2 | 6,7 | de 730 à 1 120 | EURO VI | 58 | 5,2 | Discos ventilados | Discos ventilados | Independiente, la primavera | Independiente, la primavera
235461 | Audi | A5 | 2 generación | 2016 | 2018 | Cabriolé 2-puertas | 2.0 TFSI S tronic quattro (252 CV) | Cabriolet | 4 | 4673 | 1846 | 1371 | 2765 | 1587 | 1568 |  |  |  |  | 1710 |  | 380 | 380 |  | 2210 |  | Gasolina | 1984 | 252 | de 5 000 à 6 000 | 370 | La inyección directa | Inline | 4 | Turbo |  |  | 4 | de 1 600 à 4 500 |  | Robot | tracción en las cuatro ruedas |  | 7 | 95 | 250 | 8 | 6,3 | 6,3 | de 730 à 1 090 | EURO VI | 58 | 5,3 | Discos ventilados | Discos ventilados | Independiente, la primavera | Independiente, la primavera
235465 | Audi | A5 | 2 generación | 2016 | 2018 | Cabriolé 2-puertas | 3.0 TDI S tronic (218 CV) | Cabriolet | 4 | 4673 | 1846 | 1371 | 2765 | 1587 | 1568 |  |  |  |  | 1750 |  | 380 | 380 |  | 2250 |  | Diesel | 2967 | 218 | de 4 000 à 5 000 | 400 | La inyección directa | V-twin | 6 | Turbo |  |  | 4 | de 1 250 à 3 750 |  | Robot | Frente |  | 7 | Diesel | 246 | 5,1 | 4,6 | 7 | de 1 140 à 1 350 | EURO VI | 58 | 4,3 | Discos ventilados | Discos | Independiente, la primavera | Independiente, la primavera
235466 | Audi | A5 | 2 generación | 2016 | 2018 | Cabriolé 2-puertas | 3.0 TDI S tronic quattro (218 CV) | Cabriolet | 4 | 4673 | 1846 | 1371 | 2765 | 1587 | 1568 |  |  |  |  | 1820 |  | 380 | 380 |  | 2320 |  | Diesel | 2967 | 218 | de 4 000 à 5 000 | 400 | La inyección directa | V-twin | 6 | Turbo |  |  | 4 | de 1 250 à 3 750 |  | Robot | tracción en las cuatro ruedas |  | 7 | Diesel | 241 | 5,3 | 4,9 | 6,8 | de 1 090 à 1 230 | EURO VI | 58 | 4,7 | Discos ventilados | Discos | Independiente, la primavera | Independiente, la primavera
234799 | Audi | A5 | 2 generación | 2016 | 2018 | Kupe | 2.0 TDI MT (190 CV) | kupe | 4 | 4673 | 1846 | 1371 | 2764 | 1587 | 1568 |  |  |  |  | 1575 |  | 465 | 465 |  |  |  | Diesel | 1968 | 190 | de 3 800 à 4 200 | 400 | Common Rail | Inline | 4 | Turbo |  |  | 4 | de 1 750 à 3 000 |  | Mecánica | Frente | 11,5 | 6 | Diesel | 240 | 5,1 | 4,3 | 7,7 | de 1 140 à 1 530 | EURO V | 58 | 3,8 | Discos ventilados | Discos | Independiente, multi-link | Independiente, multi-link
234798 | Audi | A5 | 2 generación | 2016 | 2018 | Kupe | 2.0 TDI MT quattro (190 CV) | kupe | 4 | 4673 | 1846 | 1371 | 2764 | 1587 | 1568 | [6 empty] | 465 | 465 |  |  |  | Diesel | 1968 | 190 | de 3 800 à 4 200 | 400 | Common Rail | Inline | 4 | Turbo |  |  | 4 | de 1 750 à 3 000 |  | Mecánica | tracción en las cuatro ruedas | 11,5 | 6 | Diesel | 240 |  | 4,4 | 7,7 |  | EURO V | 58 |  | Discos ventilados | Discos | Independiente, multi-link | Independiente, multi-link
234800 | Audi | A5 | 2 generación | 2016 | 2018 | Kupe | 2.0 TDI S tronic (190 CV) | kupe | 4 | 4673 | 1846 | 1371 | 2764 | 1587 | 1568 |  |  |  |  | 1595 |  | 465 | 465 |  |  |  | Diesel | 1968 | 190 | de 3 800 à 4 200 | 400 | Common Rail | Inline | 4 | Turbo |  |  | 4 | de 1 750 à 3 000 |  | Robot | Frente | 11,5 | 7 | Diesel | 238 | 4,8 | 4,1 | 7,7 | de 1 210 à 1 570 | EURO V | 58 | 3,7 | Discos ventilados | Discos | Independiente, multi-link | Independiente, multi-link
219922 | Audi | A5 | 2 generación | 2016 | 2018 | Kupe | 2.0 TDI S tronic quattro (190 CV) | kupe | 4 | 4673 | 1846 | 1371 | 2764 | 1587 | 1568 |  |  |  |  | 1640 |  | 465 | 465 | 440 | 2080 | 4080 | Diesel | 1968 | 190 | de 3 800 à 4 200 | 400 | Common Rail | Inline | 4 | Turbo | 81 | 95,5 | 4 | de 1 750 à 3 000 |  | Robot | tracción en las cuatro ruedas | 11,5 | 7 | Diesel | 235 | 5,2 | 4,5 | 7,2 | de 1 120 à 1 410 | EURO V | 58 | 4,1 | Discos ventilados | Discos | Independiente, multi-link | Independiente, multi-link
219923 | Audi | A5 | 2 generación | 2016 | 2018 | Kupe | 2.0 TFSI S tronic quattro (249 CV) | kupe | 4 | 4673 | 1846 | 1371 | 2764 | 1587 | 1568 |  |  |  |  | 1575 |  | 465 | 465 | 425 | 2000 | 3900 | Gasolina | 1984 | 249 | de 5 000 à 6 000 | 370 | La inyección directa | Inline | 4 | Turbo | 82,5 | 92,8 | 4 | de 1 600 à 4 500 | hay | Robot | tracción en las cuatro ruedas | 11,5 | 7 | 95 | 250 | 7,5 | 6,2 | 5,8 | de 770 à 1 160 | EURO VI | 58 | 5 | Discos ventilados | Discos ventilados | Independiente, multi-link | Independiente, multi-link
234802 | Audi | A5 | 2 generación | 2016 | 2018 | Kupe | 3.0 TDI S tronic (218 CV) | kupe | 4 | 4673 | 1846 | 1371 | 2764 | 1587 | 1568 | [6 empty] | 465 | 465 |  |  |  | Diesel | 2967 | 218 | de 4 000 à 5 000 | 400 | Common Rail | V-twin | 6 | Turbo |  |  | 4 | de 1 250 à 3 750 |  | Robot | Frente | 11,5 | 7 | Diesel | 250 | 4,8 | 4,3 | 6,6 | de 1 210 à 1 490 | EURO V | 58 | 3,9 | Discos ventilados | Discos | Independiente, multi-link | Independiente, multi-link
234801 | Audi | A5 | 2 generación | 2016 | 2018 | Kupe | 3.0 TDI S tronic quattro (218 CV) | kupe | 4 | 4673 | 1846 | 1371 | 2764 | 1587 | 1568 |  |  |  |  | 1715 |  | 465 | 465 |  |  |  | Diesel | 2967 | 218 | de 4 000 à 5 000 | 400 | Common Rail | V-twin | 6 | Turbo |  |  | 4 | de 1 250 à 3 750 |  | Robot | tracción en las cuatro ruedas | 11,5 | 7 | Diesel | 250 | 5 | 4,6 | 6,2 | de 1 160 à 1 350 | EURO V | 58 | 4,3 | Discos ventilados | Discos | Independiente, multi-link | Independiente, multi-link
234834 | Audi | A5 | 2 generación | 2016 | 2018 | Sportback liftbek 5-puertas | 2.0 TDI MT (190 CV) | Liftback | 5 | 4733 | 1843 | 1386 | 2824 | 1587 | 1568 |  |  |  |  | 1575 |  | 480 | 480 |  |  |  | Diesel | 1968 | 190 | de 3 800 à 4 200 | 400 | La inyección directa | Inline | 4 | Turbo |  |  | 4 | de 1 750 à 3 000 |  | Mecánica | Frente |  | 6 | Diesel | 235 | 5,4 | 4,6 | 7,9 | de 1 070 à 1 410 | EURO VI | 58 | 4,1 | Discos ventilados | Discos | Independiente, la primavera | Independiente, la primavera
234833 | Audi | A5 | 2 generación | 2016 | 2018 | Sportback liftbek 5-puertas | 2.0 TDI MT quattro (190 CV) | Liftback | 5 | 4733 | 1843 | 1386 | 2824 | 1587 | 1568 | [6 empty] | 480 | 480 |  |  |  | Diesel | 1968 | 190 | de 3 800 à 4 200 | 400 | La inyección directa | Inline | 4 | Turbo |  |  | 4 | de 1 750 à 3 000 |  | Mecánica | tracción en las cuatro ruedas |  | 6 | Diesel | 235 |  | 4,8 | 7,9 |  | EURO VI | 58 |  | Discos ventilados | Discos | Independiente, la primavera | Independiente, la primavera
234836 | Audi | A5 | 2 generación | 2016 | 2018 | Sportback liftbek 5-puertas | 2.0 TDI S tronic (190 CV) | Liftback | 5 | 4733 | 1843 | 1386 | 2824 | 1587 | 1568 |  |  |  |  | 1595 |  | 480 | 480 |  |  |  | Diesel | 1968 | 190 | de 3 800 à 4 200 | 400 | La inyección directa | Inline | 4 | Turbo |  |  | 4 | de 1 750 à 3 000 |  | Robot | Frente |  | 7 | Diesel | 235 | 4,9 | 4,2 | 7,9 | de 1 180 à 1 530 | EURO VI | 58 | 3,8 | Discos ventilados | Discos | Independiente, la primavera | Independiente, la primavera
220129 | Audi | A5 | 2 generación | 2016 | 2018 | Sportback liftbek 5-puertas | 2.0 TDI S tronic quattro (190 CV) | Liftback | 5 | 4733 | 1843 | 1386 | 2824 | 1587 | 1568 |  |  |  |  | 1675 |  | 480 | 480 | 510 | 2185 | 4185 | Diesel | 1968 | 190 | de 3 800 à 4 200 | 400 | La inyección directa | Inline | 4 | Turbo | 81 | 95,5 | 4 | de 1 750 à 3 000 |  | Robot | tracción en las cuatro ruedas |  | 7 | Diesel | 235 | 5,2 | 4,6 | 7,4 | de 1 120 à 1 380 | EURO VI | 58 | 4,2 | Discos ventilados | Discos | Independiente, la primavera | Independiente, la primavera
220128 | Audi | A5 | 2 generación | 2016 | 2018 | Sportback liftbek 5-puertas | 2.0 TFSI S tronic (190 CV) | Liftback | 5 | 4733 | 1843 | 1386 | 2824 | 1587 | 1568 |  |  |  |  | 1535 |  | 480 | 480 | 505 | 2040 | 3740 | Gasolina | 1984 | 190 | de 4 200 à 6 000 | 320 | La inyección directa | Inline | 4 | Turbo | 82,5 | 92,8 | 4 | de 1 450 à 4 200 |  | Robot | Frente |  | 7 | 95 | 239 | 6,8 | 5,4 | 7,5 | de 850 à 1 260 | EURO VI | 58 | 4,6 | Discos ventilados | Discos ventilados | Independiente, la primavera | Independiente, la primavera
234838 | Audi | A5 | 2 generación | 2016 | 2018 | Sportback liftbek 5-puertas | 2.0 TFSI S tronic (252 CV) | Liftback | 5 | 4733 | 1843 | 1386 | 2824 | 1587 | 1568 |  |  |  |  | 1545 |  | 480 | 480 |  |  |  | Gasolina | 1984 | 252 | de 5 000 à 6 000 | 370 | La inyección directa | Inline | 4 | Turbo |  |  | 4 | de 1 600 à 4 500 |  | Robot | Frente |  | 7 | 95 | 250 | 7,6 | 5,9 | 6,5 | de 760 à 1 180 | EURO VI | 58 | 4,9 | Discos ventilados | Discos ventilados | Independiente, la primavera | Independiente, la primavera
234835 | Audi | A5 | 2 generación | 2016 | 2018 | Sportback liftbek 5-puertas | 2.0 TFSI S tronic quattro (249 CV) | Liftback | 5 | 4733 | 1843 | 1386 | 2824 | 1587 | 1568 |  |  |  |  | 1610 |  | 480 | 480 | 475 | 2085 | 3785 | Gasolina | 1984 | 249 | de 5 000 à 6 000 | 370 | La inyección directa | Inline | 4 | Turbo | 82,5 | 92,8 | 4 | de 1 600 à 4 500 | hay | Robot | tracción en las cuatro ruedas |  | 7 | 95 | 250 | 7,8 | 6,2 | 6 | de 740 à 1 120 | EURO VI | 58 | 5,2 | Discos ventilados | Discos ventilados | Independiente, la primavera | Independiente, la primavera
234837 | Audi | A5 | 2 generación | 2016 | 2018 | Sportback liftbek 5-puertas | 2.0 TFSI S tronic quattro (252 CV) | Liftback | 5 | 4733 | 1843 | 1386 | 2824 | 1587 | 1568 |  |  |  |  | 1610 |  | 480 | 480 |  |  |  | Gasolina | 1984 | 252 | de 5 000 à 6 000 | 370 | La inyección directa | Inline | 4 | Turbo |  |  | 4 | de 1 600 à 4 500 |  | Robot | tracción en las cuatro ruedas |  | 7 | 95 | 249 | 7,9 | 6,3 | 6 | de 730 à 1 070 | EURO VI | 58 | 5,4 | Discos ventilados | Discos ventilados | Independiente, la primavera | Independiente, la primavera
234839 | Audi | A5 | 2 generación | 2016 | 2018 | Sportback liftbek 5-puertas | 3.0 TDI S tronic quattro (218 CV) | Liftback | 5 | 4733 | 1843 | 1386 | 2824 | 1587 | 1568 |  |  |  |  | 1715 |  | 480 | 480 |  |  |  | Diesel | 2967 | 218 | de 4 000 à 5 000 | 400 | La inyección directa | V-twin | 6 | Turbo |  |  | 4 | de 1 250 à 3 750 |  | Robot | tracción en las cuatro ruedas |  | 7 | Diesel | 245 | 5 | 4,6 | 6,4 | de 1 160 à 1 350 | EURO VI | 58 | 4,3 | Discos ventilados | Discos | Independiente, la primavera | Independiente, la primavera
190172 | Audi | A5 | 8T | 2007 | 2011 | Cabriolé | 1.8 TFSI MT (160 CV) | Cabriolet | 4 | 4625 | 1854 | 1383 | 2751 | 1590 | 1577 |  | 665 |  |  | 1685 | 120 | 750 | 320 | 425 | 2110 | 3610 | Gasolina | 1798 | 160 | de 4 500 à 6 200 | 250 | La inyección directa | Inline | 4 | Turbo | 82,5 | 84,1 | 4 | de 1 500 à 4 500 | hay | Mecánica | Frente | 11,4 | 6 | 95 | 218 | 10 | 7,4 | 9,9 | de 650 à 1 100 | EURO V | 65 | 5,9 | Discos ventilados | Discos | Independiente, multi-link, la primavera, Barra estabilizadora | Independiente, La palanca trapezoidal
190173 | Audi | A5 | 8T | 2007 | 2011 | Cabriolé | 1.8 TFSI multitronic (160 CV) | Cabriolet | 4 | 4625 | 1854 | 1383 | 2751 | 1590 | 1577 |  | 665 |  |  | 1720 | 120 | 750 | 320 | 425 | 2145 | 3645 | Gasolina | 1798 | 160 | de 4 500 à 6 200 | 250 | La inyección directa | Inline | 4 | Turbo | 82,5 | 84,1 | 4 | de 1 500 à 4 500 | hay | CVT | Frente | 11,4 |  | 95 | 210 | 9,5 | 7,5 | 9,5 | de 680 à 1 020 | EURO V | 65 | 6,4 | Discos ventilados | Discos | Independiente, multi-link, la primavera, Barra estabilizadora | Independiente, La palanca trapezoidal
59572 | Audi | A5 | 8T | 2007 | 2011 | Cabriolé | 2.0 TDI MT (170 CV) | Cabriolet | 4 | 4625 | 1854 | 1383 | 2751 | 1590 | 1577 |  | 665 |  |  | 1730 | 120 | 750 | 320 | 425 | 2155 | 3955 | Diesel | 1968 | 170 | à 4 200 | 350 | Common Rail | Inline | 4 | Turbo | 81 | 95,5 | 4 | de 1 750 à 2 500 | hay | Mecánica | Frente | 11,4 | 6 | Diesel | 222 | 6,7 | 5,5 | 9,3 | de 970 à 1 380 | EURO V | 65 | 4,7 | Discos ventilados | Discos | Independiente, multi-link, la primavera, Barra estabilizadora | Independiente, La palanca trapezoidal
59571 | Audi | A5 | 8T | 2007 | 2011 | Cabriolé | 2.0 TFSI MT (211 CV) | Cabriolet | 4 | 4625 | 1854 | 1383 | 2751 | 1590 | 1577 |  | 665 |  |  | 1705 | 120 | 750 | 320 | 425 | 2130 | 3830 | Gasolina | 1984 | 211 | de 4 300 à 6 000 | 350 | La inyección directa | Inline | 4 | Turbo | 82,5 | 92,8 | 4 | de 1 500 à 4 200 | hay | Mecánica | Frente | 11,4 | 6 | 95 | 241 | 9,1 | 6,8 | 7,5 | de 710 à 1 200 | EURO V | 65 | 5,4 | Discos ventilados | Discos | Independiente, multi-link, la primavera, Barra estabilizadora | Independiente, La palanca trapezoidal
59570 | Audi | A5 | 8T | 2007 | 2011 | Cabriolé | 2.0 TFSI multitronic (180 CV) | Cabriolet | 4 | 4625 | 1854 | 1383 | 2751 | 1590 | 1577 |  | 665 |  |  | 1730 | 120 | 750 | 320 | 425 | 2155 | 3855 | Gasolina | 1984 | 180 | de 4 000 à 6 000 | 320 | La inyección directa | Inline | 4 | Turbo | 82,5 | 92,8 | 4 | de 1 500 à 3 900 | hay | CVT | Frente | 11,4 |  | 95 | 219 | 9,9 | 7,4 | 8,9 | de 660 à 1 080 | EURO V | 65 | 6 | Discos ventilados | Discos | Independiente, multi-link, la primavera, Barra estabilizadora | Independiente, La palanca trapezoidal
51068 | Audi | A5 | 8T | 2007 | 2011 | Cabriolé | 2.0 TFSI multitronic (211 CV) | Cabriolet | 4 | 4625 | 1854 | 1383 | 2751 | 1590 | 1577 |  | 665 |  |  | 1730 | 120 | 750 | 320 | 425 | 2155 | 3855 | Gasolina | 1984 | 211 | de 4 300 à 6 000 | 350 | La inyección directa | Inline | 4 | Turbo | 82,5 | 92,8 | 4 | de 1 500 à 4 200 | hay | CVT | Frente | 11,4 |  | 95 | 233 | 9,9 | 7,4 | 7,9 | de 660 à 1 080 | EURO V | 65 | 6 | Discos ventilados | Discos | Independiente, multi-link, la primavera, Barra estabilizadora | Independiente, La palanca trapezoidal
28323 | Audi | A5 | 8T | 2007 | 2011 | Cabriolé | 2.0 TFSI S tronic quattro (211 CV) | Cabriolet | 4 | 4625 | 1854 | 1383 | 2751 | 1590 | 1577 |  | 665 |  |  | 1810 | 120 | 750 | 320 | 425 | 2235 | 4135 | Gasolina | 1984 | 211 | de 4 300 à 6 000 | 350 | La inyección directa | Inline | 4 | Turbo | 82,5 | 92,8 | 4 | de 1 500 à 4 200 | hay | Robot | tracción en las cuatro ruedas | 11,4 | 7 | 95 | 238 | 9,5 | 7,7 | 7,3 | de 670 à 970 | EURO V | 64 | 6,6 | Discos ventilados | Discos | Independiente, multi-link, la primavera, Barra estabilizadora | Independiente, La palanca trapezoidal
28328 | Audi | A5 | 8T | 2007 | 2011 | Cabriolé | 2.7 TDI MT (190 CV) | Cabriolet | 4 | 4625 | 1854 | 1383 | 2751 | 1590 | 1577 |  | 665 |  |  | 1835 | 120 | 750 | 320 | 425 | 2260 | 4060 | Diesel | 2698 | 190 | de 3 500 à 4 400 | 400 | Common Rail | V-twin | 6 | Turbo | 83 | 83,1 | 4 | de 1 400 à 3 250 | hay | Mecánica | Frente | 11,4 | 6 | Diesel | 230 | 8,1 | 6,2 | 8,6 | de 800 à 1 250 | EURO V | 65 | 5,2 | Discos ventilados | Discos | Independiente, multi-link, la primavera, Barra estabilizadora | Independiente, La palanca trapezoidal
28326 | Audi | A5 | 8T | 2007 | 2011 | Cabriolé | 2.7 TDI multitronic (190 CV) | Cabriolet | 4 | 4625 | 1854 | 1383 | 2751 | 1590 | 1577 |  | 665 |  |  | 1860 | 120 | 750 | 320 | 425 | 2285 | 4185 | Diesel | 2698 | 190 | de 3 500 à 4 400 | 400 | Common Rail | V-twin | 6 | Turbo | 83 | 83,1 | 4 | de 1 400 à 3 250 | hay | CVT | Frente | 11,4 |  | Diesel | 222 | 7,7 | 6,5 | 8,6 | de 840 à 1 120 | EURO V | 65 | 5,8 | Discos ventilados | Discos | Independiente, multi-link, la primavera, Barra estabilizadora | Independiente, La palanca trapezoidal
175295 | Audi | A5 | 8T | 2007 | 2011 | Cabriolé | 3.0 TDI S tronic quattro (240 CV) | Cabriolet | 4 | 4625 | 1854 | 1383 | 2751 | 1590 | 1577 |  | 665 |  |  | 1935 | 120 | 750 | 320 | 425 | 2360 | 4460 | Diesel | 2967 | 240 | de 4 000 à 4 400 | 500 | Common Rail | V-twin | 6 | Turbo | 83 | 91,4 | 4 | de 1 500 à 3 000 | hay | Robot | tracción en las cuatro ruedas | 11,4 | 7 | Diesel | 247 | 8,5 | 6,8 | 6,4 | de 750 à 1 100 | EURO V | 64 | 5,8 | Discos ventilados | Discos | Independiente, multi-link, la primavera, Barra estabilizadora | Independiente, La palanca trapezoidal
28330 | Audi | A5 | 8T | 2007 | 2011 | Cabriolé | 3.2 FSI multitronic (265 CV) | Cabriolet | 4 | 4625 | 1854 | 1383 | 2751 | 1590 | 1577 |  | 665 |  |  | 1785 | 120 | 750 | 320 | 425 | 2210 | 4010 | Gasolina | 3197 | 265 | à 6 500 | 330 | La inyección directa | V-twin | 6 |  | 85,5 | 92,8 | 4 | de 3 000 à 5 000 |  | CVT | Frente | 11,4 |  | 95 | 246 | 12,1 | 8,6 | 6,9 | de 540 à 1 000 | EURO V | 65 | 6,5 | Discos ventilados | Discos | Independiente, multi-link, la primavera, Barra estabilizadora | Independiente, La palanca trapezoidal
28329 | Audi | A5 | 8T | 2007 | 2011 | Cabriolé | 3.2 FSI S tronic quattro (265 CV) | Cabriolet | 4 | 4625 | 1854 | 1383 | 2751 | 1590 | 1577 |  | 665 |  |  | 1860 | 120 | 750 | 320 | 425 | 2285 | 4385 | Gasolina | 3197 | 265 | à 6 500 | 330 | La inyección directa | V-twin | 6 |  | 85,5 | 92,8 | 4 | de 3 000 à 5 000 |  | Robot | tracción en las cuatro ruedas | 11,4 | 7 | 95 | 250 | 13,8 | 9,5 | 6,9 | de 460 à 910 | EURO V | 64 | 7 | Discos ventilados | Discos | Independiente, multi-link, la primavera, Barra estabilizadora | Independiente, La palanca trapezoidal
183518 | Audi | A5 | 8T | 2007 | 2011 | Kupe | 1.8 TFSI MT (160 CV) | kupe | 4 | 4625 | 1854 | 1372 | 2751 | 1590 | 1577 |  | 669 |  |  | 1495 | 120 | 829 | 455 | 425 | 1920 | 3420 | Gasolina | 1798 | 160 | de 4 500 à 6 200 | 250 | La inyección directa | Inline | 4 | Turbo | 82,5 | 84,1 | 4 | de 1 500 à 4 500 | hay | Mecánica | Frente | 11,4 | 6 | 95 | 226 | 9,5 | 7,1 | 8,6 | de 680 à 1 160 | EURO V | 65 | 5,6 | Discos ventilados | Discos | Independiente, multi-link, la primavera, Barra estabilizadora | Independiente, La palanca trapezoidal
183529 | Audi | A5 | 8T | 2007 | 2011 | Kupe | 1.8 TFSI MT (170 CV) | kupe | 4 | 4625 | 1854 | 1372 | 2751 | 1590 | 1577 |  | 669 |  |  | 1395 | 120 | 829 | 455 | 500 | 1895 | 3195 | Gasolina | 1798 | 170 | de 4 800 à 6 200 | 250 | La inyección directa | Inline | 4 | Turbo | 82,5 | 84,1 | 4 | de 1 500 à 4 800 | hay | Mecánica | Frente | 11,4 | 6 | 95 | 228 | 9,9 | 7,1 | 8,4 | de 660 à 1 180 | EURO V | 65 | 5,5 | Discos ventilados | Discos | Independiente, multi-link, la primavera, Barra estabilizadora | Independiente, La palanca trapezoidal
183517 | Audi | A5 | 8T | 2007 | 2011 | Kupe | 1.8 TFSI multitronic (160 CV) | kupe | 4 | 4625 | 1854 | 1372 | 2751 | 1590 | 1577 |  | 669 |  |  | 1530 | 120 | 829 | 455 | 425 | 1955 | 3455 | Gasolina | 1798 | 160 | de 4 500 à 6 200 | 250 | La inyección directa | Inline | 4 | Turbo | 82,5 | 84,1 | 4 | de 1 500 à 4 500 | hay | CVT | Frente | 11,4 |  | 95 | 216 | 9,4 | 7,2 | 8,6 | de 690 à 1 100 | EURO V | 65 | 5,9 | Discos ventilados | Discos | Independiente, multi-link, la primavera, Barra estabilizadora | Independiente, La palanca trapezoidal
183528 | Audi | A5 | 8T | 2007 | 2011 | Kupe | 1.8 TFSI multitronic (170 CV) | kupe | 4 | 4625 | 1854 | 1372 | 2751 | 1590 | 1577 |  | 669 |  |  | 1435 | 120 | 829 | 455 | 500 | 1935 | 3235 | Gasolina | 1798 | 170 | de 4 800 à 6 200 | 250 | La inyección directa | Inline | 4 | Turbo | 82,5 | 84,1 | 4 | de 1 500 à 4 800 | hay | CVT | Frente | 11,4 |  | 95 | 218 | 10,3 | 7,4 | 8,6 | de 630 à 1 140 | EURO V | 65 | 5,7 | Discos ventilados | Discos | Independiente, multi-link, la primavera, Barra estabilizadora | Independiente, La palanca trapezoidal
183534 | Audi | A5 | 8T | 2007 | 2011 | Kupe | 2.0 TDI MT (170 CV) | kupe | 4 | 4625 | 1854 | 1372 | 2751 | 1590 | 1577 |  | 669 |  |  | 1550 | 120 | 829 | 455 | 425 | 1975 | 3775 | Diesel | 1968 | 170 | à 4 200 | 350 | Common Rail | Inline | 4 | Turbo | 81 | 95,5 | 4 | de 1 750 à 2 500 | hay | Mecánica | Frente | 11,4 | 6 | Diesel | 230 | 6,2 | 5,1 | 8,4 | de 1 050 à 1 480 | EURO V | 65 | 4,4 | Discos ventilados | Discos | Independiente, multi-link, la primavera, Barra estabilizadora | Independiente, La palanca trapezoidal
183531 | Audi | A5 | 8T | 2007 | 2011 | Kupe | 2.0 TDI MT quattro (170 CV) | kupe | 4 | 4625 | 1854 | 1372 | 2751 | 1590 | 1577 |  | 669 |  |  | 1615 | 120 | 829 | 455 | 425 | 2040 | 3840 | Diesel | 1968 | 170 | à 4 200 | 350 | Common Rail | Inline | 4 | Turbo | 81 | 95,5 | 4 | de 1 750 à 2 500 | hay | Mecánica | tracción en las cuatro ruedas | 11,4 | 6 | Diesel | 228 | 6,9 | 5,5 | 8,2 | de 930 à 1 360 | EURO V | 64 | 4,7 | Discos ventilados | Discos | Independiente, multi-link, la primavera, Barra estabilizadora | Independiente, La palanca trapezoidal
183519 | Audi | A5 | 8T | 2007 | 2011 | Kupe | 2.0 TFSI MT (180 CV) | kupe | 4 | 4625 | 1854 | 1372 | 2751 | 1590 | 1577 |  | 669 |  |  | 1505 | 120 | 829 | 455 | 425 | 1930 | 3630 | Gasolina | 1984 | 180 | de 4 000 à 6 000 | 320 | La inyección directa | Inline | 4 | Turbo | 82,5 | 92,8 | 4 | de 1 500 à 3 900 | hay | Mecánica | Frente | 11,4 | 6 | 95 | 236 | 8,3 | 6,4 | 7,8 | de 780 à 1 230 | EURO V | 65 | 5,3 | Discos ventilados | Discos | Independiente, multi-link, la primavera, Barra estabilizadora | Independiente, La palanca trapezoidal
183524 | Audi | A5 | 8T | 2007 | 2011 | Kupe | 2.0 TFSI MT (211 CV) | kupe | 4 | 4625 | 1854 | 1372 | 2751 | 1590 | 1577 |  | 669 |  |  | 1505 | 120 | 829 | 455 | 425 | 1930 | 3630 | Gasolina | 1984 | 211 | de 4 300 à 6 000 | 350 | La inyección directa | Inline | 4 | Turbo | 82,5 | 92,8 | 4 | de 1 500 à 4 200 | hay | Mecánica | Frente | 11,4 | 6 | 95 | 250 | 8,3 | 6,4 | 6,9 | de 780 à 1 230 | EURO V | 65 | 5,3 | Discos ventilados | Discos | Independiente, multi-link, la primavera, Barra estabilizadora | Independiente, La palanca trapezoidal
183522 | Audi | A5 | 8T | 2007 | 2011 | Kupe | 2.0 TFSI MT quattro (211 CV) | kupe | 4 | 4625 | 1854 | 1372 | 2751 | 1590 | 1577 |  | 669 |  |  | 1575 | 120 | 829 | 455 | 425 | 2000 | 3900 | Gasolina | 1984 | 211 | de 4 300 à 6 000 | 350 | La inyección directa | Inline | 4 | Turbo | 82,5 | 92,8 | 4 | de 1 500 à 4 200 | hay | Mecánica | tracción en las cuatro ruedas | 11,4 | 6 | 95 | 246 | 9,7 | 7,3 | 6,5 | de 660 à 1 100 | EURO V | 64 | 5,8 | Discos ventilados | Discos | Independiente, multi-link, la primavera, Barra estabilizadora | Independiente, La palanca trapezoidal
183520 | Audi | A5 | 8T | 2007 | 2011 | Kupe | 2.0 TFSI multitronic (180 CV) | kupe | 4 | 4625 | 1854 | 1372 | 2751 | 1590 | 1577 |  | 669 |  |  | 1535 | 120 | 829 | 455 | 425 | 1960 | 3660 | Gasolina | 1984 | 180 | de 4 000 à 6 000 | 320 | La inyección directa | Inline | 4 | Turbo | 82,5 | 92,8 | 4 | de 1 500 à 3 900 | hay | CVT | Frente | 11,4 |  | 95 | 226 | 9,4 | 7,1 | 8,1 | de 690 à 1 140 | EURO V | 65 | 5,7 | Discos ventilados | Discos | Independiente, multi-link, la primavera, Barra estabilizadora | Independiente, La palanca trapezoidal
183523 | Audi | A5 | 8T | 2007 | 2011 | Kupe | 2.0 TFSI multitronic (211 CV) | kupe | 4 | 4625 | 1854 | 1372 | 2751 | 1590 | 1577 |  | 669 |  |  | 1540 | 120 | 829 | 455 | 425 | 1965 | 3665 | Gasolina | 1984 | 211 | de 4 300 à 6 000 | 350 | La inyección directa | Inline | 4 | Turbo | 82,5 | 92,8 | 4 | de 1 500 à 4 200 | hay | CVT | Frente | 11,4 |  | 95 | 240 | 9,4 | 7,1 | 6,9 | de 690 à 1 140 | EURO V | 65 | 5,7 | Discos ventilados | Discos | Independiente, multi-link, la primavera, Barra estabilizadora | Independiente, La palanca trapezoidal
183521 | Audi | A5 | 8T | 2007 | 2011 | Kupe | 2.0 TFSI S tronic quattro (211 CV) | kupe | 4 | 4625 | 1854 | 1372 | 2751 | 1590 | 1577 |  | 669 |  |  | 1625 | 120 | 829 | 455 | 425 | 2050 | 3950 | Gasolina | 1984 | 211 | de 4 300 à 6 000 | 350 | La inyección directa | Inline | 4 | Turbo | 82,5 | 92,8 | 4 | de 1 500 à 4 200 | hay | Robot | tracción en las cuatro ruedas | 11,4 | 7 | 95 | 245 | 9,4 | 7,5 | 6,5 | de 680 à 1 000 | EURO V | 64 | 6,4 | Discos ventilados | Discos | Independiente, multi-link, la primavera, Barra estabilizadora | Independiente, La palanca trapezoidal
183536 | Audi | A5 | 8T | 2007 | 2011 | Kupe | 2.7 TDI MT (190 CV) | kupe | 4 | 4625 | 1854 | 1372 | 2751 | 1590 | 1577 |  | 669 |  |  | 1625 | 120 | 829 | 455 | 425 | 2050 | 3850 | Diesel | 2698 | 190 | de 3 500 à 4 400 | 400 | Common Rail | V-twin | 6 | Turbo | 83 | 83,1 | 4 | de 1 400 à 3 250 | hay | Mecánica | Frente | 11,4 | 6 | Diesel | 239 | 8,1 | 6 | 7,9 | de 800 à 1 350 | EURO V | 65 | 4,8 | Discos ventilados | Discos | Independiente, multi-link, la primavera, Barra estabilizadora | Independiente, La palanca trapezoidal
183535 | Audi | A5 | 8T | 2007 | 2011 | Kupe | 2.7 TDI multitronic (190 CV) | kupe | 4 | 4625 | 1854 | 1372 | 2751 | 1590 | 1577 |  | 669 |  |  | 1650 | 120 | 829 | 455 | 425 | 2075 | 3975 | Diesel | 2698 | 190 | de 3 500 à 4 400 | 400 | Common Rail | V-twin | 6 | Turbo | 83 | 83,1 | 4 | de 1 400 à 3 250 | hay | CVT | Frente | 11,4 |  | Diesel | 232 | 7,9 | 6,4 | 7,6 | de 820 à 1 180 | EURO V | 65 | 5,5 | Discos ventilados | Discos | Independiente, multi-link, la primavera, Barra estabilizadora | Independiente, La palanca trapezoidal
183537 | Audi | A5 | 8T | 2007 | 2011 | Kupe | 3.0 TDI MT quattro (240 CV) | kupe | 4 | 4625 | 1854 | 1372 | 2751 | 1590 | 1577 |  | 669 |  |  | 1695 | 120 | 829 | 455 | 425 | 2120 | 4220 | Diesel | 2967 | 240 | de 4 000 à 4 400 | 500 | Common Rail | V-twin | 6 | Turbo | 83 | 91,4 | 4 | de 1 500 à 3 000 | hay | Mecánica | tracción en las cuatro ruedas | 11,4 | 6 | Diesel | 250 | 8,8 | 6,6 | 5,9 | de 730 à 1 210 | EURO V | 64 | 5,3 | Discos ventilados | Discos | Independiente, multi-link, la primavera, Barra estabilizadora | Independiente, La palanca trapezoidal
194433 | Audi | A5 | 8T | 2007 | 2011 | Kupe | 3.0 TDI S tronic quattro (240 CV) | kupe | 4 | 4625 | 1854 | 1372 | 2751 | 1590 | 1577 |  | 669 |  |  | 1735 | 120 | 829 | 455 | 425 | 2160 | 4260 | Diesel | 2967 | 240 | de 4 000 à 4 400 | 500 | Common Rail | V-twin | 6 | Turbo | 83 | 91,4 | 4 | de 1 500 à 3 000 | hay | Robot | tracción en las cuatro ruedas | 11,4 | 7 | Diesel | 250 | 8,3 | 6,6 | 6,1 | de 770 à 1 120 | EURO V | 64 | 5,7 | Discos ventilados | Discos | Independiente, multi-link, la primavera, Barra estabilizadora | Independiente, La palanca trapezoidal
183527 | Audi | A5 | 8T | 2007 | 2011 | Kupe | 3.2 FSI MT quattro (265 CV) | kupe | 4 | 4625 | 1854 | 1372 | 2751 | 1590 | 1577 |  | 669 |  |  | 1615 | 120 | 829 | 455 | 425 | 2040 | 4140 | Gasolina | 3197 | 265 | à 6 500 | 330 | La inyección directa | V-twin | 6 |  | 85,5 | 92,8 | 4 | de 3 000 à 5 000 |  | Mecánica | tracción en las cuatro ruedas | 11,4 | 6 | 95 | 250 | 13,4 | 9,1 | 6,1 | de 480 à 960 | EURO V | 64 | 6,7 | Discos ventilados | Discos | Independiente, multi-link, la primavera, Barra estabilizadora | Independiente, La palanca trapezoidal
183526 | Audi | A5 | 8T | 2007 | 2011 | Kupe | 3.2 FSI multitronic (265 CV) | kupe | 4 | 4625 | 1854 | 1372 | 2751 | 1590 | 1577 |  | 669 |  |  | 1575 | 120 | 829 | 455 | 425 | 2000 | 3800 | Gasolina | 3197 | 265 | à 6 500 | 330 | La inyección directa | V-twin | 6 |  | 85,5 | 92,8 | 4 | de 3 000 à 5 000 |  | CVT | Frente | 11,4 |  | 95 | 250 | 11,6 | 8,2 | 6,4 | de 560 à 1 050 | EURO V | 65 | 6,2 | Discos ventilados | Discos | Independiente, multi-link, la primavera, Barra estabilizadora | Independiente, La palanca trapezoidal
183525 | Audi | A5 | 8T | 2007 | 2011 | Kupe | 3.2 FSI tiptronic quattro (265 CV) | kupe | 4 | 4625 | 1854 | 1372 | 2751 | 1590 | 1577 |  | 669 |  |  | 1650 | 120 | 829 | 455 | 425 | 2075 | 4175 | Gasolina | 3197 | 265 | à 6 500 | 330 | La inyección directa | V-twin | 6 |  | 85,5 | 92,8 | 4 | de 3 000 à 5 000 |  | Expendedora | tracción en las cuatro ruedas | 11,4 | 6 | 95 | 250 | 13 | 9,2 | 6,4 | de 490 à 930 | EURO V | 64 | 6,9 | Discos ventilados | Discos | Independiente, multi-link, la primavera, Barra estabilizadora | Independiente, La palanca trapezoidal
184235 | Audi | A5 | 8T | 2007 | 2011 | Sportback liftbek | 1.8 TFSI MT (160 CV) | Liftback | 4 | 4711 | 1854 | 1391 | 2810 | 1590 | 1575 |  | 679 |  |  | 1565 | 120 | 980 | 480 | 455 | 2020 | 3520 | Gasolina | 1798 | 160 | de 4 500 à 6 200 | 250 | La inyección directa | Inline | 4 | Turbo | 82,5 | 84,1 | 4 | de 1 500 à 4 500 | hay | Mecánica | Frente | 11,5 | 6 | 95 | 223 | 9,4 | 7,2 | 8,9 | de 690 à 1 100 | EURO V | 65 | 5,9 | Discos ventilados | Discos | Independiente, multi-link, la primavera, Barra estabilizadora | Independiente, La palanca trapezoidal
184234 | Audi | A5 | 8T | 2007 | 2011 | Sportback liftbek | 1.8 TFSI multitronic (160 CV) | Liftback | 4 | 4711 | 1854 | 1391 | 2810 | 1590 | 1575 |  | 679 |  |  | 1595 | 120 | 980 | 480 | 455 | 2050 | 3550 | Gasolina | 1798 | 160 | de 4 500 à 6 200 | 250 | La inyección directa | Inline | 4 | Turbo | 82,5 | 84,1 | 4 | de 1 500 à 4 500 | hay | CVT | Frente | 11,5 |  | 95 | 214 | 9,4 | 7,2 | 8,9 | de 690 à 1 100 | EURO V | 65 | 5,9 | Discos ventilados | Discos | Independiente, multi-link, la primavera, Barra estabilizadora | Independiente, La palanca trapezoidal
184240 | Audi | A5 | 8T | 2007 | 2011 | Sportback liftbek | 2.0 TDI MT (143 CV) | Liftback | 4 | 4711 | 1854 | 1391 | 2810 | 1590 | 1575 |  | 679 |  |  | 1605 | 120 | 980 | 480 | 455 | 2060 | 3860 | Diesel | 1968 | 143 | à 4 200 | 320 | Common Rail | Inline | 4 | Turbo | 81 | 95,5 | 4 | de 1 750 à 2 500 | hay | Mecánica | Frente | 11,5 | 6 | Diesel | 212 | 6,4 | 5,2 | 9,7 | de 1 020 à 1 440 | EURO V | 65 | 4,5 | Discos ventilados | Discos | Independiente, multi-link, la primavera, Barra estabilizadora | Independiente, La palanca trapezoidal
184246 | Audi | A5 | 8T | 2007 | 2011 | Sportback liftbek | 2.0 TDI MT (170 CV) | Liftback | 4 | 4711 | 1854 | 1391 | 2810 | 1590 | 1575 |  | 679 |  |  | 1605 | 120 | 980 | 480 | 455 | 2060 | 3860 | Diesel | 1968 | 170 | à 4 200 | 350 | Common Rail | Inline | 4 | Turbo | 81 | 95,5 | 4 | de 1 750 à 2 500 | hay | Mecánica | Frente | 11,5 | 6 | Diesel | 228 | 6,5 | 5,2 | 8,7 | de 1 000 à 1 440 | EURO V | 65 | 4,5 | Discos ventilados | Discos | Independiente, multi-link, la primavera, Barra estabilizadora | Independiente, La palanca trapezoidal
184248 | Audi | A5 | 8T | 2007 | 2011 | Sportback liftbek | 2.0 TDI MT quattro (170 CV) | Liftback | 4 | 4711 | 1854 | 1391 | 2810 | 1590 | 1575 |  | 679 |  |  | 1675 | 120 | 980 | 480 | 455 | 2130 | 3930 | Diesel | 1968 | 170 | à 4 200 | 350 | Common Rail | Inline | 4 | Turbo | 81 | 95,5 | 4 | de 1 750 à 2 500 | hay | Mecánica | tracción en las cuatro ruedas | 11,5 | 6 | Diesel | 223 | 7 | 5,6 | 8,6 | de 910 à 1 330 | EURO V | 64 | 4,8 | Discos ventilados | Discos | Independiente, multi-link, la primavera, Barra estabilizadora | Independiente, La palanca trapezoidal
194550 | Audi | A5 | 8T | 2007 | 2011 | Sportback liftbek | 2.0 TDI multitronic (143 CV) | Liftback | 4 | 4711 | 1854 | 1391 | 2810 | 1590 | 1575 |  | 679 |  |  | 1630 | 120 | 980 | 480 | 455 | 2085 | 3985 | Diesel | 1968 | 143 | à 4 200 | 320 | Common Rail | Inline | 4 | Turbo | 81 | 95,5 | 4 | de 1 750 à 2 500 | hay | CVT | Frente | 11,5 |  | Diesel | 205 | 7,5 | 5,8 | 9,7 | de 870 à 1 350 | EURO V | 65 | 4,8 | Discos ventilados | Discos | Independiente, multi-link, la primavera, Barra estabilizadora | Independiente, La palanca trapezoidal
184237 | Audi | A5 | 8T | 2007 | 2011 | Sportback liftbek | 2.0 TFSI MT (180 CV) | Liftback | 4 | 4711 | 1854 | 1391 | 2810 | 1590 | 1575 |  | 679 |  |  | 1575 | 120 | 980 | 480 | 455 | 2030 | 3730 | Gasolina | 1984 | 180 | de 4 000 à 6 000 | 320 | La inyección directa | Inline | 4 | Turbo | 82,5 | 92,8 | 4 | de 1 500 à 3 900 | hay | Mecánica | Frente | 11,5 | 6 | 95 | 233 | 8,4 | 6,5 | 8,1 | de 770 à 1 200 | EURO V | 65 | 5,4 | Discos ventilados | Discos | Independiente, multi-link, la primavera, Barra estabilizadora | Independiente, La palanca trapezoidal
184239 | Audi | A5 | 8T | 2007 | 2011 | Sportback liftbek | 2.0 TFSI MT (211 CV) | Liftback | 4 | 4711 | 1854 | 1391 | 2810 | 1590 | 1575 |  | 679 |  |  | 1580 | 120 | 980 | 480 | 455 | 2035 | 3735 | Gasolina | 1984 | 211 | de 4 300 à 6 000 | 350 | La inyección directa | Inline | 4 | Turbo | 82,5 | 92,8 | 4 | de 1 500 à 4 200 | hay | Mecánica | Frente | 11,5 | 6 | 95 | 245 | 8,4 | 6,5 | 7,1 | de 770 à 1 200 | EURO V | 65 | 5,4 | Discos ventilados | Discos | Independiente, multi-link, la primavera, Barra estabilizadora | Independiente, La palanca trapezoidal
184238 | Audi | A5 | 8T | 2007 | 2011 | Sportback liftbek | 2.0 TFSI MT quattro (211 CV) | Liftback | 4 | 4711 | 1854 | 1391 | 2810 | 1590 | 1575 |  | 679 |  |  | 1650 | 120 | 980 | 480 | 455 | 2105 | 4005 | Gasolina | 1984 | 211 | de 4 300 à 6 000 | 350 | La inyección directa | Inline | 4 | Turbo | 82,5 | 92,8 | 4 | de 1 500 à 4 200 | hay | Mecánica | tracción en las cuatro ruedas | 11,5 | 6 | 95 | 242 | 9,8 | 7,3 | 6,7 | de 650 à 1 080 | EURO V | 64 | 5,9 | Discos ventilados | Discos | Independiente, multi-link, la primavera, Barra estabilizadora | Independiente, La palanca trapezoidal
184236 | Audi | A5 | 8T | 2007 | 2011 | Sportback liftbek | 2.0 TFSI multitronic (180 CV) | Liftback | 4 | 4711 | 1854 | 1391 | 2810 | 1590 | 1575 |  | 679 |  |  | 1600 | 120 | 980 | 480 | 455 | 2055 | 3755 | Gasolina | 1984 | 180 | de 4 000 à 6 000 | 320 | La inyección directa | Inline | 4 | Turbo | 82,5 | 92,8 | 4 | de 1 500 à 3 900 | hay | CVT | Frente | 11,5 |  | 95 | 222 | 9,5 | 7,2 | 8,6 | de 680 à 1 120 | EURO V | 65 | 5,8 | Discos ventilados | Discos | Independiente, multi-link, la primavera, Barra estabilizadora | Independiente, La palanca trapezoidal
194551 | Audi | A5 | 8T | 2007 | 2011 | Sportback liftbek | 2.0 TFSI multitronic (211 CV) | Liftback | 4 | 4711 | 1854 | 1391 | 2810 | 1590 | 1575 |  | 679 |  |  | 1605 | 120 | 980 | 480 | 455 | 2060 | 3760 | Gasolina | 1984 | 211 | de 4 300 à 6 000 | 350 | La inyección directa | Inline | 4 | Turbo | 82,5 | 92,8 | 4 | de 1 500 à 4 200 | hay | CVT | Frente | 11,5 |  | 95 | 234 | 9,5 | 7,2 | 7,4 | de 680 à 1 120 | EURO V | 65 | 5,8 | Discos ventilados | Discos | Independiente, multi-link, la primavera, Barra estabilizadora | Independiente, La palanca trapezoidal
184241 | Audi | A5 | 8T | 2007 | 2011 | Sportback liftbek | 2.0 TFSI S tronic quattro (211 CV) | Liftback | 4 | 4711 | 1854 | 1391 | 2810 | 1590 | 1575 |  | 679 |  |  | 1690 | 120 | 980 | 480 | 455 | 2145 | 4045 | Gasolina | 1984 | 211 | de 4 300 à 6 000 | 350 | La inyección directa | Inline | 4 | Turbo | 82,5 | 92,8 | 4 | de 1 500 à 4 200 | hay | Robot | tracción en las cuatro ruedas | 11,5 | 7 | 95 | 241 | 9,4 | 7,5 | 6,6 | de 680 à 1 000 | EURO V | 64 | 6,4 | Discos ventilados | Discos | Independiente, multi-link, la primavera, Barra estabilizadora | Independiente, La palanca trapezoidal
184249 | Audi | A5 | 8T | 2007 | 2011 | Sportback liftbek | 2.7 TDI MT (190 CV) | Liftback | 4 | 4711 | 1854 | 1391 | 2810 | 1590 | 1575 |  | 679 |  |  | 1695 | 120 | 980 | 480 | 455 | 2150 | 3950 | Diesel | 2698 | 190 | de 3 500 à 4 400 | 400 | Common Rail | V-twin | 6 | Turbo | 83 | 83,1 | 4 | de 1 400 à 3 250 | hay | Mecánica | Frente | 11,5 | 6 | Diesel | 235 | 8,1 | 6 | 8,2 | de 800 à 1 350 | EURO V | 65 | 4,8 | Discos ventilados | Discos | Independiente, multi-link, la primavera, Barra estabilizadora | Independiente, La palanca trapezoidal
194552 | Audi | A5 | 8T | 2007 | 2011 | Sportback liftbek | 2.7 TDI multitronic (190 CV) | Liftback | 4 | 4711 | 1854 | 1391 | 2810 | 1590 | 1575 |  | 679 |  |  | 1715 | 120 | 980 | 480 | 455 | 2170 | 4070 | Diesel | 2698 | 190 | de 3 500 à 4 400 | 400 | Common Rail | V-twin | 6 | Turbo | 83 | 83,1 | 4 | de 1 400 à 3 250 | hay | CVT | Frente | 11,5 |  | Diesel | 224 | 8 | 6,5 | 7,9 | de 810 à 1 160 | EURO V | 65 | 5,6 | Discos ventilados | Discos | Independiente, multi-link, la primavera, Barra estabilizadora | Independiente, La palanca trapezoidal
184250 | Audi | A5 | 8T | 2007 | 2011 | Sportback liftbek | 3.0 TDI MT quattro (240 CV) | Liftback | 4 | 4711 | 1854 | 1391 | 2810 | 1590 | 1575 |  | 679 |  |  | 1760 | 120 | 980 | 480 | 455 | 2215 | 4315 | Diesel | 2967 | 240 | de 4 000 à 4 400 | 500 | Common Rail | V-twin | 6 | Turbo | 83 | 91,4 | 4 | de 1 500 à 3 000 | hay | Mecánica | tracción en las cuatro ruedas | 11,5 | 6 | Diesel | 250 | 8,9 | 6,7 | 6,3 | de 720 à 1 190 | EURO V | 64 | 5,4 | Discos ventilados | Discos | Independiente, multi-link, la primavera, Barra estabilizadora | Independiente, La palanca trapezoidal
184244 | Audi | A5 | 8T | 2007 | 2011 | Sportback liftbek | 3.0 TDI S tronic quattro (240 CV) | Liftback | 4 | 4711 | 1854 | 1391 | 2810 | 1590 | 1575 |  | 679 |  |  | 1795 | 120 | 980 | 480 | 455 | 2250 | 4350 | Diesel | 2967 | 240 | de 4 000 à 4 400 | 500 | Common Rail | V-twin | 6 | Turbo | 83 | 91,4 | 4 | de 1 500 à 3 000 | hay | Robot | tracción en las cuatro ruedas | 11,5 | 7 | Diesel | 250 | 8,3 | 6,6 | 6,1 | de 770 à 1 120 | EURO V | 64 | 5,7 | Discos ventilados | Discos | Independiente, multi-link, la primavera, Barra estabilizadora | Independiente, La palanca trapezoidal
184242 | Audi | A5 | 8T | 2007 | 2011 | Sportback liftbek | 3.2 FSI S tronic quattro (265 CV) | Liftback | 4 | 4711 | 1854 | 1391 | 2810 | 1590 | 1575 |  | 679 |  |  | 1725 | 120 | 980 | 480 | 455 | 2180 | 4280 | Gasolina | 3197 | 265 | à 6 500 | 330 | La inyección directa | V-twin | 6 |  | 85,5 | 92,8 | 4 | de 3 000 à 5 000 |  | Robot | tracción en las cuatro ruedas | 11,5 | 7 | 95 | 250 | 13,5 | 9,3 | 6,6 | de 470 à 940 | EURO V | 64 | 6,8 | Discos ventilados | Discos | Independiente, multi-link, la primavera, Barra estabilizadora | Independiente, La palanca trapezoidal
58799 | Audi | A5 | 8T [restyling] | 2011 | 2016 | Cabriolé | 1.8 TFSI MT (170 CV) | Cabriolet | 4 | 4626 | 1854 | 1383 | 2751 | 1590 | 1577 |  | 665 |  |  | 1695 | 120 | 750 | 320 | 425 | 2120 | 3820 | Gasolina | 1798 | 170 | de 3 800 à 6 200 | 320 | La inyección directa | Inline | 4 | Turbo | 82,5 | 84,1 | 4 | de 1 400 à 3 700 | hay | Mecánica | Frente | 11,4 | 6 | 95 | 222 | 7,9 | 6,2 | 8,7 | de 800 à 1 240 | EURO V | 63 | 5,1 | Discos ventilados | Discos | Independiente, multi-link, la primavera, Barra estabilizadora | Independiente, multi-link, Amortiguadores, la primavera
170946 | Audi | A5 | 8T [restyling] | 2011 | 2016 | Cabriolé | 1.8 TFSI MT (177 CV) | Cabriolet | 4 | 4626 | 1854 | 1383 | 2751 | 1590 | 1577 |  | 665 |  |  | 1695 | 120 | 750 | 320 | 425 | 2120 | 3820 | Gasolina | 1798 | 177 | de 4 000 à 6 200 | 320 | La inyección directa | Inline | 4 | Turbo | 82,5 | 84,1 | 4 | de 1 400 à 3 850 | hay | Mecánica | Frente | 11,4 | 6 | 95 | 222 | 8,1 | 6,7 | 8,7 | de 780 à 1 090 | EURO V | 63 | 5,8 | Discos ventilados | Discos | Independiente, multi-link, la primavera, Barra estabilizadora | Independiente, multi-link, Amortiguadores, la primavera
25453 | Audi | A5 | 8T [restyling] | 2011 | 2016 | Cabriolé | 1.8 TFSI multitronic (170 CV) | Cabriolet | 4 | 4626 | 1854 | 1383 | 2751 | 1590 | 1577 |  | 669 |  |  | 1730 |  | 750 | 320 | 425 | 2155 | 3655 | Gasolina | 1798 | 170 | de 3 800 à 6 200 | 320 | La inyección directa | Inline | 4 | Turbo | 82,5 | 84,1 | 4 | de 1 400 à 3 700 | hay | CVT | Frente | 11,4 |  | 95 | 213 | 7,2 | 6,2 | 8,9 | de 880 à 1 130 | EURO VI | 63 | 5,6 | Discos ventilados | Discos | Independiente, multi-link, Barra estabilizadora | Independiente, La palanca trapezoidal
170945 | Audi | A5 | 8T [restyling] | 2011 | 2016 | Cabriolé | 1.8 TFSI multitronic (177 CV) | Cabriolet | 4 | 4626 | 1854 | 1383 | 2751 | 1590 | 1577 |  | 669 |  |  | 1730 |  | 750 | 320 | 425 | 2155 | 3655 | Gasolina | 1798 | 177 | de 4 000 à 6 200 | 320 | La inyección directa | Inline | 4 | Turbo | 82,5 | 84,1 | 4 | de 1 400 à 3 850 | hay | CVT | Frente | 11,4 |  | 95 | 213 | 7,8 | 6,7 | 8,9 | de 810 à 1 050 | EURO VI | 63 | 6 | Discos ventilados | Discos | Independiente, multi-link, Barra estabilizadora | Independiente, La palanca trapezoidal
25461 | Audi | A5 | 8T [restyling] | 2011 | 2016 | Cabriolé | 2.0 TDI MT (143 CV) | Cabriolet | 4 | 4626 | 1854 | 1383 | 2751 | 1590 | 1577 |  | 665 |  |  | 1730 | 120 | 750 | 320 | 425 | 2155 | 3755 | Diesel | 1968 | 143 | à 4 200 | 320 | Common Rail | Inline | 4 | Turbo | 81 | 95,5 | 4 | de 1 750 à 2 500 | hay | Mecánica | Frente | 11,4 | 6 | Diesel | 210 | 5,7 | 4,8 | 10,2 | de 1 110 à 1 470 | EURO V | 63 | 4,3 | Discos ventilados | Discos | Independiente, multi-link, la primavera, Barra estabilizadora | Independiente, multi-link, Amortiguadores, la primavera
58802 | Audi | A5 | 8T [restyling] | 2011 | 2016 | Cabriolé | 2.0 TDI MT (150 CV) | Cabriolet | 4 | 4626 | 1854 | 1383 | 2751 | 1590 | 1577 |  | 665 |  |  | 1730 | 120 | 750 | 320 | 425 | 2155 | 3955 | Diesel | 1968 | 150 | à 4 200 | 320 | Common Rail | Inline | 4 | Turbo |  |  | 4 | de 1 750 à 2 500 | hay | Mecánica | Frente | 11,4 | 6 | Diesel | 210 | 5,6 | 4,7 | 10,2 | de 1 130 à 1 500 | EURO V | 63 | 4,2 | Discos ventilados | Discos | Independiente, multi-link, la primavera, Barra estabilizadora | Independiente, multi-link, Amortiguadores, la primavera
25463 | Audi | A5 | 8T [restyling] | 2011 | 2016 | Cabriolé | 2.0 TDI MT (177 CV) | Cabriolet | 4 | 4626 | 1854 | 1383 | 2751 | 1590 | 1577 |  | 665 |  |  | 1730 | 120 | 750 | 320 | 425 | 2155 | 3955 | Diesel | 1968 | 177 | à 4 200 | 380 | Common Rail | Inline | 4 | Turbo | 81 | 95,5 | 4 | de 1 750 à 2 500 | hay | Mecánica | Frente | 11,4 | 6 | Diesel | 222 | 5,8 | 4,9 | 8,8 | de 1 090 à 1 430 | EURO V | 63 | 4,4 | Discos ventilados | Discos | Independiente, multi-link, la primavera, Barra estabilizadora | Independiente, multi-link, Amortiguadores, la primavera
174128 | Audi | A5 | 8T [restyling] | 2011 | 2016 | Cabriolé | 2.0 TDI MT (190 CV) | Cabriolet | 4 | 4626 | 1854 | 1383 | 2751 | 1590 | 1577 |  |  |  |  | 1785 | 120 | 750 | 320 | 425 | 2210 |  | Diesel | 1968 | 190 | à 4 200 | 400 | Common Rail | Inline | 4 | Turbo | 81 | 95,5 | 4 | de 1 750 à 3 000 | hay | Mecánica | Frente | 11,4 | 6 | Diesel | 234 | 5,7 | 4,8 | 8,2 | de 1 110 à 1 470 | EURO V | 63 | 4,3 | Discos ventilados | Discos | Independiente, multi-link, la primavera, Barra estabilizadora | Independiente, multi-link, Amortiguadores, la primavera
25462 | Audi | A5 | 8T [restyling] | 2011 | 2016 | Cabriolé | 2.0 TDI MT quattro (177 CV) | Cabriolet | 4 | 4626 | 1854 | 1383 | 2751 | 1590 | 1577 |  | 665 |  |  | 1795 | 120 | 750 | 320 | 425 | 2220 | 4120 | Diesel | 1968 | 177 | à 4 200 | 380 | Common Rail | Inline | 4 | Turbo | 81 | 95,5 | 4 | de 1 750 à 2 500 | hay | Mecánica | tracción en las cuatro ruedas | 11,4 | 6 | Diesel | 221 | 6,5 | 5,4 | 8,5 | de 940 à 1 240 | EURO V | 61 | 4,9 | Discos ventilados | Discos | Independiente, multi-link, la primavera, Barra estabilizadora | Independiente, multi-link, Amortiguadores, la primavera
58801 | Audi | A5 | 8T [restyling] | 2011 | 2016 | Cabriolé | 2.0 TDI MT quattro (190 CV) | Cabriolet | 4 | 4626 | 1854 | 1383 | 2751 | 1590 | 1577 |  |  |  |  | 1850 | 120 | 750 | 320 | 425 | 2275 |  | Diesel | 1968 | 190 | à 4 200 | 400 | Common Rail | Inline | 4 | Turbo | 81 | 95,5 | 4 | de 1 750 à 3 000 | hay | Mecánica | tracción en las cuatro ruedas | 11,4 | 6 | Diesel | 231 | 6 | 5,1 | 7,9 | de 1 050 à 1 370 | EURO V | 63 | 4,6 | Discos ventilados | Discos | Independiente, multi-link, la primavera, Barra estabilizadora | Independiente, multi-link, Amortiguadores, la primavera
25460 | Audi | A5 | 8T [restyling] | 2011 | 2016 | Cabriolé | 2.0 TDI multitronic (177 CV) | Cabriolet | 4 | 4626 | 1854 | 1383 | 2751 | 1590 | 1577 |  | 665 |  |  | 1755 | 120 | 750 | 320 | 425 | 2180 | 4080 | Diesel | 1968 | 177 | à 4 200 | 380 | Common Rail | Inline | 4 | Turbo | 81 | 95,5 | 4 | de 1 750 à 2 500 | hay | CVT | Frente | 11,4 |  | Diesel | 220 | 5,8 | 5 | 8,3 | de 1 090 à 1 370 | EURO V | 63 | 4,6 | Discos ventilados | Discos | Independiente, multi-link, la primavera, Barra estabilizadora | Independiente, multi-link, Amortiguadores, la primavera
58800 | Audi | A5 | 8T [restyling] | 2011 | 2016 | Cabriolé | 2.0 TDI multitronic (190 CV) | Cabriolet | 4 | 4626 | 1854 | 1383 | 2751 | 1590 | 1577 |  |  |  |  | 1820 | 120 | 750 | 320 | 425 | 2245 |  | Diesel | 1968 | 190 | à 4 200 | 400 | Common Rail | Inline | 4 | Turbo | 81 | 95,5 | 4 | de 1 750 à 3 000 | hay | CVT | Frente | 11,4 |  | Diesel | 226 | 5,5 | 4,7 | 8,3 | de 1 150 à 1 470 | EURO V | 63 | 4,3 | Discos ventilados | Discos | Independiente, multi-link, la primavera, Barra estabilizadora | Independiente, multi-link, Amortiguadores, la primavera
25458 | Audi | A5 | 8T [restyling] | 2011 | 2016 | Cabriolé | 2.0 TFSI MT (211 CV) | Cabriolet | 4 | 4626 | 1854 | 1383 | 2751 | 1590 | 1577 |  | 665 |  |  | 1705 | 120 | 750 | 320 | 425 | 2130 | 3630 | Gasolina | 1984 | 211 | de 4 300 à 6 000 | 350 | La inyección directa | Inline | 4 | Turbo | 82,5 | 92,8 | 4 | de 1 500 à 4 200 | hay | Mecánica | Frente | 11,4 | 6 | 95 | 241 | 8,6 | 6,6 | 7,5 | de 730 à 1 170 | EURO V | 63 | 5,4 | Discos ventilados | Discos | Independiente, multi-link, la primavera, Barra estabilizadora | Independiente, multi-link, Amortiguadores, la primavera
25459 | Audi | A5 | 8T [restyling] | 2011 | 2016 | Cabriolé | 2.0 TFSI MT (225 CV) | Cabriolet | 4 | 4626 | 1854 | 1383 | 2751 | 1590 | 1577 |  | 665 |  |  | 1730 | 120 | 750 | 320 | 400 | 2130 | 3830 | Gasolina | 1984 | 225 | de 4 500 à 6 250 | 350 | La inyección directa | Inline | 4 | Turbo |  |  | 4 | de 1 500 à 4 500 | hay | Mecánica | Frente | 11,4 | 6 | 95 | 245 | 8,1 | 6,3 | 7,4 | de 780 à 1 210 | EURO VI | 63 | 5,2 | Discos ventilados | Discos | Independiente, multi-link, Barra estabilizadora | Independiente, La palanca trapezoidal
174127 | Audi | A5 | 8T [restyling] | 2011 | 2016 | Cabriolé | 2.0 TFSI MT (230 CV) | Cabriolet | 4 | 4626 | 1854 | 1383 | 2751 | 1590 | 1577 |  | 665 |  |  | 1705 | 120 | 750 | 320 | 400 | 2130 | 3830 | Gasolina | 1984 | 230 | de 4 700 à 6 200 | 350 | La inyección directa | Inline | 4 | Turbo |  |  | 4 | de 1 500 à 4 600 | hay | Mecánica | Frente | 11,4 | 6 | 95 | 246 | 8,1 | 6,3 | 7,4 | de 780 à 1 210 | EURO VI | 63 | 5,2 | Discos ventilados | Discos | Independiente, multi-link, Barra estabilizadora | Independiente, La palanca trapezoidal
25456 | Audi | A5 | 8T [restyling] | 2011 | 2016 | Cabriolé | 2.0 TFSI multitronic (211 CV) | Cabriolet | 4 | 4626 | 1854 | 1383 | 2751 | 1590 | 1577 |  | 665 |  |  | 1735 | 120 | 750 | 320 | 425 | 2160 | 3860 | Gasolina | 1984 | 211 | de 4 300 à 6 000 | 350 | La inyección directa | Inline | 4 | Turbo | 82,5 | 92,8 | 4 | de 1 500 à 4 200 | hay | CVT | Frente | 11,4 |  | 95 | 233 | 7,8 | 6,4 | 7,6 | de 810 à 1 130 | EURO V | 63 | 5,6 | Discos ventilados | Discos | Independiente, multi-link, la primavera, Barra estabilizadora | Independiente, multi-link, Amortiguadores, la primavera
25457 | Audi | A5 | 8T [restyling] | 2011 | 2016 | Cabriolé | 2.0 TFSI multitronic (225 CV) | Cabriolet | 4 | 4626 | 1854 | 1383 | 2751 | 1590 | 1577 |  | 665 |  |  | 1735 | 120 | 750 | 320 | 425 | 2160 | 3860 | Gasolina | 1984 | 225 | de 4 500 à 6 250 | 350 | La inyección directa | Inline | 4 | Turbo |  |  | 4 | de 1 500 à 4 500 | hay | CVT | Frente | 11,4 |  | 95 | 235 | 7,6 | 6,2 | 7,6 | de 830 à 1 190 | EURO VI | 63 | 5,3 | Discos ventilados | Discos | Independiente, multi-link, Barra estabilizadora | Independiente, La palanca trapezoidal
174126 | Audi | A5 | 8T [restyling] | 2011 | 2016 | Cabriolé | 2.0 TFSI multitronic (230 CV) | Cabriolet | 4 | 4626 | 1854 | 1383 | 2751 | 1590 | 1577 |  | 665 |  |  | 1735 | 120 | 750 | 320 | 400 | 2160 | 3830 | Gasolina | 1984 | 230 | de 4 700 à 6 200 | 350 | La inyección directa | Inline | 4 | Turbo |  |  | 4 | de 1 500 à 4 600 | hay | CVT | Frente | 11,4 |  | 95 | 236 | 8,2 | 6,7 | 7,6 | de 770 à 1 070 | EURO VI | 63 | 5,9 | Discos ventilados | Discos | Independiente, multi-link, Barra estabilizadora | Independiente, La palanca trapezoidal
25454 | Audi | A5 | 8T [restyling] | 2011 | 2016 | Cabriolé | 2.0 TFSI S tronic quattro (211 CV) | Cabriolet | 4 | 4626 | 1854 | 1383 | 2751 | 1590 | 1577 |  | 665 |  |  | 1810 | 120 | 750 | 320 | 425 | 2235 | 4135 | Gasolina | 1984 | 211 | de 4 300 à 6 000 | 350 | La inyección directa | Inline | 4 | Turbo |  |  | 4 | de 1 500 à 4 200 | hay | Robot | tracción en las cuatro ruedas | 11,4 | 7 | 95 | 238 | 8,8 | 7,2 | 7,3 | de 690 à 1 000 | EURO V | 61 | 6,1 | Discos ventilados | Discos | Independiente, multi-link, la primavera, Barra estabilizadora | Independiente, multi-link, Amortiguadores, la primavera
25455 | Audi | A5 | 8T [restyling] | 2011 | 2016 | Cabriolé | 2.0 TFSI S tronic quattro (225 CV) | Cabriolet | 4 | 4626 | 1854 | 1383 | 2751 | 1590 | 1577 |  | 665 |  |  | 1810 | 120 | 750 | 320 | 425 | 2235 | 4135 | Gasolina | 1984 | 225 | de 4 500 à 6 250 | 350 | La inyección directa | Inline | 4 | Turbo |  |  | 4 | de 1 500 à 4 500 | hay | Robot | tracción en las cuatro ruedas | 11,4 | 7 | 95 | 240 | 8,6 | 6,9 | 7,2 | de 710 à 1 030 | EURO VI | 61 | 5,9 | Discos ventilados | Discos | Independiente, multi-link, Barra estabilizadora | Independiente, La palanca trapezoidal
174125 | Audi | A5 | 8T [restyling] | 2011 | 2016 | Cabriolé | 2.0 TFSI S tronic quattro (230 CV) | Cabriolet | 4 | 4626 | 1854 | 1383 | 2751 | 1590 | 1577 |  | 665 |  |  | 1810 | 120 | 750 | 320 | 425 | 2235 | 4135 | Gasolina | 1984 | 230 | de 4 700 à 6 200 | 350 | La inyección directa | Inline | 4 | Turbo |  |  | 4 | de 1 400 à 4 600 | hay | Robot | tracción en las cuatro ruedas | 11,4 | 7 | 95 | 241 | 9,3 | 7,6 | 7,2 | de 660 à 920 | EURO VI | 61 | 6,6 | Discos ventilados | Discos | Independiente, multi-link, Barra estabilizadora | Independiente, La palanca trapezoidal
176813 | Audi | A5 | 8T [restyling] | 2011 | 2016 | Cabriolé | 3.0 TDI clean diesel S tronic quattro (245 CV) | Cabriolet | 4 | 4626 | 1854 | 1383 | 2751 | 1590 | 1577 |  | 665 |  |  | 1975 | 120 | 750 | 320 | 425 | 2400 | 4500 | Diesel | 2967 | 245 | de 4 000 à 4 500 | 580 | Common Rail | V-twin | 6 | Turbo |  |  | 4 | de 1 750 à 2 500 | hay | Robot | tracción en las cuatro ruedas | 11,4 | 7 | Diesel | 250 | 7 | 5,9 | 6,3 | de 870 à 1 150 | EURO VI | 61 | 5,3 | Discos ventilados | Discos | Independiente, multi-link, la primavera, Barra estabilizadora | Independiente, multi-link, Amortiguadores, la primavera
25466 | Audi | A5 | 8T [restyling] | 2011 | 2016 | Cabriolé | 3.0 TDI multitronic (204 CV) | Cabriolet | 4 | 4626 | 1854 | 1383 | 2751 | 1590 | 1577 |  | 665 |  |  | 1835 | 120 | 750 | 320 | 425 | 2260 | 4360 | Diesel | 2967 | 204 | de 3 500 à 4 500 | 400 | Common Rail | V-twin | 6 | Turbo |  |  | 4 | de 1 250 à 3 500 | hay | CVT | Frente | 11,4 |  | Diesel | 230 | 5,8 | 5,2 | 7,6 | de 1 090 à 1 290 | EURO V | 63 | 4,9 | Discos ventilados | Discos | Independiente, multi-link, la primavera, Barra estabilizadora | Independiente, multi-link, Amortiguadores, la primavera
25465 | Audi | A5 | 8T [restyling] | 2011 | 2016 | Cabriolé | 3.0 TDI S tronic quattro (245 CV) | Cabriolet | 4 | 4626 | 1854 | 1383 | 2751 | 1590 | 1577 |  | 665 |  |  | 1715 | 120 | 750 | 320 | 425 | 2140 | 4240 | Diesel | 2967 | 245 | de 4 000 à 4 500 | 500 | Common Rail | V-twin | 6 | Turbo |  |  | 4 | de 1 400 à 3 250 | hay | Robot | tracción en las cuatro ruedas | 11,4 | 7 | Diesel | 250 | 7 | 5,9 | 6,3 | de 870 à 1 170 | EURO V | 61 | 5,2 | Discos ventilados | Discos | Independiente, multi-link, Barra estabilizadora | Independiente, La palanca trapezoidal
25464 | Audi | A5 | 8T [restyling] | 2011 | 2016 | Cabriolé | 3.0 TFSI S tronic quattro (272 CV) | Cabriolet | 4 | 4626 | 1854 | 1383 | 2751 | 1590 | 1577 |  | 665 |  |  | 1925 |  | 750 | 320 | 425 | 2350 | 3100 | Gasolina | 2995 | 272 | de 4 780 à 6 500 | 400 | La inyección directa | V-twin | 6 | compresor | 84,5 | 89,1 | 4 | de 2 150 à 4 780 | hay | Robot | tracción en las cuatro ruedas | 11,4 | 7 | 95 | 250 | 11,2 | 8,5 | 6,3 | de 540 à 880 | EURO V | 61 | 6,9 | Discos ventilados | Discos | Independiente, multi-link, Barra estabilizadora | Independiente, La palanca trapezoidal
28420 | Audi | A5 | 8T [restyling] | 2011 | 2016 | Kupe | 1.8 TFSI MT (170 CV) | kupe | 4 | 4626 | 1854 | 1372 | 2751 | 1590 | 1577 |  | 669 |  |  | 1500 |  | 829 | 455 | 425 | 1925 | 3625 | Gasolina | 1798 | 170 | de 3 800 à 6 200 | 320 | La inyección directa | Inline | 4 | Turbo | 82,5 | 84,1 | 4 | de 1 400 à 3 700 | hay | Mecánica | Frente | 11,4 | 6 | 95 | 230 | 7,4 | 5,7 | 7,9 | de 850 à 1 310 | EURO VI | 63 | 4,8 | Discos ventilados | Discos | Independiente, multi-link, Barra estabilizadora | Independiente, La palanca trapezoidal
178722 | Audi | A5 | 8T [restyling] | 2011 | 2016 | Kupe | 1.8 TFSI MT (177 CV) | kupe | 4 | 4626 | 1854 | 1372 | 2751 | 1590 | 1577 |  |  |  |  | 1500 |  | 829 | 455 |  | 1925 |  | Gasolina | 1798 | 177 | de 4 000 à 6 200 | 320 | La inyección directa | Inline | 4 | Turbo | 82,5 | 84,1 | 4 | de 1 400 à 3 800 |  | Mecánica | Frente | 11,4 | 6 | 95 | 231 | 7,6 | 6,1 | 7,9 | de 830 à 1 190 | EURO VI | 63 | 5,3 | Discos ventilados | Discos | Independiente, la primavera | Independiente, la primavera
28418 | Audi | A5 | 8T [restyling] | 2011 | 2016 | Kupe | 1.8 TFSI multitronic (170 CV) | kupe | 4 | 4626 | 1854 | 1372 | 2751 | 1590 | 1577 |  | 669 |  |  | 1530 |  | 829 | 455 | 425 | 1955 | 3455 | Gasolina | 1798 | 170 | de 3 800 à 6 200 | 320 | La inyección directa | Inline | 4 | Turbo | 82,5 | 84,1 | 4 | de 1 400 à 3 700 | hay | CVT | Frente | 11,4 |  | 95 | 228 | 6,9 | 5,8 | 8,2 | de 910 à 1 240 | EURO VI | 63 | 5,1 | Discos ventilados | Discos | Independiente, multi-link, Barra estabilizadora | Independiente, La palanca trapezoidal
178723 | Audi | A5 | 8T [restyling] | 2011 | 2016 | Kupe | 1.8 TFSI multitronic (177 CV) | kupe | 4 | 4626 | 1854 | 1372 | 2751 | 1590 | 1577 |  |  |  |  | 1530 |  | 829 | 455 |  | 1955 |  | Gasolina | 1798 | 177 | de 4 000 à 6 200 | 320 | La inyección directa | Inline | 4 | Turbo | 82,5 | 84,1 | 4 | de 1 400 à 3 800 |  | CVT | Frente | 11,4 |  | 95 | 229 | 7,5 | 6,2 | 8,2 | de 840 à 1 150 | EURO VI | 63 | 5,5 | Discos ventilados | Discos | Independiente, la primavera | Independiente, la primavera
178754 | Audi | A5 | 8T [restyling] | 2011 | 2016 | Kupe | 2.0 TDI MT (163 CV) | kupe | 4 | 4626 | 1854 | 1372 | 2751 | 1590 | 1577 |  | 669 |  |  | 1550 | 120 | 829 | 455 | 425 | 1975 | 3475 | Diesel | 1968 | 163 | à 4 200 | 380 | Common Rail | Inline | 4 | Turbo |  |  | 4 | de 1 750 à 2 500 | hay | Mecánica | Frente | 11,4 | 6 | Diesel | 225 | 5,4 | 4,4 | 8,3 | de 1 170 à 1 660 | EURO V | 63 | 3,8 | Discos ventilados | Discos | Independiente, multi-link, la primavera, Barra estabilizadora | Independiente, multi-link, Amortiguadores, la primavera
178758 | Audi | A5 | 8T [restyling] | 2011 | 2016 | Kupe | 2.0 TDI MT (177 CV) | kupe | 4 | 4626 | 1854 | 1372 | 2751 | 1590 | 1577 |  | 669 |  |  | 1545 | 120 | 829 | 455 | 425 | 1970 | 3770 | Diesel | 1968 | 177 | à 4 200 | 380 | Common Rail | Inline | 4 | Turbo | 81 | 95,5 | 4 | de 1 750 à 2 500 | hay | Mecánica | Frente | 11,4 | 6 | Diesel | 230 | 5,5 | 4,6 | 8,2 | de 1 150 à 1 540 | EURO V | 63 | 4,1 | Discos ventilados | Discos | Independiente, multi-link, la primavera, Barra estabilizadora | Independiente, multi-link, Amortiguadores, la primavera
28432 | Audi | A5 | 8T [restyling] | 2011 | 2016 | Kupe | 2.0 TDI MT (190 CV) | kupe | 4 | 4626 | 1854 | 1372 | 2751 | 1590 | 1577 |  |  |  |  | 1600 | 120 | 829 | 455 | 425 | 2025 |  | Diesel | 1968 | 190 | à 4 200 | 400 | Common Rail | Inline | 4 | Turbo | 81 | 95,5 | 4 | de 1 750 à 3 000 | hay | Mecánica | Frente | 11,4 | 6 | Diesel | 240 | 5,4 | 4,5 | 7,7 | de 1 170 à 1 620 | EURO V | 63 | 3,9 | Discos ventilados | Discos | Independiente, multi-link, la primavera, Barra estabilizadora | Independiente, multi-link, Amortiguadores, la primavera
178757 | Audi | A5 | 8T [restyling] | 2011 | 2016 | Kupe | 2.0 TDI MT quattro (177 CV) | kupe | 4 | 4626 | 1854 | 1372 | 2751 | 1590 | 1577 |  | 669 |  |  | 1610 | 120 | 829 | 455 | 425 | 2035 | 3635 | Diesel | 1968 | 177 | à 4 200 | 380 | Common Rail | Inline | 4 | Turbo | 81 | 95,5 | 4 | de 1 750 à 2 500 | hay | Mecánica | tracción en las cuatro ruedas | 11,4 | 6 | Diesel | 228 | 6,1 | 5,1 | 7,8 | de 1 000 à 1 360 | EURO V | 61 | 4,5 | Discos ventilados | Discos | Independiente, multi-link, la primavera, Barra estabilizadora | Independiente, multi-link, Amortiguadores, la primavera
178761 | Audi | A5 | 8T [restyling] | 2011 | 2016 | Kupe | 2.0 TDI MT quattro (190 CV) | kupe | 4 | 4626 | 1854 | 1372 | 2751 | 1590 | 1577 |  |  |  |  | 1665 | 120 | 829 | 455 | 425 | 2090 |  | Diesel | 1968 | 190 | à 4 200 | 400 | Common Rail | Inline | 4 | Turbo | 81 | 95,5 | 4 | de 1 750 à 3 000 | hay | Mecánica | tracción en las cuatro ruedas | 11,4 | 6 | Diesel | 235 | 5,9 | 4,9 | 7,4 | de 1 070 à 1 430 | EURO V | 63 | 4,4 | Discos ventilados | Discos | Independiente, multi-link, la primavera, Barra estabilizadora | Independiente, multi-link, Amortiguadores, la primavera
178756 | Audi | A5 | 8T [restyling] | 2011 | 2016 | Kupe | 2.0 TDI multitronic (177 CV) | kupe | 4 | 4626 | 1854 | 1372 | 2751 | 1590 | 1577 |  | 669 |  |  | 1570 | 120 | 829 | 455 | 425 | 1995 | 3895 | Diesel | 1968 | 177 | à 4 200 | 380 | Common Rail | Inline | 4 | Turbo | 81 | 95,5 | 4 | de 1 750 à 2 500 | hay | CVT | Frente | 11,4 |  | Diesel | 225 | 5,5 | 4,7 | 7,8 | de 1 150 à 1 470 | EURO V | 63 | 4,3 | Discos ventilados | Discos | Independiente, multi-link, la primavera, Barra estabilizadora | Independiente, multi-link, Amortiguadores, la primavera
178760 | Audi | A5 | 8T [restyling] | 2011 | 2016 | Kupe | 2.0 TDI multitronic (190 CV) | kupe | 4 | 4626 | 1854 | 1372 | 2751 | 1590 | 1577 |  |  |  |  | 1635 | 120 | 829 | 455 | 425 | 2060 |  | Diesel | 1968 | 190 | à 4 200 | 400 | Common Rail | Inline | 4 | Turbo | 81 | 95,5 | 4 | de 1 750 à 3 000 | hay | CVT | Frente | 11,4 |  | Diesel | 230 | 5,3 | 4,5 | 7,8 | de 1 190 à 1 540 | EURO V | 63 | 4,1 | Discos ventilados | Discos | Independiente, multi-link, la primavera, Barra estabilizadora | Independiente, multi-link, Amortiguadores, la primavera
178755 | Audi | A5 | 8T [restyling] | 2011 | 2016 | Kupe | 2.0 TDI S tronic quattro (177 CV) | kupe | 4 | 4626 | 1854 | 1372 | 2751 | 1590 | 1577 |  | 669 |  |  | 1650 | 120 | 829 | 455 | 425 | 2075 | 3975 | Diesel | 1968 | 177 | à 4 200 | 380 | Common Rail | Inline | 4 | Turbo | 81 | 95,5 | 4 | de 1 750 à 2 500 | hay | Robot | tracción en las cuatro ruedas | 11,4 | 7 | Diesel | 225 | 6,4 | 5,3 | 7,8 | de 950 à 1 300 | EURO V | 61 | 4,7 | Discos ventilados | Discos | Independiente, multi-link, la primavera, Barra estabilizadora | Independiente, multi-link, Amortiguadores, la primavera
178759 | Audi | A5 | 8T [restyling] | 2011 | 2016 | Kupe | 2.0 TDI S tronic quattro (190 CV) | kupe | 4 | 4626 | 1854 | 1372 | 2751 | 1590 | 1577 |  |  |  |  | 1705 | 120 | 829 | 455 | 425 | 2130 |  | Diesel | 1968 | 190 | à 4 200 | 400 | Common Rail | Inline | 4 | Turbo | 81 | 95,5 | 4 | de 1 750 à 3 000 | hay | Robot | tracción en las cuatro ruedas | 11,4 | 7 | Diesel | 235 | 5,9 | 5 | 7,3 | de 1 070 à 1 400 | EURO V | 63 | 4,5 | Discos ventilados | Discos | Independiente, multi-link, la primavera, Barra estabilizadora | Independiente, multi-link, Amortiguadores, la primavera
28426 | Audi | A5 | 8T [restyling] | 2011 | 2016 | Kupe | 2.0 TFSI MT (211 CV) | kupe | 4 | 4626 | 1854 | 1372 | 2751 | 1590 | 1577 |  | 669 |  |  | 1505 | 120 | 829 | 455 | 425 | 1930 | 3430 | Gasolina | 1984 | 211 | de 4 300 à 6 000 | 350 | La inyección directa | Inline | 4 | Turbo | 82,5 | 92,8 | 4 | de 1 500 à 4 200 | hay | Mecánica | Frente | 11,4 | 6 | 95 | 250 | 8,3 | 6,3 | 6,9 | de 760 à 1 240 | EURO V | 63 | 5,1 | Discos ventilados | Discos | Independiente, multi-link, la primavera, Barra estabilizadora | Independiente, multi-link, Amortiguadores, la primavera
178750 | Audi | A5 | 8T [restyling] | 2011 | 2016 | Kupe | 2.0 TFSI MT (225 CV) | kupe | 4 | 4626 | 1854 | 1372 | 2751 | 1590 | 1577 |  | 669 |  |  | 1505 |  | 829 | 455 | 425 | 1930 | 3630 | Gasolina | 1984 | 225 | de 4 500 à 6 250 | 350 | La inyección directa | Inline | 4 | Turbo |  |  | 4 | de 1 500 à 4 500 | hay | Mecánica | Frente | 11,4 | 6 | 95 | 250 | 7,7 | 5,9 | 6,8 | de 820 à 1 310 | EURO VI | 63 | 4,8 | Discos ventilados | Discos | Independiente, multi-link, Barra estabilizadora | Independiente, La palanca trapezoidal
178724 | Audi | A5 | 8T [restyling] | 2011 | 2016 | Kupe | 2.0 TFSI MT (230 CV) | kupe | 4 | 4626 | 1854 | 1372 | 2751 | 1590 | 1577 |  |  |  |  | 1505 | 120 | 829 | 455 |  | 1930 |  | Gasolina | 1984 | 230 | de 4 700 à 6 200 | 350 | La inyección directa | Inline | 4 | Turbo | 82,5 | 92,8 | 4 | de 1 500 à 4 600 |  | Mecánica | Frente | 11,4 | 6 | 95 | 250 | 8,1 | 6,4 | 6,8 | de 780 à 1 170 | EURO VI | 63 | 5,4 | Discos ventilados | Discos | Independiente, la primavera | Independiente, la primavera
28425 | Audi | A5 | 8T [restyling] | 2011 | 2016 | Kupe | 2.0 TFSI MT quattro (211 CV) | kupe | 4 | 4626 | 1854 | 1372 | 2751 | 1590 | 1577 |  | 669 |  |  | 1585 | 120 | 829 | 455 | 425 | 2010 | 3710 | Gasolina | 1984 | 211 | de 4 300 à 6 000 | 350 | La inyección directa | Inline | 4 | Turbo | 82,5 | 92,8 | 4 | de 1 500 à 4 200 | hay | Mecánica | tracción en las cuatro ruedas | 11,4 | 6 | 95 | 246 | 8,9 | 6,8 | 6,4 | de 710 à 1 130 | EURO V | 63 | 5,6 | Discos ventilados | Discos | Independiente, multi-link, la primavera, Barra estabilizadora | Independiente, multi-link, Amortiguadores, la primavera
178751 | Audi | A5 | 8T [restyling] | 2011 | 2016 | Kupe | 2.0 TFSI MT quattro (225 CV) | kupe | 4 | 4626 | 1854 | 1372 | 2751 | 1590 | 1577 |  | 669 |  |  | 1585 |  | 829 | 455 | 425 | 2010 | 3910 | Gasolina | 1984 | 225 | de 4 500 à 6 250 | 350 | La inyección directa | Inline | 4 | Turbo |  |  | 4 | de 1 500 à 4 500 | hay | Mecánica | tracción en las cuatro ruedas | 11,4 | 6 | 95 | 250 | 8,8 | 6,6 | 6,4 | de 690 à 1 150 | EURO VI | 61 | 5,3 | Discos ventilados | Discos | Independiente, multi-link, Barra estabilizadora | Independiente, La palanca trapezoidal
28423 | Audi | A5 | 8T [restyling] | 2011 | 2016 | Kupe | 2.0 TFSI multitronic (211 CV) | kupe | 4 | 4626 | 1854 | 1372 | 2751 | 1590 | 1577 |  | 669 |  |  | 1550 | 120 | 829 | 455 | 425 | 1975 | 3475 | Gasolina | 1984 | 211 | de 4 300 à 6 000 | 350 | La inyección directa | Inline | 4 | Turbo | 82,5 | 92,8 | 4 | de 1 500 à 4 200 | hay | CVT | Frente | 11,4 |  | 95 | 240 | 7,7 | 6 | 6,9 | de 820 à 1 260 | EURO V | 63 | 5 | Discos ventilados | Discos | Independiente, multi-link, la primavera, Barra estabilizadora | Independiente, multi-link, Amortiguadores, la primavera
178753 | Audi | A5 | 8T [restyling] | 2011 | 2016 | Kupe | 2.0 TFSI multitronic (225 CV) | kupe | 4 | 4626 | 1854 | 1372 | 2751 | 1590 | 1577 |  | 669 |  |  | 1550 |  | 829 | 455 | 425 | 1975 | 3675 | Gasolina | 1984 | 225 | de 4 500 à 6 250 | 350 | La inyección directa | Inline | 4 | Turbo |  |  | 4 | de 1 500 à 4 500 | hay | CVT | Frente | 11,4 |  | 95 | 242 | 7,4 | 5,8 | 6,9 | de 850 à 1 260 | EURO VI | 63 | 5 | Discos ventilados | Discos | Independiente, multi-link, Barra estabilizadora | Independiente, La palanca trapezoidal
178727 | Audi | A5 | 8T [restyling] | 2011 | 2016 | Kupe | 2.0 TFSI multitronic (230 CV) | kupe | 4 | 4626 | 1854 | 1372 | 2751 | 1590 | 1577 |  |  |  |  | 1550 | 120 | 829 | 455 |  | 1975 |  | Gasolina | 1984 | 230 | de 4 700 à 6 200 | 350 | La inyección directa | Inline | 4 | Turbo | 82,5 | 92,8 | 4 | de 1 500 à 4 600 |  | CVT | Frente | 11,4 |  | 95 | 243 | 7,4 | 5,9 | 6,9 | de 850 à 1 260 | EURO VI | 63 | 5 | Discos ventilados | Discos | Independiente, la primavera | Independiente, la primavera
178726 | Audi | A5 | 8T [restyling] | 2011 | 2016 | Kupe | 2.0 TFSI quattro MT (230 CV) | kupe | 4 | 4626 | 1854 | 1372 | 2751 | 1590 | 1577 |  |  |  |  | 1585 | 120 | 829 | 455 |  | 2010 |  | Gasolina | 1984 | 230 | de 4 700 à 6 200 | 350 | La inyección directa | Inline | 4 | Turbo | 82,5 | 92,8 | 4 | de 1 500 à 4 600 |  | Mecánica | tracción en las cuatro ruedas | 11,4 | 6 | 95 | 250 | 9,2 | 7 | 6,4 | de 660 à 1 050 | EURO VI | 61 | 5,8 | Discos ventilados | Discos | Independiente, la primavera | Independiente, la primavera
178725 | Audi | A5 | 8T [restyling] | 2011 | 2016 | Kupe | 2.0 TFSI quattro S tronic (230 CV) | kupe | 4 | 4626 | 1854 | 1372 | 2751 | 1590 | 1577 |  |  |  |  | 1615 | 120 | 829 | 455 |  | 2040 |  | Gasolina | 1984 | 230 | de 4 700 à 6 200 | 350 | La inyección directa | Inline | 4 | Turbo | 82,5 | 92,8 | 4 | de 1 500 à 4 600 |  | Robot | tracción en las cuatro ruedas | 11,4 | 7 | 95 | 250 | 9,1 | 7,3 | 6,4 | de 670 à 970 | EURO VI | 61 | 6,3 | Discos ventilados | Discos | Independiente, la primavera | Independiente, la primavera
28421 | Audi | A5 | 8T [restyling] | 2011 | 2016 | Kupe | 2.0 TFSI S tronic quattro (211 CV) | kupe | 4 | 4626 | 1854 | 1372 | 2751 | 1590 | 1577 |  | 669 |  |  | 1625 | 120 | 829 | 455 | 425 | 2050 | 3750 | Gasolina | 1984 | 211 | de 4 300 à 6 000 | 350 | La inyección directa | Inline | 4 | Turbo | 82,5 | 92,8 | 4 | de 1 500 à 4 200 | hay | Robot | tracción en las cuatro ruedas | 11,4 | 7 | 95 | 245 | 8,8 | 7 | 6,5 | de 720 à 1 090 | EURO V | 63 | 5,8 | Discos ventilados | Discos | Independiente, multi-link, la primavera, Barra estabilizadora | Independiente, multi-link, Amortiguadores, la primavera
178752 | Audi | A5 | 8T [restyling] | 2011 | 2016 | Kupe | 2.0 TFSI S tronic quattro (225 CV) | kupe | 4 | 4626 | 1854 | 1372 | 2751 | 1590 | 1577 |  | 669 |  |  | 1615 |  | 829 | 455 | 425 | 2040 | 3940 | Gasolina | 1984 | 225 | de 4 500 à 6 250 | 350 | La inyección directa | Inline | 4 | Turbo |  |  | 4 | de 1 500 à 4 500 | hay | Robot | tracción en las cuatro ruedas | 11,4 | 7 | 95 | 250 | 8,5 | 6,7 | 6,4 | de 720 à 1 090 | EURO VI | 61 | 5,6 | Discos ventilados | Discos | Independiente, multi-link, Barra estabilizadora | Independiente, La palanca trapezoidal
178767 | Audi | A5 | 8T [restyling] | 2011 | 2016 | Kupe | 3.0 TDI clean diesel S tronic quattro (245 CV) | kupe | 4 | 4626 | 1854 | 1372 | 2751 | 1590 | 1577 |  | 669 |  |  | 1770 | 120 | 829 | 455 | 425 | 2195 | 4295 | Diesel | 2967 | 245 | de 4 000 à 4 500 | 580 | Common Rail | V-twin | 6 | Turbo |  |  | 4 | de 1 750 à 2 500 | hay | Robot | tracción en las cuatro ruedas | 11,4 | 7 | Diesel | 250 | 6,8 | 5,7 | 5,9 | de 900 à 1 220 | EURO VI | 61 | 5 | Discos ventilados | Discos | Independiente, multi-link, la primavera, Barra estabilizadora | Independiente, multi-link, Amortiguadores, la primavera
178762 | Audi | A5 | 8T [restyling] | 2011 | 2016 | Kupe | 3.0 TDI MT (204 CV) | kupe | 4 | 4626 | 1854 | 1372 | 2751 | 1590 | 1577 |  | 669 |  |  | 1615 | 120 | 829 | 455 | 425 | 2040 | 3840 | Diesel | 2967 | 204 | de 3 750 à 4 500 | 400 | Common Rail | V-twin | 6 | Turbo |  |  | 4 | de 1 250 à 3 500 | hay | Mecánica | Frente | 11,4 | 6 | Diesel | 244 | 6,4 | 5,1 | 7,6 | de 980 à 1 470 | EURO V | 63 | 4,3 | Discos ventilados | Discos | Independiente, multi-link, la primavera, Barra estabilizadora | Independiente, multi-link, Amortiguadores, la primavera
178766 | Audi | A5 | 8T [restyling] | 2011 | 2016 | Kupe | 3.0 TDI MT quattro (245 CV) | kupe | 4 | 4626 | 1854 | 1372 | 2751 | 1590 | 1577 |  | 669 |  |  | 1680 | 120 | 829 | 455 | 425 | 2105 | 4205 | Diesel | 2967 | 245 | de 4 000 à 4 500 | 500 | Common Rail | V-twin | 6 | Turbo |  |  | 4 | de 1 400 à 3 250 | hay | Mecánica | tracción en las cuatro ruedas | 11,4 | 6 | Diesel | 250 | 7,3 | 5,8 | 5,9 | de 840 à 1 240 | EURO V | 61 | 4,9 | Discos ventilados | Discos | Independiente, multi-link, la primavera, Barra estabilizadora | Independiente, multi-link, Amortiguadores, la primavera
178763 | Audi | A5 | 8T [restyling] | 2011 | 2016 | Kupe | 3.0 TDI multitronic (204 CV) | kupe | 4 | 4626 | 1854 | 1372 | 2751 | 1590 | 1577 |  | 669 |  |  | 1640 | 120 | 829 | 455 | 425 | 2065 | 3965 | Diesel | 2967 | 204 | de 3 750 à 4 500 | 400 | Common Rail | V-twin | 6 | Turbo |  |  | 4 | de 1 250 à 3 500 | hay | CVT | Frente | 11,4 |  | Diesel | 235 | 5,5 | 4,9 | 7,1 | de 1 150 à 1 370 | EURO V | 63 | 4,6 | Discos ventilados | Discos | Independiente, multi-link, la primavera, Barra estabilizadora | Independiente, multi-link, Amortiguadores, la primavera
178765 | Audi | A5 | 8T [restyling] | 2011 | 2016 | Kupe | 3.0 TDI S tronic quattro (245 CV) | kupe | 4 | 4626 | 1854 | 1372 | 2751 | 1590 | 1577 |  | 669 |  |  | 1715 |  | 829 | 455 | 425 | 2140 | 4240 | Diesel | 2967 | 245 | de 4 000 à 4 500 | 500 | Common Rail | V-twin | 6 | Turbo |  |  | 4 | de 1 400 à 3 250 | hay | Robot | tracción en las cuatro ruedas | 11,4 | 7 | Diesel | 250 | 6,8 | 5,7 | 5,8 | de 900 à 1 200 | EURO V | 61 | 5,1 | Discos ventilados | Discos | Independiente, multi-link, Barra estabilizadora | Independiente, La palanca trapezoidal
178728 | Audi | A5 | 8T [restyling] | 2011 | 2016 | Kupe | 3.0 TFSI S tronic quattro (272 CV) | kupe | 4 | 4626 | 1854 | 1372 | 2751 | 1590 | 1577 |  | 669 |  |  | 1725 |  | 829 | 455 | 425 | 2150 | 4250 | Gasolina | 2995 | 272 | de 4 780 à 6 500 | 400 | La inyección directa | V-twin | 6 | compresor | 84,5 | 89,1 | 4 | de 2 150 à 4 780 | hay | Robot | tracción en las cuatro ruedas | 11,4 | 7 | 95 | 250 | 10,7 | 8,1 | 5,8 | de 570 à 920 | EURO V | 61 | 6,6 | Discos ventilados | Discos | Independiente, multi-link, Barra estabilizadora | Independiente, La palanca trapezoidal
176778 | Audi | A5 | 8T [restyling] | 2011 | 2016 | Sportback liftbek | 1.8 TFSI MT (144 CV) | Liftback | 4 | 4712 | 1854 | 1391 | 2810 | 1590 | 1575 |  | 679 |  |  | 1565 |  | 1283 | 480 | 475 | 2040 | 3740 | Gasolina | 1798 | 144 | de 3 700 à 6 200 | 280 | La inyección directa | Inline | 4 | Turbo | 82,5 | 84,1 | 4 | de 1 300 à 3 600 | hay | Mecánica | Frente | 11,5 | 6 | 95 | 220 | 7,5 | 5,8 | 9,3 | de 840 à 1 290 | EURO VI | 63 | 4,9 | Discos ventilados | Discos | Independiente, multi-link, Barra estabilizadora | Independiente, La palanca trapezoidal
25414 | Audi | A5 | 8T [restyling] | 2011 | 2016 | Sportback liftbek | 1.8 TFSI MT (170 CV) | Liftback | 4 | 4712 | 1854 | 1391 | 2810 | 1590 | 1575 |  | 679 |  |  | 1565 |  | 1283 | 480 | 475 | 2040 | 3740 | Gasolina | 1798 | 170 | de 3 800 à 6 200 | 320 | La inyección directa | Inline | 4 | Turbo | 82,5 | 84,1 | 4 | de 1 400 à 3 700 | hay | Mecánica | Frente | 11,5 | 6 | 95 | 230 | 7,5 | 5,8 | 8,2 | de 840 à 1 290 | EURO VI | 63 | 4,9 | Discos ventilados | Discos | Independiente, multi-link, Barra estabilizadora | Independiente, La palanca trapezoidal
25425 | Audi | A5 | 8T [restyling] | 2011 | 2016 | Sportback liftbek | 1.8 TFSI MT (177 CV) | Liftback | 4 | 4712 | 1854 | 1391 | 2810 | 1590 | 1575 |  |  |  |  | 1565 |  | 480 | 480 |  | 2040 |  | Gasolina | 1798 | 177 | de 4 000 à 6 200 | 320 | La inyección directa | Inline | 4 |  |  |  | 4 | de 1 400 à 3 800 |  | Mecánica | Frente | 11,6 | 6 | 95 | 231 | 7,8 | 6,4 | 8,2 | de 810 à 1 130 | EURO V | 63 | 5,6 | Discos ventilados | Discos | Independiente, multi-link | Independiente, multi-link
176779 | Audi | A5 | 8T [restyling] | 2011 | 2016 | Sportback liftbek | 1.8 TFSI multitronic (144 CV) | Liftback | 4 | 4712 | 1854 | 1391 | 2810 | 1590 | 1575 |  | 679 |  |  | 1615 |  | 1283 | 480 | 475 | 2090 | 3575 | Gasolina | 1798 | 144 | de 3 700 à 6 200 | 320 | La inyección directa | Inline | 4 | Turbo | 82,5 | 84,1 | 4 | de 1 750 à 2 500 | hay | CVT | Frente | 11,5 |  | 95 | 205 | 7 | 5,9 | 9,6 | de 900 à 1 210 | EURO VI | 63 | 5,2 | Discos ventilados | Discos | Independiente, multi-link, Barra estabilizadora | Independiente, La palanca trapezoidal
25413 | Audi | A5 | 8T [restyling] | 2011 | 2016 | Sportback liftbek | 1.8 TFSI multitronic (170 CV) | Liftback | 4 | 4712 | 1854 | 1391 | 2810 | 1590 | 1575 |  | 679 |  |  | 1600 |  | 1283 | 480 | 475 | 2075 | 3575 | Gasolina | 1798 | 170 | de 3 800 à 6 200 | 320 | La inyección directa | Inline | 4 | Turbo | 82,5 | 84,1 | 4 | de 1 400 à 3 700 | hay | CVT | Frente | 11,5 |  | 95 | 220 | 7 | 5,9 | 8,4 | de 900 à 1 210 | EURO VI | 63 | 5,2 | Discos ventilados | Discos | Independiente, multi-link, Barra estabilizadora | Independiente, La palanca trapezoidal
170937 | Audi | A5 | 8T [restyling] | 2011 | 2016 | Sportback liftbek | 1.8 TFSI multitronic (177 CV) | Liftback | 4 | 4712 | 1854 | 1391 | 2810 | 1590 | 1575 |  |  |  |  | 1600 |  | 480 | 480 |  | 2075 |  | Gasolina | 1798 | 177 | de 4 000 à 6 200 | 320 | La inyección directa | Inline | 4 |  |  |  | 4 | de 1 400 à 3 800 |  | CVT | Frente | 11,6 |  | 95 | 221 | 7,6 | 6,4 | 8,4 | de 830 à 1 090 | EURO V | 63 | 5,8 | Discos ventilados | Discos | Independiente, multi-link | Independiente, multi-link
176808 | Audi | A5 | 8T [restyling] | 2011 | 2016 | Sportback liftbek | 2.0 TDI MT (136 CV) | Liftback | 4 | 4712 | 1854 | 1391 | 2810 | 1590 | 1575 |  | 679 |  |  | 1595 | 120 | 1283 | 480 | 475 | 2070 | 3370 | Diesel | 1968 | 136 | à 4 200 | 320 | Common Rail | Inline | 4 | Turbo |  |  | 4 | de 1 750 à 2 500 | hay | Mecánica | Frente | 11,5 | 6 | Diesel | 212 | 5,4 | 4,4 | 9,5 | de 1 170 à 1 620 | EURO V | 63 | 3,9 | Discos ventilados | Discos | Independiente, multi-link, la primavera, Barra estabilizadora | Independiente, La palanca trapezoidal
176806 | Audi | A5 | 8T [restyling] | 2011 | 2016 | Sportback liftbek | 2.0 TDI MT (143 CV) | Liftback | 4 | 4712 | 1854 | 1391 | 2810 | 1590 | 1575 |  | 679 |  |  | 1590 | 120 | 1283 | 480 | 475 | 2065 | 3665 | Diesel | 1968 | 143 | à 4 200 | 320 | Common Rail | Inline | 4 | Turbo | 81 | 95,5 | 4 | de 1 750 à 2 500 | hay | Mecánica | Frente | 11,5 | 6 | Diesel | 212 | 5,4 | 4,5 | 9,4 | de 1 170 à 1 580 | EURO V | 63 | 4 | Discos ventilados | Discos | Independiente, multi-link, la primavera, Barra estabilizadora | Independiente, La palanca trapezoidal
176810 | Audi | A5 | 8T [restyling] | 2011 | 2016 | Sportback liftbek | 2.0 TDI MT (150 CV) | Liftback | 4 | 4712 | 1854 | 1391 | 2810 | 1590 | 1575 |  | 679 |  |  | 1590 | 120 | 1283 | 480 | 475 | 2065 | 3865 | Diesel | 1968 | 150 | à 4 200 | 320 | Common Rail | Inline | 4 | Turbo |  |  | 4 | de 1 750 à 2 500 | hay | Mecánica | Frente | 11,5 | 6 | Diesel | 212 | 5,4 | 4,5 | 9,4 | de 1 170 à 1 580 | EURO V | 63 | 4 | Discos ventilados | Discos | Independiente, multi-link, la primavera, Barra estabilizadora | Independiente, La palanca trapezoidal
58788 | Audi | A5 | 8T [restyling] | 2011 | 2016 | Sportback liftbek | 2.0 TDI MT (163 CV) | Liftback | 4 | 4712 | 1854 | 1391 | 2810 | 1590 | 1575 |  | 679 |  |  | 1595 | 120 | 1283 | 480 | 475 | 2070 | 3370 | Diesel | 1968 | 163 | à 4 200 | 380 | Common Rail | Inline | 4 | Turbo |  |  | 4 | de 1 750 à 2 500 | hay | Mecánica | Frente | 11,5 | 6 | Diesel | 221 | 5,5 | 4,5 | 8,7 | de 1 150 à 1 620 | EURO V | 63 | 3,9 | Discos ventilados | Discos | Independiente, multi-link, la primavera, Barra estabilizadora | Independiente, La palanca trapezoidal
25426 | Audi | A5 | 8T [restyling] | 2011 | 2016 | Sportback liftbek | 2.0 TDI MT (177 CV) | Liftback | 4 | 4712 | 1854 | 1391 | 2810 | 1590 | 1575 |  | 679 |  |  | 1590 | 120 | 1283 | 480 | 475 | 2065 | 3865 | Diesel | 1968 | 177 | à 4 200 | 380 | Common Rail | Inline | 4 | Turbo | 81 | 95,5 | 4 | de 1 750 à 2 500 | hay | Mecánica | Frente | 11,5 | 6 | Diesel | 228 | 5,5 | 4,6 | 8,5 | de 1 150 à 1 540 | EURO V | 63 | 4,1 | Discos ventilados | Discos | Independiente, multi-link, la primavera, Barra estabilizadora | Independiente, La palanca trapezoidal
176811 | Audi | A5 | 8T [restyling] | 2011 | 2016 | Sportback liftbek | 2.0 TDI MT quattro (177 CV) | Liftback | 4 | 4712 | 1854 | 1391 | 2810 | 1590 | 1575 |  | 679 |  |  | 1670 | 120 | 1283 | 480 | 475 | 2145 | 3945 | Diesel | 1968 | 177 | à 4 200 | 380 | Common Rail | Inline | 4 | Turbo | 81 | 95,5 | 4 | de 1 750 à 2 500 | hay | Mecánica | tracción en las cuatro ruedas | 11,5 | 6 | Diesel | 223 | 6,1 | 5,1 | 8,2 | de 1 000 à 1 360 | EURO V | 61 | 4,5 | Discos ventilados | Discos | Independiente, multi-link, la primavera, Barra estabilizadora | Independiente, La palanca trapezoidal
188419 | Audi | A5 | 8T [restyling] | 2011 | 2016 | Sportback liftbek | 2.0 TDI multitronic (143 CV) | Liftback | 4 | 4712 | 1854 | 1391 | 2810 | 1590 | 1575 |  | 679 |  |  | 1615 | 120 | 1283 | 480 | 475 | 2090 | 3790 | Diesel | 1968 | 143 | à 4 200 | 320 | Common Rail | Inline | 4 | Turbo | 81 | 95,5 | 4 | de 1 750 à 2 500 | hay | CVT | Frente | 11,5 |  | Diesel | 205 | 5,7 | 4,8 | 9,4 | de 1 110 à 1 430 | EURO V | 63 | 4,4 | Discos ventilados | Discos | Independiente, multi-link, la primavera, Barra estabilizadora | Independiente, La palanca trapezoidal
176809 | Audi | A5 | 8T [restyling] | 2011 | 2016 | Sportback liftbek | 2.0 TDI multitronic (150 CV) | Liftback | 4 | 4712 | 1854 | 1391 | 2810 | 1590 | 1575 |  | 679 |  |  | 1615 | 120 | 1283 | 480 | 475 | 2090 | 3990 | Diesel | 1968 | 150 | à 4 200 | 320 | Common Rail | Inline | 4 | Turbo |  |  | 4 | de 1 750 à 2 500 | hay | CVT | Frente | 11,5 |  | Diesel | 205 | 5,7 | 4,8 | 9,4 | de 1 110 à 1 430 | EURO V | 63 | 4,4 | Discos ventilados | Discos | Independiente, multi-link, la primavera, Barra estabilizadora | Independiente, La palanca trapezoidal
25424 | Audi | A5 | 8T [restyling] | 2011 | 2016 | Sportback liftbek | 2.0 TDI multitronic (177 CV) | Liftback | 4 | 4712 | 1854 | 1391 | 2810 | 1590 | 1575 |  | 679 |  |  | 1615 | 120 | 1575 | 480 | 475 | 2090 | 3990 | Diesel | 1968 | 177 | à 4 200 | 380 | Common Rail | Inline | 4 | Turbo | 81 | 95,5 | 4 | de 1 750 à 2 500 | hay | CVT | Frente | 11,5 |  | Diesel | 225 | 5,7 | 4,8 | 7,9 | de 1 110 à 1 430 | EURO V | 63 | 4,4 | Discos ventilados | Discos | Independiente, multi-link, la primavera, Barra estabilizadora | Independiente, La palanca trapezoidal
25423 | Audi | A5 | 8T [restyling] | 2011 | 2016 | Sportback liftbek | 2.0 TDI S tronic quattro (177 CV) | Liftback | 4 | 4712 | 1854 | 1391 | 2810 | 1590 | 1575 |  | 679 |  |  | 1700 | 120 | 1283 | 480 | 475 | 2175 | 3975 | Diesel | 1968 | 177 | à 4 200 | 380 | Common Rail | Inline | 4 | Turbo | 81 | 95,5 | 4 | de 1 750 à 2 500 | hay | Robot | tracción en las cuatro ruedas | 11,5 | 7 | Diesel | 222 | 6,4 | 5,3 | 7,9 | de 950 à 1 300 | EURO V | 61 | 4,7 | Discos ventilados | Discos | Independiente, multi-link, la primavera, Barra estabilizadora | Independiente, La palanca trapezoidal
25420 | Audi | A5 | 8T [restyling] | 2011 | 2016 | Sportback liftbek | 2.0 TFSI MT (211 CV) | Liftback | 4 | 4712 | 1854 | 1391 | 2810 | 1590 | 1575 |  | 679 |  |  | 1575 | 120 | 1283 | 480 | 475 | 2050 | 3550 | Gasolina | 1984 | 211 | de 4 300 à 6 000 | 350 | La inyección directa | Inline | 4 | Turbo | 82,5 | 92,8 | 4 | de 1 500 à 4 200 | hay | Mecánica | Frente | 11,5 | 6 | 95 | 245 | 8,3 | 6,3 | 7,1 | de 760 à 1 240 | EURO V | 63 | 5,1 | Discos ventilados | Discos | Independiente, multi-link, la primavera, Barra estabilizadora | Independiente, La palanca trapezoidal
25421 | Audi | A5 | 8T [restyling] | 2011 | 2016 | Sportback liftbek | 2.0 TFSI MT (225 CV) | Liftback | 4 | 4712 | 1854 | 1391 | 2810 | 1590 | 1575 |  | 679 |  |  | 1575 |  | 1283 | 480 | 475 | 2050 | 3750 | Gasolina | 1984 | 225 | de 4 500 à 6 250 | 350 | La inyección directa | Inline | 4 | Turbo |  |  | 4 | de 1 500 à 4 500 | hay | Mecánica | Frente | 11,5 | 6 | 95 | 250 | 7,8 | 5,9 | 7 | de 810 à 1 310 | EURO VI | 63 | 4,8 | Discos ventilados | Discos | Independiente, multi-link, Barra estabilizadora | Independiente, La palanca trapezoidal
174123 | Audi | A5 | 8T [restyling] | 2011 | 2016 | Sportback liftbek | 2.0 TFSI MT (230 CV) | Liftback | 4 | 4712 | 1854 | 1391 | 2810 | 1590 | 1575 |  | 679 |  |  | 1575 |  | 1283 | 480 | 475 | 2050 | 3750 | Gasolina | 1984 | 230 | de 4 700 à 6 200 | 350 | La inyección directa | Inline | 4 | Turbo |  |  | 4 | de 1 500 à 4 600 | hay | Mecánica | Frente | 11,5 | 6 | 95 | 250 | 8,3 | 6,5 | 7 | de 760 à 1 150 | EURO VI | 63 | 5,5 | Discos ventilados | Discos | Independiente, multi-link, Barra estabilizadora | Independiente, La palanca trapezoidal
25419 | Audi | A5 | 8T [restyling] | 2011 | 2016 | Sportback liftbek | 2.0 TFSI MT quattro (211 CV) | Liftback | 4 | 4712 | 1854 | 1391 | 2810 | 1590 | 1575 |  | 679 |  |  | 1645 | 120 | 1283 | 480 | 475 | 2120 | 3820 | Gasolina | 1984 | 211 | de 4 300 à 6 000 | 350 | La inyección directa | Inline | 4 | Turbo |  |  | 4 | de 1 500 à 4 200 | hay | Mecánica | tracción en las cuatro ruedas | 11,5 | 6 | 95 | 242 | 8,9 | 6,8 | 6,6 | de 690 à 1 090 | EURO V | 61 | 5,6 | Discos ventilados | Discos | Independiente, multi-link, la primavera, Barra estabilizadora | Independiente, La palanca trapezoidal
25422 | Audi | A5 | 8T [restyling] | 2011 | 2016 | Sportback liftbek | 2.0 TFSI MT quattro (225 CV) | Liftback | 4 | 4712 | 1854 | 1391 | 2810 | 1590 | 1575 |  | 679 |  |  | 1645 |  | 1283 | 480 | 475 | 2120 | 4020 | Gasolina | 1984 | 225 | de 4 500 à 6 250 | 350 | La inyección directa | Inline | 4 | Turbo |  |  | 4 | de 1 500 à 4 500 | hay | Mecánica | tracción en las cuatro ruedas | 11,5 | 6 | 95 | 245 | 8,8 | 6,6 | 6,5 | de 690 à 1 150 | EURO VI | 61 | 5,3 | Discos ventilados | Discos | Independiente, multi-link, Barra estabilizadora | Independiente, La palanca trapezoidal
174124 | Audi | A5 | 8T [restyling] | 2011 | 2016 | Sportback liftbek | 2.0 TFSI MT quattro (230 CV) | Liftback | 4 | 4712 | 1854 | 1391 | 2810 | 1590 | 1575 |  | 679 |  |  | 1645 |  | 1283 | 480 | 475 | 2120 | 3750 | Gasolina | 1984 | 230 | de 4 700 à 6 200 | 350 | La inyección directa | Inline | 4 | Turbo |  |  | 4 | de 1 500 à 4 600 | hay | Mecánica | tracción en las cuatro ruedas | 11,5 | 6 | 95 | 246 | 9 | 6,9 | 6,5 | de 700 à 1 110 | EURO VI | 63 | 5,7 | Discos ventilados | Discos | Independiente, multi-link, Barra estabilizadora | Independiente, La palanca trapezoidal
25417 | Audi | A5 | 8T [restyling] | 2011 | 2016 | Sportback liftbek | 2.0 TFSI multitronic (211 CV) | Liftback | 4 | 4712 | 1854 | 1391 | 2810 | 1590 | 1575 |  | 679 |  |  | 1605 | 120 | 1283 | 480 | 475 | 2080 | 3580 | Gasolina | 1984 | 211 | de 4 300 à 6 000 | 350 | La inyección directa | Inline | 4 | Turbo | 82,5 | 92,8 | 4 | de 1 500 à 4 200 | hay | CVT | Frente | 11,5 |  | 95 | 234 | 7,7 | 6,2 | 7,2 | de 820 à 1 190 | EURO V | 63 | 5,3 | Discos ventilados | Discos | Independiente, multi-link, la primavera, Barra estabilizadora | Independiente, La palanca trapezoidal
25418 | Audi | A5 | 8T [restyling] | 2011 | 2016 | Sportback liftbek | 2.0 TFSI multitronic (225 CV) | Liftback | 4 | 4712 | 1854 | 1391 | 2810 | 1590 | 1575 |  | 679 |  |  | 1605 |  | 1283 | 480 | 475 | 2080 | 3780 | Gasolina | 1984 | 225 | de 4 500 à 6 250 | 350 | La inyección directa | Inline | 4 | Turbo |  |  | 4 | de 1 500 à 4 500 | hay | CVT | Frente | 11,5 |  | 95 | 236 | 7,5 | 6 | 7,2 | de 840 à 1 240 | EURO VI | 63 | 5,1 | Discos ventilados | Discos | Independiente, multi-link, Barra estabilizadora | Independiente, La palanca trapezoidal
174121 | Audi | A5 | 8T [restyling] | 2011 | 2016 | Sportback liftbek | 2.0 TFSI multitronic (230 CV) | Liftback | 4 | 4712 | 1854 | 1391 | 2810 | 1590 | 1575 |  | 679 |  |  | 1605 |  | 1283 | 480 | 475 | 2080 | 3750 | Gasolina | 1984 | 230 | de 4 700 à 6 200 | 350 | La inyección directa | Inline | 4 | Turbo |  |  | 4 | de 1 500 à 4 600 | hay | CVT | Frente | 11,5 |  | 95 | 237 | 7,7 | 6,2 | 7,2 | de 820 à 1 170 | EURO VI | 63 | 5,4 | Discos ventilados | Discos | Independiente, multi-link, Barra estabilizadora | Independiente, La palanca trapezoidal
25415 | Audi | A5 | 8T [restyling] | 2011 | 2016 | Sportback liftbek | 2.0 TFSI S tronic quattro (211 CV) | Liftback | 4 | 4712 | 1854 | 1391 | 2810 | 1590 | 1575 |  | 679 |  |  | 1690 | 120 | 1283 | 480 | 475 | 2165 | 3865 | Gasolina | 1984 | 211 | de 4 300 à 6 000 | 350 | La inyección directa | Inline | 4 | Turbo |  |  | 4 | de 1 500 à 4 200 | hay | Robot | tracción en las cuatro ruedas | 11,5 | 7 | 95 | 241 | 8,8 | 7 | 6,6 | de 690 à 1 050 | EURO V | 61 | 5,8 | Discos ventilados | Discos | Independiente, multi-link, la primavera, Barra estabilizadora | Independiente, La palanca trapezoidal
25416 | Audi | A5 | 8T [restyling] | 2011 | 2016 | Sportback liftbek | 2.0 TFSI S tronic quattro (225 CV) | Liftback | 4 | 4712 | 1854 | 1391 | 2810 | 1590 | 1575 |  | 679 |  |  | 1690 |  | 1283 | 480 | 475 | 2165 | 4065 | Gasolina | 1984 | 225 | de 4 500 à 6 250 | 350 | La inyección directa | Inline | 4 | Turbo |  |  | 4 | de 1 500 à 4 500 | hay | Robot | tracción en las cuatro ruedas | 11,5 | 7 | 95 | 245 | 8,5 | 6,7 | 6,5 | de 720 à 1 090 | EURO VI | 61 | 5,6 | Discos ventilados | Discos | Independiente, multi-link, Barra estabilizadora | Independiente, La palanca trapezoidal
174122 | Audi | A5 | 8T [restyling] | 2011 | 2016 | Sportback liftbek | 2.0 TFSI S tronic quattro (230 CV) | Liftback | 4 | 4712 | 1854 | 1391 | 2810 | 1590 | 1575 |  | 679 |  |  | 1690 |  | 1283 | 480 | 475 | 2165 | 3750 | Gasolina | 1984 | 230 | de 4 700 à 6 200 | 350 | La inyección directa | Inline | 4 | Turbo |  |  | 4 | de 1 500 à 4 600 | hay | Robot | tracción en las cuatro ruedas | 11,5 | 7 | 95 | 246 | 9 | 7,2 | 6,5 | de 680 à 980 | EURO VI | 61 | 6,2 | Discos ventilados | Discos | Independiente, multi-link, Barra estabilizadora | Independiente, La palanca trapezoidal
25428 | Audi | A5 | 8T [restyling] | 2011 | 2016 | Sportback liftbek | 3.0 TDI clean diesel S tronic quattro (245 CV) | Liftback | 4 | 4712 | 1854 | 1391 | 2810 | 1590 | 1575 |  | 679 |  |  | 1825 | 120 | 1283 | 480 | 475 | 2300 | 4400 | Diesel | 2967 | 245 | de 4 000 à 4 500 | 580 | Common Rail | V-twin | 6 | Turbo |  |  | 4 | de 1 750 à 2 500 | hay | Robot | tracción en las cuatro ruedas | 11,5 | 7 | Diesel | 250 | 6,8 | 5,7 | 5,9 | de 900 à 1 220 | EURO VI | 61 | 5 | Discos ventilados | Discos | Independiente, multi-link, la primavera, Barra estabilizadora | Independiente, La palanca trapezoidal
25430 | Audi | A5 | 8T [restyling] | 2011 | 2016 | Sportback liftbek | 3.0 TDI MT (204 CV) | Liftback | 4 | 4712 | 1854 | 1391 | 2810 | 1590 | 1575 |  | 679 |  |  | 1670 | 120 | 1283 | 480 | 475 | 2145 | 3945 | Diesel | 2967 | 204 | de 3 750 à 4 500 | 400 | Common Rail | V-twin | 6 | Turbo |  |  | 4 | de 1 250 à 3 500 | hay | Mecánica | Frente | 11,5 | 6 | Diesel | 240 | 6,4 | 5,1 | 7,8 | de 980 à 1 470 | EURO V | 63 | 4,3 | Discos ventilados | Discos | Independiente, multi-link, la primavera, Barra estabilizadora | Independiente, La palanca trapezoidal
25431 | Audi | A5 | 8T [restyling] | 2011 | 2016 | Sportback liftbek | 3.0 TDI MT quattro (245 CV) | Liftback | 4 | 4712 | 1854 | 1391 | 2810 | 1590 | 1575 |  | 679 |  |  | 1735 | 120 | 1283 | 480 | 475 | 2210 | 4310 | Diesel | 2967 | 245 | de 4 000 à 4 500 | 500 | Common Rail | V-twin | 6 | Turbo |  |  | 4 | de 1 400 à 3 250 | hay | Mecánica | tracción en las cuatro ruedas | 11,5 | 6 | Diesel | 250 | 7,2 | 5,8 | 6,2 | de 850 à 1 240 | EURO V | 61 | 4,9 | Discos ventilados | Discos | Independiente, multi-link, la primavera, Barra estabilizadora | Independiente, La palanca trapezoidal
25429 | Audi | A5 | 8T [restyling] | 2011 | 2016 | Sportback liftbek | 3.0 TDI multitronic (204 CV) | Liftback | 4 | 4712 | 1854 | 1391 | 2810 | 1590 | 1575 |  | 679 |  |  | 1695 | 120 | 1283 | 480 | 475 | 2170 | 4070 | Diesel | 2967 | 204 | de 3 750 à 4 500 | 400 | Common Rail | V-twin | 6 | Turbo |  |  | 4 | de 1 250 à 3 500 | hay | CVT | Frente | 11,5 |  | Diesel | 235 | 5,5 | 4,9 | 7,1 | de 1 150 à 1 370 | EURO V | 63 | 4,6 | Discos ventilados | Discos | Independiente, multi-link, la primavera, Barra estabilizadora | Independiente, La palanca trapezoidal
176812 | Audi | A5 | 8T [restyling] | 2011 | 2016 | Sportback liftbek | 3.0 TDI S tronic quattro (245 CV) | Liftback | 4 | 4712 | 1854 | 1391 | 2810 | 1590 | 1575 |  | 679 |  |  | 1770 |  | 1283 | 480 | 475 | 2245 | 4345 | Diesel | 2967 | 245 | de 4 000 à 4 500 | 500 | Common Rail | V-twin | 6 | Turbo |  |  | 4 | de 1 400 à 3 250 | hay | Robot | tracción en las cuatro ruedas | 11,5 | 7 | Diesel | 250 | 6,8 | 5,7 | 5,9 | de 900 à 1 200 | EURO V | 61 | 5,1 | Discos ventilados | Discos | Independiente, multi-link, Barra estabilizadora | Independiente, La palanca trapezoidal
25427 | Audi | A5 | 8T [restyling] | 2011 | 2016 | Sportback liftbek | 3.0 TFSI S tronic quattro (272 CV) | Liftback | 4 | 4712 | 1854 | 1391 | 2810 | 1590 | 1575 |  | 679 |  |  | 1790 |  | 1283 | 480 | 475 | 2265 | 4365 | Gasolina | 2995 | 272 | de 4 780 à 6 500 | 400 | La inyección directa | V-twin | 6 | compresor |  |  | 4 | de 2 150 à 4 780 | hay | Robot | tracción en las cuatro ruedas | 11,5 | 7 | 95 | 250 | 10,7 | 8,1 | 6 | de 570 à 920 | EURO V | 61 | 6,6 | Discos ventilados | Discos | Independiente, multi-link, Barra estabilizadora | Independiente, La palanca trapezoidal
28473 | Audi | A6 | 4B/C5 | 1997 | 2001 | Berlina 5-puertas | 1.8 AT (125 CV) | Berlina | 5 | 4796 | 1810 | 1479 | 2760 | 1540 | 1569 | 1035/1070 | 588 |  |  | 1425 |  | 1590 | 455 | 580 | 2005 | 3805 | Gasolina | 1781 | 125 | à 5 800 | 168 | Inyección multipunto | Inline | 4 |  | 81 | 86,4 | 5 | à 3 500 |  | Expendedora | Frente | 11,68 | 4 | 95 | 195 | 12,9 | 9,2 | 13,5 | de 540 à 990 | EURO III | 70 | 7,1 | Discos ventilados | Discos | multi-link, la primavera, Barra estabilizadora | Torsión, En el brazo de remolque, Amortiguadores
59617 | Audi | A6 | 4B/C5 | 1997 | 2001 | Berlina 5-puertas | 1.8 MT (125 CV) | Berlina | 5 | 4796 | 1810 | 1479 | 2760 | 1540 | 1569 | 1005/1070 | 588 |  |  | 1395 |  | 1590 | 455 | 580 | 1975 | 3475 | Gasolina | 1781 | 125 | à 5 800 | 168 | Inyección multipunto | Inline | 4 |  | 81 | 86,4 | 5 | à 3 500 |  | Mecánica | Frente | 11,68 | 5 | 95 | 200 | 12,2 | 8,6 | 11,7 | de 570 à 1 080 | EURO III | 70 | 6,5 | Discos ventilados | Discos | multi-link, la primavera, Barra estabilizadora | Torsión, En el brazo de remolque, Amortiguadores
28478 | Audi | A6 | 4B/C5 | 1997 | 2001 | Berlina 5-puertas | 1.8 T MT (150 CV) | Berlina | 5 | 4796 | 1810 | 1479 | 2760 | 1540 | 1569 | 1050/1070 | 588 |  |  | 1445 |  | 1590 | 455 | 580 | 2025 | 3525 | Gasolina | 1781 | 150 | à 5 700 | 210 | Inyección multipunto | Inline | 4 | Turbo | 81 | 86,4 | 5 | de 1 750 à 4 600 | hay | Mecánica | Frente | 11,68 | 5 | 95 | 215 | 10,8 | 8,3 | 9,8 | de 650 à 1 040 | EURO III | 70 | 6,7 | Discos ventilados | Discos | multi-link, la primavera, Barra estabilizadora | Torsión, En el brazo de remolque, Amortiguadores
28479 | Audi | A6 | 4B/C5 | 1997 | 2001 | Berlina 5-puertas | 1.8 T MT (180 CV) | Berlina | 5 | 4796 | 1810 | 1479 | 2760 | 1540 | 1569 |  | 588 |  |  | 1445 |  | 1590 | 455 | 580 | 2025 |  | Gasolina | 1781 | 180 | à 5 500 | 235 | Inyección multipunto | Inline | 4 | Turbo | 81 | 86,4 | 5 | de 2 000 à 4 600 | hay | Mecánica | Frente | 11,68 | 5 | 95 | 228 | 10,9 | 8,5 | 8,5 | de 640 à 1 080 | EURO III | 70 | 6,5 | Discos ventilados | Discos | multi-link, la primavera, Barra estabilizadora | Torsión, En el brazo de remolque, Amortiguadores
28477 | Audi | A6 | 4B/C5 | 1997 | 2001 | Berlina 5-puertas | 1.8 T MT quattro (150 CV) | Berlina | 5 | 4796 | 1810 | 1479 | 2760 | 1540 | 1569 | 1050/1155 | 588 |  |  | 1540 |  | 1590 | 455 | 580 | 2120 | 3920 | Gasolina | 1781 | 150 | à 5 700 | 210 | Inyección multipunto | Inline | 4 | Turbo | 81 | 86,4 | 5 | de 1 750 à 4 600 | hay | Mecánica | tracción en las cuatro ruedas | 11,68 | 5 | 95 | 214 | 12,2 | 9,2 | 9,9 | de 570 à 950 | EURO III | 70 | 7,4 | Discos ventilados | Discos | multi-link, la primavera, Barra estabilizadora | Independiente, Doble brazo oscilante, Amortiguadores, Barra estabilizadora
28480 | Audi | A6 | 4B/C5 | 1997 | 2001 | Berlina 5-puertas | 1.8 T MT quattro (180 CV) | Berlina | 5 | 4796 | 1810 | 1479 | 2760 | 1540 | 1569 |  | 588 |  |  | 1540 |  | 1590 | 455 | 580 | 2120 |  | Gasolina | 1781 | 180 | à 5 500 | 235 | Inyección multipunto | Inline | 4 | Turbo | 81 | 86,4 | 5 | de 2 000 à 4 600 | hay | Mecánica | tracción en las cuatro ruedas | 11,68 | 6 | 95 | 225 | 12,4 |  | 8,5 | de 560 à 960 | EURO III | 70 | 7,3 | Discos ventilados | Discos | multi-link, la primavera, Barra estabilizadora | Torsión, En el brazo de remolque, Amortiguadores
171231 | Audi | A6 | 4B/C5 | 1997 | 2001 | Berlina 5-puertas | 1.8 T multitronic (150 CV) | Berlina | 5 | 4796 | 1810 | 1479 | 2760 | 1540 | 1569 |  | 588 |  |  | 1495 |  | 1590 | 455 | 580 | 2075 |  | Gasolina | 1781 | 150 | à 5 700 | 210 | Inyección multipunto | Inline | 4 | Turbo | 81 | 86,4 | 5 | de 1 750 à 4 600 | hay | CVT | Frente | 11,68 |  | 95 | 212 | 11,7 | 8,5 | 9,8 | de 600 à 1 040 | EURO III | 70 | 6,7 | Discos ventilados | Discos | multi-link, la primavera, Barra estabilizadora | Torsión, En el brazo de remolque, Amortiguadores
28474 | Audi | A6 | 4B/C5 | 1997 | 2001 | Berlina 5-puertas | 1.8 T tiptronic (150 CV) | Berlina | 5 | 4796 | 1810 | 1479 | 2760 | 1540 | 1569 | 1090/1070 | 588 |  |  | 1495 |  | 1590 | 455 | 580 | 2075 | 3875 | Gasolina | 1781 | 150 | à 5 700 | 210 | Inyección multipunto | Inline | 4 | Turbo | 81 | 86,4 | 5 | de 1 750 à 4 600 | hay | Expendedora | Frente | 11,68 | 5 | 95 | 211 | 13,4 | 9,4 | 11 | de 520 à 990 | EURO III | 70 | 7,1 | Discos ventilados | Discos | multi-link, la primavera, Barra estabilizadora | Torsión, En el brazo de remolque, Amortiguadores
51115 | Audi | A6 | 4B/C5 | 1997 | 2001 | Berlina 5-puertas | 1.8 T tiptronic (180 CV) | Berlina | 5 | 4796 | 1810 | 1479 | 2760 | 1540 | 1569 |  | 588 |  |  | 1650 |  | 1590 | 455 | 550 | 2200 |  | Gasolina | 1781 | 180 | à 5 500 | 235 | Inyección multipunto | Inline | 4 | Turbo | 81 | 86,4 | 5 | de 2 000 à 4 600 | hay | Expendedora | Frente | 11,68 | 5 | 95 | 219 | 11,3 | 8,1 | 9,1 | de 620 à 1 130 | EURO III | 70 | 6,2 | Discos ventilados | Discos | multi-link, la primavera, Barra estabilizadora | Torsión, En el brazo de remolque, Amortiguadores
28481 | Audi | A6 | 4B/C5 | 1997 | 2001 | Berlina 5-puertas | 1.9 TDI AT (110 CV) | Berlina | 5 | 4796 | 1810 | 1479 | 2760 | 1540 | 1569 | 1095/1070 | 588 |  |  | 1480 |  | 1590 | 455 | 580 | 2060 | 3860 | Diesel | 1896 | 110 | à 4 150 | 235 | La inyección directa | Inline | 4 | Turbo | 79,5 | 95,5 | 2 | à 1 900 | hay | Expendedora | Frente | 11,68 | 4 | Diesel | 189 | 9,6 | 6,8 | 14,8 | de 730 à 1 320 | EURO II | 70 | 5,3 | Discos ventilados | Discos | multi-link, la primavera, Barra estabilizadora | Torsión, En el brazo de remolque, Amortiguadores
28482 | Audi | A6 | 4B/C5 | 1997 | 2001 | Berlina 5-puertas | 1.9 TDI MT (110 CV) | Berlina | 5 | 4796 | 1810 | 1479 | 2760 | 1540 | 1569 | 1080/1070 | 588 |  |  | 1470 |  | 1590 | 455 | 580 | 2050 | 3850 | Diesel | 1896 | 110 | à 4 150 | 235 | La inyección directa | Inline | 4 | Turbo | 79,5 | 95,5 | 2 | à 1 900 | hay | Mecánica | Frente | 11,68 | 5 | Diesel | 192 | 7,6 | 5,8 | 12,8 | de 920 à 1 490 | EURO II | 70 | 4,7 | Discos ventilados | Discos | multi-link, la primavera, Barra estabilizadora | Torsión, En el brazo de remolque, Amortiguadores
171233 | Audi | A6 | 4B/C5 | 1997 | 2001 | Berlina 5-puertas | 1.9 TDI MT (115 CV) | Berlina | 5 | 4796 | 1810 | 1479 | 2760 | 1540 | 1569 | 1100/1100 | 588 |  |  | 1525 |  | 1590 | 455 | 550 | 2075 | 3875 | Diesel | 1896 | 115 | à 4 000 | 285 | La inyección directa | Inline | 4 | Turbo | 79,5 | 95,5 | 2 | à 1 900 | hay | Mecánica | Frente | 11,68 | 5 | Diesel | 194 | 7,3 | 5,6 | 11,9 | de 960 à 1 520 | EURO III | 70 | 4,6 | Discos ventilados | Discos | multi-link, la primavera, Barra estabilizadora | Torsión, En el brazo de remolque, Amortiguadores
28485 | Audi | A6 | 4B/C5 | 1997 | 2001 | Berlina 5-puertas | 2.4 MT (165 CV) | Berlina | 5 | 4796 | 1810 | 1479 | 2760 | 1540 | 1569 | 1100/1065 | 588 |  |  | 1480 |  | 1590 | 455 | 580 | 2060 | 3760 | Gasolina | 2393 | 165 | à 6 000 | 230 | Inyección multipunto | V-twin | 6 |  | 81 | 77,4 | 5 | à 3 200 |  | Mecánica | Frente | 11,68 | 5 | 95 | 220 | 14 | 9,9 | 9,4 | de 500 à 930 | EURO III | 70 | 7,5 | Discos ventilados | Discos | multi-link, la primavera, Barra estabilizadora | Torsión, En el brazo de remolque, Amortiguadores
28486 | Audi | A6 | 4B/C5 | 1997 | 2001 | Berlina 5-puertas | 2.4 MT quattro (165 CV) | Berlina | 5 | 4796 | 1810 | 1479 | 2760 | 1540 | 1569 | 1110/1155 | 588 |  |  | 1590 |  | 1590 | 455 | 580 | 2170 | 3970 | Gasolina | 2393 | 165 | à 6 000 | 230 | Inyección multipunto | V-twin | 6 |  | 81 | 77,4 | 5 | à 3 200 |  | Mecánica | tracción en las cuatro ruedas | 11,68 | 5 | 95 | 218 | 15,2 | 10,9 | 9,5 | de 460 à 840 | EURO III | 70 | 8,3 | Discos ventilados | Discos | multi-link, la primavera, Barra estabilizadora | Independiente, Doble brazo oscilante, Amortiguadores, Barra estabilizadora
28483 | Audi | A6 | 4B/C5 | 1997 | 2001 | Berlina 5-puertas | 2.4 tiptronic (165 CV) | Berlina | 5 | 4796 | 1810 | 1479 | 2760 | 1540 | 1569 | 1145/1070 | 588 |  |  | 1535 |  | 1590 | 455 | 580 | 2115 | 3915 | Gasolina | 2393 | 165 | à 6 000 | 230 | Inyección multipunto | V-twin | 6 |  | 81 | 77,4 | 5 | à 3 200 |  | Expendedora | Frente | 11,68 | 5 | 95 | 215 | 15,7 | 10,7 | 10,6 | de 450 à 920 | EURO III | 70 | 7,6 | Discos ventilados | Discos | multi-link, la primavera, Barra estabilizadora | Torsión, En el brazo de remolque, Amortiguadores
28484 | Audi | A6 | 4B/C5 | 1997 | 2001 | Berlina 5-puertas | 2.4 tiptronic quattro (165 CV) | Berlina | 5 | 4796 | 1810 | 1479 | 2760 | 1540 | 1569 | 1170/1160 | 588 |  |  | 1650 |  | 1590 | 455 | 580 | 2230 | 4230 | Gasolina | 2393 | 165 | à 6 000 | 230 | Inyección multipunto | V-twin | 6 |  | 81 | 77,4 | 5 | à 3 200 |  | Expendedora | tracción en las cuatro ruedas | 11,68 | 5 | 95 | 212 | 16,1 | 11,2 | 11,2 | de 430 à 860 | EURO III | 70 | 8,1 | Discos ventilados | Discos | multi-link, la primavera, Barra estabilizadora | Independiente, Doble brazo oscilante, Amortiguadores, Barra estabilizadora
28489 | Audi | A6 | 4B/C5 | 1997 | 2001 | Berlina 5-puertas | 2.5 TDI MT (150 CV) | Berlina | 5 | 4796 | 1810 | 1479 | 2760 | 1540 | 1569 | 1185/1070 | 588 |  |  | 1575 |  | 1590 | 455 | 580 | 2155 | 4055 | Diesel | 2496 | 150 | à 4 000 | 310 | La inyección directa | V-twin | 6 | Turbo | 78,3 | 86,4 | 4 | de 1 500 à 3 200 | hay | Mecánica | Frente | 11,68 | 6 | Diesel | 216 | 10 | 7 | 9,9 | de 700 à 1 320 | EURO II | 70 | 5,3 | Discos ventilados | Discos | multi-link, la primavera, Barra estabilizadora | Torsión, En el brazo de remolque, Amortiguadores
238266 | Audi | A6 | 4B/C5 | 1997 | 2001 | Berlina 5-puertas | 2.5 TDI MT quattro (150 CV) | Berlina | 5 | 4796 | 1810 | 1479 | 2760 | 1540 | 1569 |  | 588 |  |  | 1680 |  | 1590 | 455 | 580 | 2260 |  | Diesel | 2496 | 150 | à 4 000 | 310 | La inyección directa | V-twin | 6 | Turbo | 78,3 | 86,4 | 4 | de 1 500 à 3 200 | hay | Mecánica | tracción en las cuatro ruedas | 11,68 | 6 | Diesel | 214 | 11,3 | 8 | 10,2 | de 620 à 1 150 | EURO II | 70 | 6,1 | Discos ventilados | Discos | multi-link, la primavera, Barra estabilizadora | Torsión, En el brazo de remolque, Amortiguadores
171237 | Audi | A6 | 4B/C5 | 1997 | 2001 | Berlina 5-puertas | 2.5 TDI MT quattro (180 CV) | Berlina | 5 | 4796 | 1810 | 1479 | 2760 | 1540 | 1569 | 1205/1200 | 588 |  |  | 1730 |  | 1590 | 455 | 550 | 2280 | 4380 | Diesel | 2496 | 180 | à 4 000 | 370 | La inyección directa | V-twin | 6 | Turbo | 78,3 | 86,4 | 4 | de 1 500 à 2 500 | hay | Mecánica | tracción en las cuatro ruedas | 11,68 | 6 | Diesel | 221 | 11,2 | 8 | 9,1 | de 630 à 1 110 | EURO III | 70 | 6,3 | Discos ventilados | Discos | multi-link, la primavera, Barra estabilizadora | Independiente, Doble brazo oscilante, Amortiguadores, Barra estabilizadora
59618 | Audi | A6 | 4B/C5 | 1997 | 2001 | Berlina 5-puertas | 2.5 TDI tiptronic (150 CV) | Berlina | 5 | 4796 | 1810 | 1479 | 2760 | 1540 | 1569 | 1190/1075 | 588 |  |  | 1605 |  | 1590 | 455 | 580 | 2185 | 4085 | Diesel | 2496 | 150 | à 4 000 | 310 | La inyección directa | V-twin | 6 | Turbo | 78,3 | 86,4 | 4 | de 1 500 à 3 200 | hay | Expendedora | Frente | 11,68 | 5 | Diesel | 210 | 11,9 | 8,1 | 11 | de 590 à 1 170 | EURO II | 70 | 6 | Discos ventilados | Discos | multi-link, la primavera, Barra estabilizadora | Torsión, En el brazo de remolque, Amortiguadores
171235 | Audi | A6 | 4B/C5 | 1997 | 2001 | Berlina 5-puertas | 2.5 TDI tiptronic (180 CV) | Berlina | 5 | 4796 | 1810 | 1479 | 2760 | 1540 | 1569 | 1205/1100 | 588 |  |  | 1650 |  | 1590 | 455 | 550 | 2200 | 4100 | Diesel | 2496 | 180 | à 4 000 | 370 | La inyección directa | V-twin | 6 | Turbo | 78,3 | 86,4 | 4 | de 1 500 à 2 500 | hay | Expendedora | Frente | 11,68 | 5 | Diesel | 219 | 11,3 | 8,1 | 9,1 | de 620 à 1 130 | EURO III | 70 | 6,2 | Discos ventilados | Discos | multi-link, la primavera, Barra estabilizadora | Torsión, En el brazo de remolque, Amortiguadores
62447 | Audi | A6 | 4B/C5 | 1997 | 2001 | Berlina 5-puertas | 2.5 TDI tiptronic quattro (150 CV) | Berlina | 5 | 4796 | 1810 | 1479 | 2760 | 1540 | 1569 |  | 588 |  |  | 1715 |  | 1590 | 455 | 580 | 2295 |  | Diesel | 2496 | 150 | à 4 000 | 310 | La inyección directa | V-twin | 6 | Turbo | 78,3 | 86,4 | 4 | de 1 500 à 3 200 | hay | Expendedora | tracción en las cuatro ruedas | 11,68 | 5 | Diesel | 207 | 12,8 | 8,9 | 11,1 | de 550 à 1 060 | EURO II | 70 | 6,6 | Discos ventilados | Discos | multi-link, la primavera, Barra estabilizadora | Torsión, En el brazo de remolque, Amortiguadores
171236 | Audi | A6 | 4B/C5 | 1997 | 2001 | Berlina 5-puertas | 2.5 TDI tiptronic quattro (180 CV) | Berlina | 5 | 4796 | 1810 | 1479 | 2760 | 1540 | 1569 | 1230/1200 | 588 |  |  | 1765 |  | 1590 | 455 | 550 | 2315 | 4415 | Diesel | 2496 | 180 | à 4 000 | 370 | La inyección directa | V-twin | 6 | Turbo | 78,3 | 86,4 | 4 | de 1 500 à 2 500 | hay | Expendedora | tracción en las cuatro ruedas | 11,68 | 5 | Diesel | 217 | 12,9 | 8,9 | 10 | de 540 à 1 060 | EURO III | 70 | 6,6 | Discos ventilados | Discos | multi-link, la primavera, Barra estabilizadora | Independiente, Doble brazo oscilante, Amortiguadores, Barra estabilizadora
28494 | Audi | A6 | 4B/C5 | 1997 | 2001 | Berlina 5-puertas | 2.7 T MT (230 CV) | Berlina | 5 | 4796 | 1810 | 1479 | 2760 | 1540 | 1569 |  | 588 |  |  | 1580 |  | 1590 | 455 | 580 | 2160 |  | Gasolina | 2671 | 230 | à 5 800 | 310 | Inyección multipunto | V-twin | 6 | Biturbo | 81 | 86,4 | 5 | de 1 700 à 4 600 | hay | Mecánica | Frente | 11,68 | 6 | 95 | 245 | 14,9 |  | 7,7 | de 470 à 890 | EURO III | 70 | 7,9 | Discos ventilados | Discos | multi-link, la primavera, Barra estabilizadora | Independiente, Doble brazo oscilante, Amortiguadores, Barra estabilizadora
28493 | Audi | A6 | 4B/C5 | 1997 | 2001 | Berlina 5-puertas | 2.7 T MT quattro (230 CV) | Berlina | 5 | 4796 | 1810 | 1479 | 2760 | 1540 | 1569 | 1195/1175 | 588 |  |  | 1690 |  | 1590 | 455 | 580 | 2270 | 4370 | Gasolina | 2671 | 230 | à 5 800 | 310 | Inyección multipunto | V-twin | 6 | Biturbo | 81 | 86,4 | 5 | de 1 700 à 4 600 | hay | Mecánica | tracción en las cuatro ruedas | 11,68 | 6 | 95 | 243 | 16,5 | 11,7 | 7,3 | de 420 à 790 | EURO III | 70 | 8,9 | Discos ventilados | Discos | multi-link, la primavera, Barra estabilizadora | Independiente, Doble brazo oscilante, Amortiguadores, Barra estabilizadora
28492 | Audi | A6 | 4B/C5 | 1997 | 2001 | Berlina 5-puertas | 2.7 T tiptronic (230 CV) | Berlina | 5 | 4796 | 1810 | 1479 | 2760 | 1540 | 1569 | 1215/1085 | 588 |  |  | 1620 |  | 1590 | 455 | 580 | 2200 | 4100 | Gasolina | 2671 | 230 | à 5 800 | 310 | Inyección multipunto | V-twin | 6 | Biturbo | 81 | 86,4 | 5 | de 1 700 à 4 600 | hay | Expendedora | Frente | 11,68 | 5 | 95 | 242 | 16,4 | 11 | 8,5 | de 430 à 890 | EURO III | 70 | 7,9 | Discos ventilados | Discos | multi-link, la primavera, Barra estabilizadora | Torsión, En el brazo de remolque, Amortiguadores
28491 | Audi | A6 | 4B/C5 | 1997 | 2001 | Berlina 5-puertas | 2.7 T tiptronic quattro (230 CV) | Berlina | 5 | 4796 | 1810 | 1479 | 2760 | 1540 | 1569 | 1225/1185 | 588 |  |  | 1730 |  | 1590 | 455 | 580 | 2310 | 4410 | Gasolina | 2671 | 230 | à 5 800 | 310 | Inyección multipunto | V-twin | 6 | Biturbo | 81 | 86,4 | 5 | de 1 700 à 4 600 | hay | Expendedora | tracción en las cuatro ruedas | 11,68 | 5 | 95 | 240 | 18,1 | 12,2 | 8,4 | de 390 à 800 | EURO III | 70 | 8,8 | Discos ventilados | Discos | multi-link, la primavera, Barra estabilizadora | Independiente, Doble brazo oscilante, Amortiguadores, Barra estabilizadora
28497 | Audi | A6 | 4B/C5 | 1997 | 2001 | Berlina 5-puertas | 2.8 MT (193 CV) | Berlina | 5 | 4796 | 1810 | 1479 | 2760 | 1540 | 1569 | 1110/1075 | 588 |  |  | 1510 |  | 1590 | 455 | 580 | 2090 | 3990 | Gasolina | 2771 | 193 | à 6 000 | 280 | Inyección multipunto | V-twin | 6 |  | 82,5 | 86,4 | 5 | à 3 200 |  | Mecánica | Frente | 11,68 | 5 | 98 | 234 | 14,3 | 9,9 | 8,4 | de 490 à 890 | EURO III | 70 | 7,9 | Discos ventilados | Discos | multi-link, la primavera, Barra estabilizadora | Torsión, En el brazo de remolque, Amortiguadores
28498 | Audi | A6 | 4B/C5 | 1997 | 2001 | Berlina 5-puertas | 2.8 MT quattro (193 CV) | Berlina | 5 | 4796 | 1810 | 1479 | 2760 | 1540 | 1569 | 1110/1165 | 588 |  |  | 1615 |  | 1590 | 455 | 580 | 2195 | 4295 | Gasolina | 2771 | 193 | à 6 000 | 280 | Inyección multipunto | V-twin | 6 |  | 82,5 | 86,4 | 5 | à 3 200 |  | Mecánica | tracción en las cuatro ruedas | 11,68 | 5 | 98 | 232 | 15,4 | 10,8 | 8,3 | de 450 à 850 | EURO III | 70 | 8,2 | Discos ventilados | Discos | multi-link, la primavera, Barra estabilizadora | Independiente, Doble brazo oscilante, Amortiguadores, Barra estabilizadora
190119 | Audi | A6 | 4B/C5 | 1997 | 2001 | Berlina 5-puertas | 2.8 multitronic (193 CV) | Berlina | 5 | 4796 | 1810 | 1479 | 2760 | 1540 | 1569 | 1165/1100 | 588 |  |  | 1585 |  | 1590 | 455 | 550 | 2135 | 4035 | Gasolina | 2771 | 193 | à 6 000 | 280 | Inyección multipunto | V-twin | 6 |  | 82,5 | 86,4 | 5 | à 3 200 |  | CVT | Frente | 11,68 |  | 98 | 228 | 14,4 | 9,8 | 8,4 | de 490 à 970 | EURO IV | 70 | 7,2 | Discos ventilados | Discos | multi-link, la primavera, Barra estabilizadora | Torsión, En el brazo de remolque, Amortiguadores
59621 | Audi | A6 | 4B/C5 | 1997 | 2001 | Berlina 5-puertas | 2.8 tiptronic (193 CV) | Berlina | 5 | 4796 | 1810 | 1479 | 2760 | 1540 | 1569 | 1160/1075 | 588 |  |  | 1560 |  | 1590 | 455 | 580 | 2140 | 4040 | Gasolina | 2771 | 193 | à 6 000 | 280 | Inyección multipunto | V-twin | 6 |  | 82,5 | 86,4 | 5 | à 3 200 |  | Expendedora | Frente | 11,68 | 5 | 98 | 229 | 16 | 10,7 | 9,6 | de 440 à 910 | EURO III | 70 | 7,7 | Discos ventilados | Discos | multi-link, la primavera, Barra estabilizadora | Torsión, En el brazo de remolque, Amortiguadores
59620 | Audi | A6 | 4B/C5 | 1997 | 2001 | Berlina 5-puertas | 2.8 tiptronic quattro (193 CV) | Berlina | 5 | 4796 | 1810 | 1479 | 2760 | 1540 | 1569 | 1180/1175 | 588 |  |  | 1675 |  | 1590 | 455 | 580 | 2255 | 4355 | Gasolina | 2771 | 193 | à 6 000 | 280 | Inyección multipunto | V-twin | 6 |  | 82,5 | 86,4 | 5 | à 3 200 |  | Expendedora | tracción en las cuatro ruedas | 11,68 | 5 | 98 | 227 | 16,8 | 11,6 | 10,5 | de 420 à 810 | EURO III | 70 | 8,6 | Discos ventilados | Discos | multi-link, la primavera, Barra estabilizadora | Independiente, Doble brazo oscilante, Amortiguadores, Barra estabilizadora
190121 | Audi | A6 | 4B/C5 | 1997 | 2001 | Berlina 5-puertas | 3.7 tiptronic (260 CV) | Berlina | 5 | 4833 | 1850 | 1454 | 2759 | 1578 | 1590 | 1240/1120 | 588 |  |  | 1640 |  | 1590 | 455 | 580 | 2220 | 4320 | Gasolina | 3697 | 260 | à 6 000 | 350 | Inyección multipunto | V-twin | 8 |  | 84,5 | 82,4 | 5 | à 3 250 |  | Expendedora | Frente | 11,68 | 5 | 98 | 250 | 17,1 | 11,6 | 8,1 | de 480 à 980 | EURO III | 82 | 8,4 | Discos ventilados | Discos ventilados | multi-link, la primavera, Barra estabilizadora | Independiente, La palanca trapezoidal
190120 | Audi | A6 | 4B/C5 | 1997 | 2001 | Berlina 5-puertas | 3.7 tiptronic quattro (260 CV) | Berlina | 5 | 4833 | 1850 | 1454 | 2759 | 1578 | 1590 | 1260/1180 | 588 |  |  | 1720 |  | 1590 | 455 | 580 | 2300 | 4400 | Gasolina | 3697 | 260 | à 6 000 | 350 | Inyección multipunto | V-twin | 8 |  | 84,5 | 82,4 | 5 | à 3 250 |  | Expendedora | tracción en las cuatro ruedas | 11,68 | 5 | 98 | 245 | 18,4 | 12,4 | 8,8 | de 450 à 910 | EURO III | 82 | 9 | Discos ventilados | Discos ventilados | multi-link, la primavera, Barra estabilizadora | Independiente, La palanca trapezoidal
190122 | Audi | A6 | 4B/C5 | 1997 | 2001 | Berlina 5-puertas | 4.2 tiptronic quattro (300 CV) | Berlina | 5 | 4833 | 1850 | 1475 | 2759 | 1578 | 1590 | 1260/1200 | 593 |  |  | 1785 |  | 1590 | 455 | 580 | 2365 | 4465 | Gasolina | 4172 | 300 | à 6 200 | 400 | Inyección multipunto | V-twin | 8 |  | 84,5 | 93 | 5 | de 3 000 à 4 000 |  | Expendedora | tracción en las cuatro ruedas | 11,68 | 5 | 98 | 250 | 19,1 | 13,1 | 7,1 | de 430 à 850 | EURO III | 82 | 9,6 | Discos ventilados | Discos ventilados | multi-link, la primavera, Barra estabilizadora | Independiente, La palanca trapezoidal
28588 | Audi | A6 | 4B/C5 | 1997 | 2001 | Sedan | 1.8 MT (125 CV) | Sedán | 5 | 4796 | 1810 | 1453 | 2760 | 1540 | 1569 | 1005/1005 |  |  |  | 1320 |  | 551 | 551 | 580 | 1900 | 3400 | Gasolina | 1781 | 125 | à 5 800 | 168 | Inyección multipunto | Inline | 4 |  | 81 | 86,4 | 5 | à 3 500 |  | Mecánica | Frente | 11,68 | 5 | 95 | 203 | 12,1 | 8,5 | 11,3 | de 580 à 1 090 | EURO III | 70 | 6,4 | Discos ventilados | Discos | Independiente, multi-link, Barra estabilizadora | Barra de torsión, Barra estabilizadora
28589 | Audi | A6 | 4B/C5 | 1997 | 2001 | Sedan | 1.8 MT (150 CV) | Sedán | 5 | 4796 | 1810 | 1453 | 2760 | 1540 | 1569 | 1050/1015 |  |  |  | 1390 |  | 551 | 551 | 580 | 1970 | 3470 | Gasolina | 1781 | 150 | à 5 700 | 210 | Inyección multipunto | Inline | 4 | Turbo | 81 | 86,4 | 5 | de 1 750 à 4 600 | hay | Mecánica | Frente | 11,68 | 5 | 95 | 217 | 10,7 | 8,2 | 9,4 | de 650 à 1 060 | EURO III | 70 | 6,6 | Discos ventilados | Discos | Independiente, multi-link, Barra estabilizadora | Barra de torsión, Barra estabilizadora
28591 | Audi | A6 | 4B/C5 | 1997 | 2001 | Sedan | 1.8 MT (180 CV) | Sedán | 5 | 4796 | 1810 | 1453 | 2760 | 1540 | 1569 |  |  |  |  | 1390 |  | 551 | 551 | 580 | 1970 |  | Gasolina | 1781 | 180 | à 5 500 | 235 | Inyección multipunto | Inline | 4 | Turbo | 81 | 86,4 | 5 | à 1 950 | hay | Mecánica | Frente | 11,68 | 5 | 95 | 230 | 10,9 | 8,5 | 8,5 | de 640 à 1 080 | EURO III | 70 | 6,5 | Discos ventilados | Discos | Independiente, multi-link, Barra estabilizadora | Barra de torsión, Barra estabilizadora
28590 | Audi | A6 | 4B/C5 | 1997 | 2001 | Sedan | 1.8 MT quattro (150 CV) | Sedán | 5 | 4796 | 1810 | 1453 | 2760 | 1540 | 1569 | 1050/1100 |  |  |  | 1480 |  | 434 | 434 | 580 | 2060 | 3860 | Gasolina | 1781 | 150 | à 5 700 | 210 | Inyección multipunto | Inline | 4 | Turbo | 81 | 86,4 | 5 | de 1 750 à 4 600 | hay | Mecánica | tracción en las cuatro ruedas | 11,68 | 5 | 95 | 216 | 12,2 | 9,2 | 9,5 | de 570 à 950 | EURO III | 70 | 7,4 | Discos ventilados | Discos | Independiente, multi-link, Barra estabilizadora | En el brazo de remolque, Amortiguadores, resorte helicoidal, Barra estabilizadora
28592 | Audi | A6 | 4B/C5 | 1997 | 2001 | Sedan | 1.8 MT quattro (180 CV) | Sedán | 5 | 4796 | 1810 | 1453 | 2760 | 1540 | 1569 |  |  |  |  | 1480 |  | 551 | 551 | 580 | 2060 |  | Gasolina | 1781 | 180 | à 5 500 | 235 | Inyección multipunto | Inline | 4 | Turbo | 81 | 86,4 | 5 | à 1 950 | hay | Mecánica | tracción en las cuatro ruedas | 11,68 | 5 | 95 | 227 | 12,4 | 8,5 | 8,5 | de 560 à 960 | EURO III | 70 | 7,3 | Discos ventilados | Discos | Independiente, multi-link, Barra estabilizadora | Barra de torsión, Barra estabilizadora
51109 | Audi | A6 | 4B/C5 | 1997 | 2001 | Sedan | 1.8 multitronic (150 CV) | Sedán | 5 | 4796 | 1810 | 1453 | 2760 | 1540 | 1569 |  |  |  |  | 1470 |  | 551 | 551 | 550 | 2020 |  | Gasolina | 1781 | 150 | à 5 700 | 210 | Inyección multipunto | Inline | 4 | Turbo | 81 | 86,4 | 5 | de 1 750 à 4 600 | hay | CVT | Frente | 11,68 |  | 95 | 214 | 11,7 | 8,5 | 9,6 | de 600 à 1 040 | EURO III | 70 | 6,7 | Discos ventilados | Discos | Independiente, multi-link, Barra estabilizadora | Barra de torsión, Barra estabilizadora
28584 | Audi | A6 | 4B/C5 | 1997 | 2001 | Sedan | 1.8 tiptronic (125 CV) | Sedán | 5 | 4796 | 1810 | 1453 | 2760 | 1540 | 1569 | 1035/1015 |  |  |  | 1370 |  | 551 | 551 | 580 | 1950 | 3750 | Gasolina | 1781 | 125 | à 5 800 | 168 | Inyección multipunto | Inline | 4 |  | 81 | 86,4 | 5 | à 3 500 |  | Expendedora | Frente | 11,68 | 4 | 95 | 198 | 12,9 | 9,2 | 13,1 | de 540 à 990 | EURO III | 70 | 7,1 | Discos ventilados | Discos | Independiente, multi-link, Barra estabilizadora | Barra de torsión, Barra estabilizadora
28586 | Audi | A6 | 4B/C5 | 1997 | 2001 | Sedan | 1.8 tiptronic (150 CV) | Sedán | 5 | 4796 | 1810 | 1453 | 2760 | 1540 | 1569 | 1090/1015 |  |  |  | 1440 |  | 551 | 551 | 580 | 2020 | 3820 | Gasolina | 1781 | 150 | à 5 700 | 210 | Inyección multipunto | Inline | 4 | Turbo | 81 | 86,4 | 5 | de 1 750 à 4 600 | hay | Expendedora | Frente | 11,68 | 5 | 95 | 213 | 13,4 | 9,4 | 10,5 | de 520 à 990 | EURO III | 70 | 7,1 | Discos ventilados | Discos | Independiente, multi-link, Barra estabilizadora | Barra de torsión, Barra estabilizadora
28587 | Audi | A6 | 4B/C5 | 1997 | 2001 | Sedan | 1.8 tiptronic (180 CV) | Sedán | 5 | 4796 | 1810 | 1453 | 2760 | 1540 | 1569 |  |  |  |  | 1390 |  | 551 | 551 | 580 | 1970 |  | Gasolina | 1781 | 180 | à 5 500 | 235 | Inyección multipunto | Inline | 4 | Turbo | 81 | 86,4 | 5 | à 1 950 | hay | Expendedora | Frente | 11,68 | 5 | 95 | [5 empty] | EURO III | 70 |  | Discos ventilados | Discos | Independiente, multi-link, Barra estabilizadora | Barra de torsión, Barra estabilizadora
28594 | Audi | A6 | 4B/C5 | 1997 | 2001 | Sedan | 1.9 TDI MT (110 CV) | Sedán | 5 | 4796 | 1810 | 1453 | 2760 | 1540 | 1569 | 1080/1015 |  |  |  | 1415 |  | 551 | 551 | 580 | 1995 | 3795 | Diesel | 1896 | 110 | à 4 150 | 235 | La inyección directa | Inline | 4 | Turbo | 79,5 | 95,5 | 2 | à 1 900 | hay | Mecánica | Frente | 11,68 | 5 | Diesel | 194 | 7,5 | 5,7 | 12,6 | de 930 à 1 520 | EURO II | 70 | 4,6 | Discos ventilados | Discos | Independiente, multi-link, Barra estabilizadora | Barra de torsión, Barra estabilizadora
171240 | Audi | A6 | 4B/C5 | 1997 | 2001 | Sedan | 1.9 TDI MT (115 CV) | Sedán | 5 | 4796 | 1810 | 1453 | 2760 | 1540 | 1569 | 1100/1070 |  |  |  | 1470 |  | 551 | 551 | 550 | 2020 | 3820 | Diesel | 1896 | 115 | à 4 000 | 285 | La inyección directa | Inline | 4 | Turbo | 79,5 | 95,5 | 2 | à 1 900 | hay | Mecánica | Frente | 11,68 | 5 | Diesel | 196 | 7,3 | 5,6 | 11,6 | de 960 à 1 520 | EURO III | 70 | 4,6 | Discos ventilados | Discos | Independiente, multi-link, Barra estabilizadora | Barra de torsión, Barra estabilizadora
28593 | Audi | A6 | 4B/C5 | 1997 | 2001 | Sedan | 1.9 TDI tiptronic (110 CV) | Sedán | 5 | 4796 | 1810 | 1453 | 2760 | 1540 | 1569 | 1095/1015 |  |  |  | 1430 |  | 551 | 551 | 580 | 2010 | 3810 | Diesel | 1896 | 110 | à 4 150 | 235 | La inyección directa | Inline | 4 | Turbo | 79,5 | 95,5 | 2 | à 1 900 | hay | Expendedora | Frente | 11,68 | 4 | Diesel | 190 | 9,5 | 6,7 | 14,4 | de 740 à 1 350 | EURO II | 70 | 5,2 | Discos ventilados | Discos | Independiente, multi-link, Barra estabilizadora | Barra de torsión, Barra estabilizadora
171239 | Audi | A6 | 4B/C5 | 1997 | 2001 | Sedan | 1.9 TDI tiptronic (115 CV) | Sedán | 5 | 4796 | 1810 | 1453 | 2760 | 1540 | 1569 |  |  |  |  | 1470 |  | 551 | 551 | 550 | 2020 |  | Diesel | 1896 | 115 | à 4 000 | 285 | La inyección directa | Inline | 4 | Turbo | 79,5 | 95,5 | 2 | à 1 900 | hay | Expendedora | Frente | 11,68 | 4 | Diesel | 196 | 7,3 | 5,6 | 11,6 | de 960 à 1 520 | EURO III | 70 | 4,6 | Discos ventilados | Discos | Independiente, multi-link, Barra estabilizadora | Barra de torsión, Barra estabilizadora
238268 | Audi | A6 | 4B/C5 | 1997 | 2001 | Sedan | 2.4 MT (136 CV) | Sedán | 5 | 4796 | 1810 | 1453 | 2760 | 1540 | 1569 |  |  |  |  | 1430 |  | 551 | 551 | 580 | 2010 |  | Gasolina | 2393 | 136 | à 5 700 | 230 | Inyección multipunto | V-twin | 6 |  | 81 | 77,4 | 5 | à 3 200 |  | Mecánica | Frente | 11,68 | 5 | 95 | [5 empty] | EURO III | 70 |  | Discos ventilados | Discos | Independiente, multi-link, Barra estabilizadora | Barra de torsión, Barra estabilizadora
238269 | Audi | A6 | 4B/C5 | 1997 | 2001 | Sedan | 2.4 MT (163 CV) | Sedán | 5 | 4796 | 1810 | 1453 | 2760 | 1540 | 1569 | [6 empty] | 551 | 551 |  |  |  | Gasolina | 2393 | 163 | à 6 000 | 230 | Inyección multipunto | V-twin | 6 |  | 81 | 77,4 | 5 | à 3 200 |  | Mecánica | Frente | 11,68 | 5 | 95 | [5 empty] | EURO III | 70 |  | Discos ventilados | Discos | Independiente, multi-link, Barra estabilizadora | Barra de torsión, Barra estabilizadora
59612 | Audi | A6 | 4B/C5 | 1997 | 2001 | Sedan | 2.4 MT (165 CV) | Sedán | 5 | 4796 | 1810 | 1453 | 2760 | 1540 | 1569 | 1110/1070 |  |  |  | 1480 |  | 551 | 551 | 550 | 2030 | 3730 | Gasolina | 2393 | 165 | à 6 000 | 230 | Inyección multipunto | V-twin | 6 |  | 81 | 77,4 | 5 | à 3 200 |  | Mecánica | Frente | 11,68 | 5 | 95 | 222 | 14 | 9,9 | 9,4 | de 500 à 930 | EURO IV | 70 | 7,5 | Discos ventilados | Discos | Independiente, multi-link, Barra estabilizadora | Barra de torsión, Barra estabilizadora
28597 | Audi | A6 | 4B/C5 | 1997 | 2001 | Sedan | 2.4 MT (165 CV) | Sedán | 5 | 4796 | 1810 | 1453 | 2760 | 1540 | 1569 | 1100/1010 |  |  |  | 1430 |  | 551 | 551 | 580 | 2010 | 3710 | Gasolina | 2393 | 165 | à 6 000 | 230 | Inyección multipunto | V-twin | 6 |  | 81 | 77,4 | 5 | à 3 200 |  | Mecánica | Frente | 11,68 | 5 | 95 | 222 | 13,9 | 9,8 | 9,2 | de 500 à 950 | EURO III | 70 | 7,4 | Discos ventilados | Discos | Independiente, multi-link, Barra estabilizadora | Barra de torsión, Barra estabilizadora
61990 | Audi | A6 | 4B/C5 | 1997 | 2001 | Sedan | 2.4 MT quattro (165 CV) | Sedán | 5 | 4796 | 1810 | 1453 | 2760 | 1540 | 1569 | 1110/1100 |  |  |  | 1430 |  | 434 | 434 | 580 | 2010 | 3915 | Gasolina | 2393 | 165 | à 6 000 | 230 | Inyección multipunto | V-twin | 6 |  | 81 | 77,4 | 5 | à 3 200 |  | Mecánica | tracción en las cuatro ruedas | 11,68 | 5 | 95 | 220 | 15,1 | 10,8 | 9,3 | de 460 à 850 | EURO III | 70 | 8,2 | Discos ventilados | Discos | Independiente, multi-link, Barra estabilizadora | En el brazo de remolque, Amortiguadores, resorte helicoidal, Barra estabilizadora
190124 | Audi | A6 | 4B/C5 | 1997 | 2001 | Sedan | 2.4 MT quattro (165 CV) | Sedán | 5 | 4796 | 1810 | 1453 | 2760 | 1540 | 1569 | 1120/1165 |  |  |  | 1585 |  | 434 | 434 | 550 | 2135 | 3880 | Gasolina | 2393 | 165 | à 6 000 | 230 | Inyección multipunto | V-twin | 6 |  | 81 | 77,4 | 5 | à 3 200 |  | Mecánica | tracción en las cuatro ruedas | 11,68 | 5 | 95 | 218 | 15,2 | 10,9 | 9,5 | de 460 à 840 | EURO IV | 70 | 8,3 | Discos ventilados | Discos | Independiente, multi-link, Barra estabilizadora | En el brazo de remolque, Amortiguadores, resorte helicoidal, Barra estabilizadora
190125 | Audi | A6 | 4B/C5 | 1997 | 2001 | Sedan | 2.4 multitronic (165 CV) | Sedán | 5 | 4796 | 1810 | 1453 | 2760 | 1540 | 1569 | 1160/1070 |  |  |  | 1515 |  | 551 | 551 | 565 | 2080 | 3880 | Gasolina | 2393 | 165 | à 6 000 | 230 | Inyección multipunto | V-twin | 6 |  | 81 | 77,4 | 5 | à 3 200 |  | CVT | Frente | 11,68 |  | 95 | 218 | 14,2 | 9,6 | 9,5 | de 490 à 1 000 | EURO IV | 70 | 7 | Discos ventilados | Discos | Independiente, multi-link, Barra estabilizadora | Barra de torsión, Barra estabilizadora
61989 | Audi | A6 | 4B/C5 | 1997 | 2001 | Sedan | 2.4 tiptronic (136 CV) | Sedán | 5 | 4796 | 1810 | 1453 | 2760 | 1540 | 1569 |  |  |  |  | 1430 |  | 551 | 551 | 580 | 2010 |  | Gasolina | 2393 | 136 | à 5 700 | 230 | Inyección multipunto | V-twin | 6 |  | 81 | 77,4 | 5 | à 3 200 |  | Expendedora | Frente | 11,68 | 5 | 95 | [5 empty] | EURO III | 70 |  | Discos ventilados | Discos | Independiente, multi-link, Barra estabilizadora | Barra de torsión, Barra estabilizadora
238267 | Audi | A6 | 4B/C5 | 1997 | 2001 | Sedan | 2.4 tiptronic (163 CV) | Sedán | 5 | 4796 | 1810 | 1453 | 2760 | 1540 | 1569 | [6 empty] | 551 | 551 |  |  |  | Gasolina | 2393 | 163 | à 6 000 | 230 | Inyección multipunto | V-twin | 6 |  | 81 | 77,4 | 5 | à 3 200 |  | Expendedora | Frente | 11,68 | 5 | 95 | [5 empty] | EURO III | 70 |  | Discos ventilados | Discos | Independiente, multi-link, Barra estabilizadora | Barra de torsión, Barra estabilizadora
190123 | Audi | A6 | 4B/C5 | 1997 | 2001 | Sedan | 2.4 tiptronic (165 CV) | Sedán | 5 | 4796 | 1810 | 1453 | 2760 | 1540 | 1569 | 1145/1015 |  |  |  | 1430 |  | 551 | 551 | 580 | 2010 | 3860 | Gasolina | 2393 | 165 | à 6 000 | 230 | Inyección multipunto | V-twin | 6 |  | 81 | 77,4 | 5 | à 3 200 |  | Expendedora | Frente | 11,68 | 5 | 95 | 217 | 15,7 | 10,7 | 10,4 | de 450 à 920 | EURO III | 70 | 7,6 | Discos ventilados | Discos | Independiente, multi-link, Barra estabilizadora | Barra de torsión, Barra estabilizadora
59611 | Audi | A6 | 4B/C5 | 1997 | 2001 | Sedan | 2.4 tiptronic quattro (165 CV) | Sedán | 5 | 4796 | 1810 | 1453 | 2760 | 1540 | 1569 | 1170/1105 |  |  |  | 1430 |  | 434 | 434 | 580 | 2010 | 4170 | Gasolina | 2393 | 165 | à 6 000 | 230 | Inyección multipunto | V-twin | 6 |  | 81 | 77,4 | 5 | à 3 200 |  | Expendedora | tracción en las cuatro ruedas | 11,68 | 5 | 95 | 214 | 16,1 | 11,2 | 10,9 | de 430 à 860 | EURO III | 70 | 8,1 | Discos ventilados | Discos | Independiente, multi-link, Barra estabilizadora | En el brazo de remolque, Amortiguadores, resorte helicoidal, Barra estabilizadora
28596 | Audi | A6 | 4B/C5 | 1997 | 2001 | Sedan | 2.4 tiptronic quattro (165 CV) | Sedán | 5 | 4796 | 1810 | 1453 | 2760 | 1540 | 1569 | 1170/1170 |  |  |  | 1640 |  | 434 | 434 | 550 | 2190 | 4190 | Gasolina | 2393 | 165 | à 6 000 | 230 | Inyección multipunto | V-twin | 6 |  | 81 | 77,4 | 5 | à 3 200 |  | Expendedora | tracción en las cuatro ruedas | 11,68 | 5 | 95 | 212 | 16,1 | 11,2 | 11,2 | de 430 à 860 | EURO IV | 70 | 8,1 | Discos ventilados | Discos | Independiente, multi-link, Barra estabilizadora | En el brazo de remolque, Amortiguadores, resorte helicoidal, Barra estabilizadora
28602 | Audi | A6 | 4B/C5 | 1997 | 2001 | Sedan | 2.5 TDI MT (150 CV) | Sedán | 5 | 4796 | 1810 | 1453 | 2760 | 1540 | 1569 | 1165/975 |  |  |  | 1480 |  | 551 | 551 | 550 | 2030 | 3930 | Diesel | 2496 | 150 | à 4 000 | 310 | La inyección directa | V-twin | 6 | Turbo | 78,3 | 86,4 | 4 | de 1 500 à 3 200 | hay | Mecánica | Frente | 11,68 | 6 | Diesel | 218 | 9,9 | 6,9 | 9,7 | de 710 à 1 320 | EURO II | 70 | 5,3 | Discos ventilados | Discos | Independiente, multi-link, Barra estabilizadora | Barra de torsión, Barra estabilizadora
171244 | Audi | A6 | 4B/C5 | 1997 | 2001 | Sedan | 2.5 TDI MT (150 CV) | Sedán | 5 | 4796 | 1810 | 1453 | 2760 | 1540 | 1569 | 1185/1015 |  |  |  | 1520 |  | 551 | 551 | 580 | 2100 | 4000 | Diesel | 2496 | 150 | à 4 000 | 310 | La inyección directa | V-twin | 6 | Turbo | 78,3 | 86,4 | 4 | de 1 500 à 3 200 | hay | Mecánica | Frente | 11,68 | 6 | Diesel | 218 | 9,9 | 6,9 | 9,7 | de 710 à 1 320 | EURO II | 70 | 5,3 | Discos ventilados | Discos | Independiente, multi-link, Barra estabilizadora | Barra de torsión, Barra estabilizadora
171241 | Audi | A6 | 4B/C5 | 1997 | 2001 | Sedan | 2.5 TDI MT (180 CV) | Sedán | 5 | 4796 | 1810 | 1453 | 2760 | 1540 | 1569 |  |  |  |  | 1645 |  | 551 | 551 | 580 | 2225 |  | Diesel | 2496 | 180 | à 4 000 | 370 | La inyección directa | V-twin | 6 | Turbo | 78,3 | 86,4 | 4 | de 1 500 à 2 500 | hay | Mecánica | Frente | 11,68 | 6 | Diesel | 223 | 11,3 | 7,9 | 8,8 | de 620 à 1 130 | EURO III | 70 | 6,2 | Discos ventilados | Discos | Independiente, multi-link, Barra estabilizadora | En el brazo de remolque, Amortiguadores, resorte helicoidal, Barra estabilizadora
28601 | Audi | A6 | 4B/C5 | 1997 | 2001 | Sedan | 2.5 TDI MT quattro (150 CV) | Sedán | 5 | 4796 | 1810 | 1453 | 2760 | 1540 | 1569 | 1200/1105 |  |  |  | 1625 |  | 551 | 551 | 580 | 2205 | 4305 | Diesel | 2496 | 150 | à 4 000 | 310 | La inyección directa | V-twin | 6 | Turbo | 78,3 | 86,4 | 4 | de 1 500 à 3 200 | hay | Mecánica | tracción en las cuatro ruedas | 11,68 | 6 | Diesel | 216 | 11,2 | 7,9 | 9,9 | de 630 à 1 170 | EURO II | 70 | 6 | Discos ventilados | Discos | Independiente, multi-link, Barra estabilizadora | En el brazo de remolque, Amortiguadores, resorte helicoidal, Barra estabilizadora
171243 | Audi | A6 | 4B/C5 | 1997 | 2001 | Sedan | 2.5 TDI MT quattro (180 CV) | Sedán | 5 | 4796 | 1810 | 1453 | 2760 | 1540 | 1569 | 1205/1170 |  |  |  | 1675 |  | 551 | 551 | 550 | 2225 | 4325 | Diesel | 2496 | 180 | à 4 000 | 370 | La inyección directa | V-twin | 6 | Turbo | 78,3 | 86,4 | 4 | de 1 500 à 2 500 | hay | Mecánica | tracción en las cuatro ruedas | 11,68 | 6 | Diesel | 223 | 11,2 | 8 | 8,9 | de 630 à 1 110 | EURO III | 70 | 6,3 | Discos ventilados | Discos | Independiente, multi-link, Barra estabilizadora | En el brazo de remolque, Amortiguadores, resorte helicoidal, Barra estabilizadora
28600 | Audi | A6 | 4B/C5 | 1997 | 2001 | Sedan | 2.5 TDI tiptronic (150 CV) | Sedán | 5 | 4796 | 1810 | 1453 | 2760 | 1540 | 1569 | 1190/1015 |  |  |  | 1540 |  | 551 | 551 | 580 | 2120 | 4000 | Diesel | 2496 | 150 | à 4 000 | 310 | La inyección directa | V-twin | 6 | Turbo | 78,3 | 86,4 | 4 | de 1 500 à 3 200 | hay | Expendedora | Frente | 11,68 | 5 | Diesel | 212 | 11,6 | 7,9 | 10,7 | de 600 à 1 210 | EURO II | 70 | 5,8 | Discos ventilados | Discos | Independiente, multi-link, Barra estabilizadora | Barra de torsión, Barra estabilizadora
190127 | Audi | A6 | 4B/C5 | 1997 | 2001 | Sedan | 2.5 TDI tiptronic (180 CV) | Sedán | 5 | 4796 | 1810 | 1453 | 2760 | 1540 | 1569 | 1205/1070 |  |  |  | 1595 |  | 551 | 551 | 550 | 2145 | 4045 | Diesel | 2496 | 180 | à 4 000 | 370 | La inyección directa | V-twin | 6 | Turbo | 78,3 | 86,4 | 4 | de 1 500 à 2 500 | hay | Expendedora | Frente | 11,68 | 5 | Diesel | 221 | 11,3 | 8,1 | 8,9 | de 620 à 1 130 | EURO III | 70 | 6,2 | Discos ventilados | Discos | Independiente, multi-link, Barra estabilizadora | Barra de torsión, Barra estabilizadora
28599 | Audi | A6 | 4B/C5 | 1997 | 2001 | Sedan | 2.5 TDI tiptronic quattro (150 CV) | Sedán | 5 | 4796 | 1810 | 1453 | 2760 | 1540 | 1569 | 1210/1110 |  |  |  | 1660 |  | 551 | 551 | 580 | 2240 | 4340 | Diesel | 2496 | 150 | à 4 000 | 310 | La inyección directa | V-twin | 6 | Turbo | 78,3 | 86,4 | 4 | de 1 500 à 3 200 | hay | Expendedora | tracción en las cuatro ruedas | 11,68 | 6 | Diesel | 210 | 12,8 | 8,8 | 11 | de 550 à 1 080 | EURO II | 70 | 6,5 | Discos ventilados | Discos | Independiente, multi-link, Barra estabilizadora | En el brazo de remolque, Amortiguadores, resorte helicoidal, Barra estabilizadora
190126 | Audi | A6 | 4B/C5 | 1997 | 2001 | Sedan | 2.5 TDI tiptronic quattro (180 CV) | Sedán | 5 | 4796 | 1810 | 1453 | 2760 | 1540 | 1569 | 1230/1170 |  |  |  | 1710 |  | 551 | 551 | 550 | 2260 | 4370 | Diesel | 2496 | 180 | à 4 000 | 370 | La inyección directa | V-twin | 6 | Turbo | 78,3 | 86,4 | 4 | de 1 500 à 2 500 | hay | Expendedora | tracción en las cuatro ruedas | 11,68 | 5 | Diesel | 219 | 12,9 | 8,9 | 9,8 | de 540 à 1 060 | EURO III | 70 | 6,6 | Discos ventilados | Discos | Independiente, multi-link, Barra estabilizadora | En el brazo de remolque, Amortiguadores, resorte helicoidal, Barra estabilizadora
28605 | Audi | A6 | 4B/C5 | 1997 | 2001 | Sedan | 2.7 T MT (230 CV) | Sedán | 5 | 4796 | 1810 | 1453 | 2760 | 1540 | 1569 |  |  |  |  | 1540 |  | 551 | 551 | 580 | 2120 | 3920 | Gasolina | 2671 | 230 | à 5 800 | 310 | La inyección directa | V-twin | 6 | Turbo | 81 | 86,4 | 5 | à 4 600 |  | Mecánica | Frente | 11,68 | 6 | 95 | 247 | 14,9 | 10,5 | 7,6 | de 470 à 890 | EURO III | 70 | 7,9 | Discos ventilados | Discos | Independiente, multi-link, Barra estabilizadora | Barra de torsión, Barra estabilizadora
238271 | Audi | A6 | 4B/C5 | 1997 | 2001 | Sedan | 2.7 T MT (250 CV) | Sedán | 5 | 4796 | 1810 | 1453 | 2760 | 1540 | 1569 |  |  |  |  | 1590 |  | 551 | 551 | 620 | 2210 |  | Gasolina | 2671 | 250 | à 5 800 | 350 | La inyección directa | V-twin | 6 | Biturbo | 81 | 86,4 | 5 | de 1 800 à 4 500 |  | Mecánica | Frente | 11,68 | 6 | 95 | 248 | 16,6 |  | 6,8 | de 420 à 800 | EURO III | 70 | 8,8 | Discos ventilados | Discos | Independiente, multi-link, Barra estabilizadora | Barra de torsión, Barra estabilizadora
171246 | Audi | A6 | 4B/C5 | 1997 | 2001 | Sedan | 2.7 T MT quattro (230 CV) | Sedán | 5 | 4796 | 1810 | 1453 | 2760 | 1540 | 1569 | 1195/1165 |  |  |  | 1660 |  | 434 | 434 | 550 | 2210 | 4310 | Gasolina | 2671 | 230 | à 5 800 | 310 | La inyección directa | V-twin | 6 | Turbo | 81 | 86,4 | 5 | à 4 600 |  | Mecánica | tracción en las cuatro ruedas | 11,68 | 6 | 95 | 245 | 16,6 | 11,6 | 7,3 | de 420 à 800 | EURO III | 70 | 8,8 | Discos ventilados | Discos | Independiente, multi-link, Barra estabilizadora | En el brazo de remolque, Amortiguadores, resorte helicoidal, Barra estabilizadora
59614 | Audi | A6 | 4B/C5 | 1997 | 2001 | Sedan | 2.7 T MT quattro (230 CV) | Sedán | 5 | 4796 | 1810 | 1453 | 2760 | 1540 | 1569 | 1195/1120 |  |  |  | 1635 |  | 551 | 551 | 580 | 2215 | 4315 | Gasolina | 2671 | 230 | à 5 800 | 310 | Inyección multipunto | V-twin | 6 | Turbo | 81 | 86,4 | 5 | de 1 700 à 4 600 |  | Mecánica | tracción en las cuatro ruedas | 11,68 | 5 | 95 | 245 | 16,5 | 11,6 | 7,1 | de 420 à 790 | EURO III | 70 | 8,9 | Discos ventilados | Discos | Independiente, multi-link, Barra estabilizadora | En el brazo de remolque, Amortiguadores, resorte helicoidal, Barra estabilizadora
238272 | Audi | A6 | 4B/C5 | 1997 | 2001 | Sedan | 2.7 T MT quattro (250 CV) | Sedán | 5 | 4796 | 1810 | 1453 | 2760 | 1540 | 1569 |  |  |  |  | 1705 |  | 551 | 551 |  |  |  | Gasolina | 2671 | 250 | à 5 800 | 350 | La inyección directa | V-twin | 6 | Biturbo | 81 | 86,4 | 5 | de 1 800 à 4 500 |  | Mecánica | tracción en las cuatro ruedas | 11,68 | 6 | 95 | 209 | 13,8 |  | 6,2 | de 510 à 710 | EURO III | 70 | 9,8 | Discos ventilados | Discos | Independiente, multi-link, Barra estabilizadora | Barra de torsión, Barra estabilizadora
190128 | Audi | A6 | 4B/C5 | 1997 | 2001 | Sedan | 2.7 T tiptronic (230 CV) | Sedán | 5 | 4796 | 1810 | 1453 | 2760 | 1540 | 1569 |  |  |  |  | 1580 |  | 551 | 551 | 580 | 2160 | 3960 | Gasolina | 2671 | 230 | à 5 800 | 310 | La inyección directa | V-twin | 6 | Turbo | 81 | 86,4 | 5 | à 4 600 |  | Expendedora | Frente | 11,68 | 5 | 95 | 244 | 16,4 | 11 | 8,4 | de 430 à 890 | EURO III | 70 | 7,9 | Discos ventilados | Discos | Independiente, multi-link, Barra estabilizadora | Barra de torsión, Barra estabilizadora
59613 | Audi | A6 | 4B/C5 | 1997 | 2001 | Sedan | 2.7 T tiptronic (230 CV) | Sedán | 5 | 4796 | 1810 | 1453 | 2760 | 1540 | 1569 | 1215/1035 |  |  |  | 1570 |  | 551 | 551 | 580 | 2150 | 4050 | Gasolina | 2671 | 230 | à 5 800 | 310 | Inyección multipunto | V-twin | 6 | Turbo | 81 | 86,4 | 5 | de 1 700 à 4 600 |  | Expendedora | Frente | 11,68 | 5 | 95 | 244 | 16,4 | 11 | 8,3 | de 430 à 890 | EURO III | 70 | 7,9 | Discos ventilados | Discos | Independiente, multi-link, Barra estabilizadora | Barra de torsión, Barra estabilizadora
171245 | Audi | A6 | 4B/C5 | 1997 | 2001 | Sedan | 2.7 T tiptronic (250 CV) | Sedán | 5 | 4796 | 1810 | 1453 | 2760 | 1540 | 1569 |  |  |  |  | 1590 |  | 551 | 551 | 620 | 2210 |  | Gasolina | 2671 | 250 | à 5 800 | 350 | La inyección directa | V-twin | 6 | Biturbo | 81 | 86,4 | 5 | de 1 800 à 4 500 |  | Expendedora | Frente | 11,68 | 5 | 95 | 244 | 16,6 |  | 8,4 | de 420 à 800 | EURO III | 70 | 8,8 | Discos ventilados | Discos | Independiente, multi-link, Barra estabilizadora | Barra de torsión, Barra estabilizadora
28603 | Audi | A6 | 4B/C5 | 1997 | 2001 | Sedan | 2.7 T tiptronic quattro (230 CV) | Sedán | 5 | 4796 | 1810 | 1453 | 2760 | 1540 | 1569 | 1215/1035 |  |  |  | 1570 |  | 551 | 551 | 580 | 2150 | 4050 | Gasolina | 2671 | 230 | à 5 800 | 310 | Inyección multipunto | V-twin | 6 | Turbo | 81 | 86,4 | 5 | de 1 700 à 4 600 |  | Expendedora | tracción en las cuatro ruedas | 11,68 | 5 | 95 | 242 | 18,1 | 12,2 | 8,2 | de 390 à 800 | EURO III | 70 | 8,8 | Discos ventilados | Discos | Independiente, multi-link, Barra estabilizadora | En el brazo de remolque, Amortiguadores, resorte helicoidal, Barra estabilizadora
190129 | Audi | A6 | 4B/C5 | 1997 | 2001 | Sedan | 2.7 T tiptronic quattro (230 CV) | Sedán | 5 | 4796 | 1810 | 1453 | 2760 | 1540 | 1569 | 1230/1170 |  |  |  | 1705 |  | 434 | 434 | 550 | 2255 | 4350 | Gasolina | 2671 | 230 | à 5 800 | 310 | La inyección directa | V-twin | 6 | Turbo | 81 | 86,4 | 5 | à 4 600 |  | Expendedora | tracción en las cuatro ruedas | 11,68 | 5 | 95 | 242 | 18,1 | 12,2 | 8,3 | de 390 à 800 | EURO III | 70 | 8,8 | Discos ventilados | Discos | Independiente, multi-link, Barra estabilizadora | En el brazo de remolque, Amortiguadores, resorte helicoidal, Barra estabilizadora
238270 | Audi | A6 | 4B/C5 | 1997 | 2001 | Sedan | 2.7 T tiptronic quattro (250 CV) | Sedán | 5 | 4796 | 1810 | 1453 | 2760 | 1540 | 1569 |  |  |  |  | 1705 |  | 551 | 551 | 550 | 2255 |  | Gasolina | 2671 | 250 | à 5 800 | 350 | La inyección directa | V-twin | 6 | Biturbo | 81 | 86,4 | 5 | de 1 800 à 4 500 |  | Expendedora | tracción en las cuatro ruedas | 11,68 | 5 | 95 | 245 | 18,1 | 12,2 | 7,4 | de 390 à 800 | EURO III | 70 | 8,8 | Discos ventilados | Discos | Independiente, multi-link, Barra estabilizadora | Barra de torsión, Barra estabilizadora
28609 | Audi | A6 | 4B/C5 | 1997 | 2001 | Sedan | 2.8 MT (193 CV) | Sedán | 5 | 4796 | 1810 | 1453 | 2760 | 1540 | 1569 | 1120/1070 |  |  |  | 1490 |  | 551 | 551 | 550 | 2040 | 3940 | Gasolina | 2771 | 193 | à 6 000 | 280 | Inyección multipunto | V-twin | 6 |  | 82,5 | 86,4 | 5 | à 3 200 |  | Mecánica | Frente | 11,68 | 5 | 95 | 236 | 14,3 | 9,9 | 8,3 | de 490 à 960 | EURO IV | 70 | 7,3 | Discos ventilados | Discos | Independiente, multi-link, Barra estabilizadora | Barra de torsión, Barra estabilizadora
28610 | Audi | A6 | 4B/C5 | 1997 | 2001 | Sedan | 2.8 MT (193 CV) | Sedán | 5 | 4796 | 1810 | 1453 | 2760 | 1540 | 1569 | 1110/1020 |  |  |  | 1455 |  | 551 | 551 | 580 | 2035 | 3935 | Gasolina | 2771 | 193 | à 6 000 | 280 | Inyección multipunto | V-twin | 6 |  | 82,5 | 86,4 | 5 | à 3 200 |  | Mecánica | Frente | 11,68 | 5 | 98 | 236 | 14,3 | 9,9 | 8,2 | de 490 à 960 | EURO III | 70 | 7,3 | Discos ventilados | Discos | Independiente, multi-link, Barra estabilizadora | Barra de torsión, Barra estabilizadora
190131 | Audi | A6 | 4B/C5 | 1997 | 2001 | Sedan | 2.8 MT quattro (193 CV) | Sedán | 5 | 4796 | 1810 | 1453 | 2760 | 1540 | 1569 | 1125/1165 |  |  |  | 1590 |  | 434 | 434 | 550 | 2140 | 4240 | Gasolina | 2771 | 193 | à 6 000 | 280 | Inyección multipunto | V-twin | 6 |  | 82,5 | 86,4 | 5 | à 3 200 |  | Mecánica | tracción en las cuatro ruedas | 11,68 | 5 | 95 | 232 | 15,4 | 10,8 | 8,1 | de 450 à 850 | EURO IV | 70 | 8,2 | Discos ventilados | Discos | Independiente, multi-link, Barra estabilizadora | En el brazo de remolque, Amortiguadores, resorte helicoidal, Barra estabilizadora
190132 | Audi | A6 | 4B/C5 | 1997 | 2001 | Sedan | 2.8 MT quattro (193 CV) | Sedán | 5 | 4796 | 1810 | 1453 | 2760 | 1540 | 1569 | 1110/1110 |  |  |  | 1560 |  | 434 | 434 | 580 | 2140 | 4140 | Gasolina | 2771 | 193 | à 6 000 | 280 | Inyección multipunto | V-twin | 6 |  | 82,5 | 86,4 | 5 | à 3 200 |  | Mecánica | tracción en las cuatro ruedas | 11,68 | 5 | 98 | 234 | 15,4 | 10,8 | 8 | de 450 à 850 | EURO III | 70 | 8,2 | Discos ventilados | Discos | Independiente, multi-link, Barra estabilizadora | En el brazo de remolque, Amortiguadores, resorte helicoidal, Barra estabilizadora
190133 | Audi | A6 | 4B/C5 | 1997 | 2001 | Sedan | 2.8 multitronic (193 CV) | Sedán | 5 | 4796 | 1810 | 1453 | 2760 | 1540 | 1569 | 1160/1070 |  |  |  | 1530 |  | 551 | 551 | 550 | 2080 | 3980 | Gasolina | 2771 | 193 | à 6 000 | 280 | Inyección multipunto | V-twin | 6 |  | 82,5 | 86,4 | 5 | à 3 200 |  | CVT | Frente | 11,68 |  | 95 | 230 | 14,3 | 9,7 | 8,2 | de 490 à 990 | EURO IV | 70 | 7,1 | Discos ventilados | Discos | Independiente, multi-link, Barra estabilizadora | Barra de torsión, Barra estabilizadora
28607 | Audi | A6 | 4B/C5 | 1997 | 2001 | Sedan | 2.8 tiptronic (193 CV) | Sedán | 5 | 4796 | 1810 | 1453 | 2760 | 1540 | 1569 | 1160/1025 |  |  |  | 1505 |  | 551 | 551 | 580 | 2085 | 3985 | Gasolina | 2771 | 193 | à 6 000 | 280 | Inyección multipunto | V-twin | 6 |  | 82,5 | 86,4 | 5 | à 3 200 |  | Expendedora | Frente | 11,68 | 5 | 98 | 231 | 15,9 | 10,6 | 9,4 | de 440 à 920 | EURO III | 70 | 7,6 | Discos ventilados | Discos | Independiente, multi-link, Barra estabilizadora | Barra de torsión, Barra estabilizadora
190130 | Audi | A6 | 4B/C5 | 1997 | 2001 | Sedan | 2.8 tiptronic quattro (193 CV) | Sedán | 5 | 4796 | 1810 | 1453 | 2760 | 1540 | 1569 | 1180/1120 |  |  |  | 1620 |  | 434 | 434 | 580 | 2200 | 4300 | Gasolina | 2771 | 193 | à 6 000 | 280 | Inyección multipunto | V-twin | 6 |  | 82,5 | 86,4 | 5 | à 3 200 |  | Expendedora | tracción en las cuatro ruedas | 11,68 | 5 | 98 | 229 | 16,7 | 11,5 | 10,1 | de 420 à 820 | EURO III | 70 | 8,5 | Discos ventilados | Discos | Independiente, multi-link, Barra estabilizadora | En el brazo de remolque, Amortiguadores, resorte helicoidal, Barra estabilizadora
59615 | Audi | A6 | 4B/C5 | 1997 | 2001 | Sedan | 2.8 tiptronic quattro (193 CV) | Sedán | 5 | 4796 | 1810 | 1453 | 2760 | 1540 | 1569 | 1180/1170 |  |  |  | 1650 |  | 434 | 434 | 505 | 2200 | 4300 | Gasolina | 2771 | 193 | à 6 000 | 280 | Inyección multipunto | V-twin | 6 |  | 82,5 | 86,4 | 5 | à 3 200 |  | Expendedora | tracción en las cuatro ruedas | 11,68 | 5 | 95 | 227 | 16,7 | 11,5 | 10,2 | de 420 à 820 | EURO IV | 70 | 8,5 | Discos ventilados | Discos | Independiente, multi-link, Barra estabilizadora | En el brazo de remolque, Amortiguadores, resorte helicoidal, Barra estabilizadora
190134 | Audi | A6 | 4B/C5 | 1997 | 2001 | Sedan | 3.7 tiptronic (260 CV) | Sedán | 5 | 4833 | 1850 | 1448 | 2760 | 1578 | 1590 | 1240/1120 |  |  |  | 1640 |  | 434 | 434 | 580 | 2220 | 4320 | Gasolina | 3697 | 260 | à 6 000 | 350 | Inyección multipunto | V-twin | 8 |  | 84,5 | 82,4 | 5 | à 3 250 |  | Expendedora | Frente | 11,68 | 5 | 98 | 250 | 17,1 | 11,6 | 7,9 | de 480 à 980 | EURO III | 82 | 8,4 | Discos ventilados | Discos ventilados | Independiente, multi-link, Barra estabilizadora | Independiente, La palanca trapezoidal
190135 | Audi | A6 | 4B/C5 | 1997 | 2001 | Sedan | 3.7 tiptronic quattro (260 CV) | Sedán | 5 | 4833 | 1850 | 1448 | 2760 | 1578 | 1590 | 1260/1180 |  |  |  | 1720 |  | 434 | 434 | 580 | 2300 | 4400 | Gasolina | 3697 | 260 | à 6 000 | 350 | Inyección multipunto | V-twin | 8 |  | 84,5 | 82,4 | 5 | à 3 250 |  | Expendedora | tracción en las cuatro ruedas | 11,68 | 5 | 98 | 245 | 18,4 | 12,4 | 8,6 | de 450 à 910 | EURO III | 82 | 9 | Discos ventilados | Discos ventilados | Independiente, multi-link, Barra estabilizadora | Independiente, La palanca trapezoidal
171247 | Audi | A6 | 4B/C5 | 1997 | 2001 | Sedan | 4.2 tiptronic quattro (300 CV) | Sedán | 5 | 4833 | 1850 | 1453 | 2760 | 1578 | 1590 | 1260/1180 |  |  |  | 1725 |  | 434 | 434 | 565 | 2290 | 4390 | Gasolina | 4172 | 300 | à 6 200 | 400 | Inyección multipunto | V-twin | 8 |  | 84,5 | 93 | 5 | de 3 000 à 4 000 |  | Expendedora | tracción en las cuatro ruedas | 11,7 | 5 | 98 | 250 | 19 | 13 | 6,9 | de 430 à 860 | EURO III | 82 | 9,5 | Discos ventilados | Discos | Independiente, multi-link, Barra estabilizadora | Independiente, La palanca trapezoidal
190090 | Audi | A6 | 4B/C5 [restyling] | 2001 | 2004 | Berlina | 1.8 T MT (150 CV) | Berlina | 5 | 4796 | 1810 | 1477 | 2760 | 1540 | 1569 |  |  |  |  | 1490 | 120 | 1590 | 455 | 550 | 2040 |  | Gasolina | 1781 | 150 | à 5 700 | 210 | Inyección multipunto | Inline | 4 | Turbo | 81 | 86,4 | 5 | de 1 750 à 4 600 | hay | Mecánica | Frente | 11,7 | 5 | 95 | 216 | 11,3 | 8,4 | 9,7 | de 620 à 1 060 | EURO IV | 70 | 6,6 | Discos ventilados | Discos | multi-link, la primavera, Barra estabilizadora | Torsión, En el brazo de remolque, Amortiguadores
190089 | Audi | A6 | 4B/C5 [restyling] | 2001 | 2004 | Berlina | 1.8 T MT quattro (150 CV) | Berlina | 5 | 4796 | 1810 | 1477 | 2760 | 1540 | 1569 |  |  |  |  | 1595 | 120 | 1590 | 455 | 550 | 2145 |  | Gasolina | 1781 | 150 | à 5 700 | 210 | Inyección multipunto | Inline | 4 | Turbo | 81 | 86,4 | 5 | de 1 750 à 4 600 | hay | Mecánica | tracción en las cuatro ruedas | 11,7 | 5 | 95 | 212 | 12,7 | 9,5 | 10 | de 550 à 930 | EURO IV | 70 | 7,5 | Discos ventilados | Discos | multi-link, la primavera, Barra estabilizadora | Independiente, Doble brazo oscilante, Amortiguadores, Barra estabilizadora
190091 | Audi | A6 | 4B/C5 [restyling] | 2001 | 2004 | Berlina | 1.8 T multitronic (150 CV) | Berlina | 5 | 4796 | 1810 | 1477 | 2760 | 1540 | 1569 |  |  |  |  | 1525 | 120 | 1590 | 455 | 550 | 2075 |  | Gasolina | 1781 | 150 | à 5 700 | 210 | Inyección multipunto | Inline | 4 | Turbo | 81 | 86,4 | 5 | de 1 750 à 4 600 | hay | CVT | Frente | 11,7 |  | 95 | 212 | 11,7 | 8,5 | 9,8 | de 600 à 1 040 | EURO IV | 70 | 6,7 | Discos ventilados | Discos | multi-link, la primavera, Barra estabilizadora | Torsión, En el brazo de remolque, Amortiguadores
190093 | Audi | A6 | 4B/C5 [restyling] | 2001 | 2004 | Berlina | 1.9 TDI 5MT (130 CV) | Berlina | 5 | 4796 | 1810 | 1477 | 2760 | 1540 | 1569 |  |  |  |  | 1535 | 120 | 1590 | 455 | 550 | 2085 |  | Diesel | 1896 | 130 | à 4 000 | 285 | La inyección directa | Inline | 4 | Turbo | 79,5 | 95,5 | 2 | de 1 750 à 2 500 | hay | Mecánica | Frente | 11,7 | 5 | Diesel | 203 | 7,7 | 5,7 | 10,5 | de 910 à 1 520 | EURO III | 70 | 4,6 | Discos ventilados | Discos | multi-link, la primavera, Barra estabilizadora | Torsión, En el brazo de remolque, Amortiguadores
190092 | Audi | A6 | 4B/C5 [restyling] | 2001 | 2004 | Berlina | 1.9 TDI 6MT (130 CV) | Berlina | 5 | 4796 | 1810 | 1477 | 2760 | 1540 | 1569 |  |  |  |  | 1540 | 120 | 1590 | 455 | 550 | 2090 |  | Diesel | 1896 | 130 | à 4 000 | 285 | La inyección directa | Inline | 4 | Turbo | 79,5 | 95,5 | 2 | de 1 750 à 2 500 | hay | Mecánica | Frente | 11,7 | 6 | Diesel | 201 | 7,9 | 6 | 10 | de 890 à 1 430 | EURO III | 70 | 4,9 | Discos ventilados | Discos | multi-link, la primavera, Barra estabilizadora | Torsión, En el brazo de remolque, Amortiguadores
190094 | Audi | A6 | 4B/C5 [restyling] | 2001 | 2004 | Berlina | 1.9 TDI multitronic (130 CV) | Berlina | 5 | 4796 | 1810 | 1477 | 2760 | 1540 | 1569 |  |  |  |  | 1575 | 120 | 1590 | 455 | 550 | 2125 |  | Diesel | 1896 | 130 | à 4 000 | 285 | La inyección directa | Inline | 4 | Turbo | 79,5 | 95,5 | 2 | de 1 750 à 2 500 | hay | CVT | Frente | 11,7 |  | Diesel | 203 | 7,6 | 5,8 | 10,5 | de 920 à 1 400 | EURO III | 70 | 5 | Discos ventilados | Discos | multi-link, la primavera, Barra estabilizadora | Torsión, En el brazo de remolque, Amortiguadores
190095 | Audi | A6 | 4B/C5 [restyling] | 2001 | 2004 | Berlina | 2.0 MT (130 CV) | Berlina | 5 | 4796 | 1810 | 1477 | 2760 | 1540 | 1569 |  |  |  |  | 1450 | 120 | 1590 | 455 | 550 | 2000 |  | Gasolina | 1984 | 130 | à 5 700 | 195 | Inyección multipunto | Inline | 4 |  | 82,5 | 92,8 | 5 | à 3 300 |  | Mecánica | Frente | 11,7 | 5 | 95 | 203 | 11,9 | 8,4 | 10,7 | de 590 à 1 080 | EURO IV | 70 | 6,5 | Discos ventilados | Discos | multi-link, la primavera, Barra estabilizadora | Torsión, En el brazo de remolque, Amortiguadores
190097 | Audi | A6 | 4B/C5 [restyling] | 2001 | 2004 | Berlina | 2.0 multitronic (130 CV) | Berlina | 5 | 4796 | 1810 | 1477 | 2760 | 1540 | 1569 |  |  |  |  | 1490 | 120 | 1590 | 455 | 550 | 2040 |  | Gasolina | 1984 | 130 | à 5 700 | 195 | Inyección multipunto | Inline | 4 |  | 82,5 | 92,8 | 5 | à 3 300 |  | CVT | Frente | 11,7 |  | 95 | 196 | 11,3 | 8,3 | 11 | de 620 à 1 040 | EURO IV | 70 | 6,7 | Discos ventilados | Discos | multi-link, la primavera, Barra estabilizadora | Torsión, En el brazo de remolque, Amortiguadores
190100 | Audi | A6 | 4B/C5 [restyling] | 2001 | 2004 | Berlina | 2.4 MT (170 CV) | Berlina | 5 | 4796 | 1810 | 1477 | 2760 | 1540 | 1569 |  |  |  |  | 1535 | 120 | 1590 | 455 | 550 | 2085 |  | Gasolina | 2393 | 170 | à 6 000 | 230 | Inyección multipunto | V-twin | 6 |  | 81 | 77,4 | 5 | à 3 200 |  | Mecánica | Frente | 11,7 | 5 | 95 | 222 | 14 | 9,9 | 9,5 | de 500 à 930 | EURO IV | 70 | 7,5 | Discos ventilados | Discos | multi-link, la primavera, Barra estabilizadora | Torsión, En el brazo de remolque, Amortiguadores
190099 | Audi | A6 | 4B/C5 [restyling] | 2001 | 2004 | Berlina | 2.4 MT quattro (170 CV) | Berlina | 5 | 4796 | 1810 | 1477 | 2760 | 1540 | 1569 |  |  |  |  | 1640 | 120 | 1590 | 455 | 550 | 2190 |  | Gasolina | 2393 | 170 | à 6 000 | 230 | Inyección multipunto | V-twin | 6 |  | 81 | 77,4 | 5 | à 3 200 |  | Mecánica | tracción en las cuatro ruedas | 11,7 | 5 | 95 | 218 | 15,2 | 10,9 | 9,6 | de 460 à 840 | EURO IV | 70 | 8,3 | Discos ventilados | Discos | multi-link, la primavera, Barra estabilizadora | Independiente, Doble brazo oscilante, Amortiguadores, Barra estabilizadora
190101 | Audi | A6 | 4B/C5 [restyling] | 2001 | 2004 | Berlina | 2.4 multitronic (170 CV) | Berlina | 5 | 4796 | 1810 | 1477 | 2760 | 1540 | 1569 |  |  |  |  | 1570 | 120 | 1590 | 455 | 550 | 2120 |  | Gasolina | 2393 | 170 | à 6 000 | 230 | Inyección multipunto | V-twin | 6 |  | 81 | 77,4 | 5 | à 3 200 |  | CVT | Frente | 11,7 |  | 95 | 218 | 14,3 | 9,7 | 9,6 | de 490 à 990 | EURO IV | 70 | 7,1 | Discos ventilados | Discos | multi-link, la primavera, Barra estabilizadora | Torsión, En el brazo de remolque, Amortiguadores
190098 | Audi | A6 | 4B/C5 [restyling] | 2001 | 2004 | Berlina | 2.4 tiptronic quattro (170 CV) | Berlina | 5 | 4796 | 1810 | 1477 | 2760 | 1540 | 1569 |  |  |  |  | 1690 | 120 | 1590 | 455 | 550 | 2240 |  | Gasolina | 2393 | 170 | à 6 000 | 230 | Inyección multipunto | V-twin | 6 |  | 81 | 77,4 | 5 | à 3 200 |  | Expendedora | tracción en las cuatro ruedas | 11,7 | 5 | 95 | 212 | 16,3 | 11,3 | 11,3 | de 430 à 850 | EURO IV | 70 | 8,2 | Discos ventilados | Discos | multi-link, la primavera, Barra estabilizadora | Independiente, Doble brazo oscilante, Amortiguadores, Barra estabilizadora
190106 | Audi | A6 | 4B/C5 [restyling] | 2001 | 2004 | Berlina | 2.5 TDI MT (155 CV) | Berlina | 5 | 4796 | 1810 | 1477 | 2760 | 1540 | 1569 | 1190/1100 | 588 |  |  | 1615 |  | 1590 | 455 | 550 | 2165 | 4065 | Diesel | 2496 | 155 | à 4 000 | 310 | La inyección directa | V-twin | 6 | Turbo | 78,3 | 86,4 | 4 | de 1 400 à 3 500 | hay | Mecánica | Frente | 11,68 | 6 | Diesel | 217 | 9,7 | 6,9 | 9,9 | de 720 à 1 320 | EURO III | 70 | 5,3 | Discos ventilados | Discos | multi-link, la primavera, Barra estabilizadora | Torsión, En el brazo de remolque, Amortiguadores
190108 | Audi | A6 | 4B/C5 [restyling] | 2001 | 2004 | Berlina | 2.5 TDI MT (163 CV) | Berlina | 5 | 4796 | 1810 | 1477 | 2760 | 1540 | 1569 |  |  |  |  | 1615 | 120 | 1590 | 455 | 550 | 2165 |  | Diesel | 2496 | 163 | à 4 000 | 310 | La inyección directa | V-twin | 6 | Turbo | 78,3 | 86,4 | 4 | de 1 400 à 3 600 | hay | Mecánica | Frente | 11,7 | 6 | Diesel | 220 | 9,7 | 6,9 | 9,5 | de 720 à 1 300 | EURO IV | 70 | 5,4 | Discos ventilados | Discos | multi-link, la primavera, Barra estabilizadora | Torsión, En el brazo de remolque, Amortiguadores
190105 | Audi | A6 | 4B/C5 [restyling] | 2001 | 2004 | Berlina | 2.5 TDI MT quattro (180 CV) | Berlina | 5 | 4796 | 1810 | 1477 | 2760 | 1540 | 1569 |  |  |  |  | 1730 | 120 | 1590 | 455 | 550 | 2280 |  | Diesel | 2496 | 180 | à 4 000 | 370 | La inyección directa | V-twin | 6 | Turbo | 78,3 | 86,4 | 4 | de 1 500 à 2 500 | hay | Mecánica | tracción en las cuatro ruedas | 11,7 | 6 | Diesel | 221 | 11,2 | 8 | 9,1 | de 630 à 1 110 | EURO III | 70 | 6,3 | Discos ventilados | Discos | multi-link, la primavera, Barra estabilizadora | Independiente, Doble brazo oscilante, Amortiguadores, Barra estabilizadora
190110 | Audi | A6 | 4B/C5 [restyling] | 2001 | 2004 | Berlina | 2.5 TDI multitronic (155 CV) | Berlina | 5 | 4796 | 1810 | 1477 | 2760 | 1540 | 1569 | 1205/1100 | 588 |  |  | 1645 |  | 1590 | 455 | 550 | 2195 | 4095 | Diesel | 2496 | 155 | à 4 000 | 310 | La inyección directa | V-twin | 6 | Turbo | 78,3 | 86,4 | 4 | de 1 400 à 3 500 | hay | CVT | Frente | 11,68 |  | Diesel | 210 | 9,2 | 6,9 | 9,9 | de 760 à 1 250 | EURO III | 70 | 5,6 | Discos ventilados | Discos | multi-link, la primavera, Barra estabilizadora | Torsión, En el brazo de remolque, Amortiguadores
190109 | Audi | A6 | 4B/C5 [restyling] | 2001 | 2004 | Berlina | 2.5 TDI multitronic (163 CV) | Berlina | 5 | 4796 | 1810 | 1477 | 2760 | 1540 | 1569 |  |  |  |  | 1645 | 120 | 1590 | 455 | 550 | 2195 |  | Diesel | 2496 | 163 | à 4 000 | 310 | La inyección directa | V-twin | 6 | Turbo | 78,3 | 86,4 | 4 | de 1 400 à 3 600 | hay | CVT | Frente | 11,7 |  | Diesel | 215 | 9,2 | 6,9 | 9,5 | de 760 à 1 250 | EURO IV | 70 | 5,6 | Discos ventilados | Discos | multi-link, la primavera, Barra estabilizadora | Torsión, En el brazo de remolque, Amortiguadores
190104 | Audi | A6 | 4B/C5 [restyling] | 2001 | 2004 | Berlina | 2.5 TDI tiptronic (180 CV) | Berlina | 5 | 4796 | 1810 | 1477 | 2760 | 1540 | 1569 |  |  |  |  | 1650 | 120 | 1590 | 455 | 550 | 2200 |  | Diesel | 2496 | 180 | à 4 000 | 370 | La inyección directa | V-twin | 6 | Turbo | 78,3 | 86,4 | 4 | de 1 500 à 2 500 | hay | Expendedora | Frente | 11,7 | 5 | Diesel | 219 | 11,3 | 8,1 | 9,1 | de 620 à 1 130 | EURO III | 70 | 6,2 | Discos ventilados | Discos | multi-link, la primavera, Barra estabilizadora | Torsión, En el brazo de remolque, Amortiguadores
190102 | Audi | A6 | 4B/C5 [restyling] | 2001 | 2004 | Berlina | 2.5 TDI tiptronic quattro (180 CV) | Berlina | 5 | 4796 | 1810 | 1477 | 2760 | 1540 | 1569 |  |  |  |  | 1765 | 120 | 1590 | 455 | 550 | 2315 |  | Diesel | 2496 | 180 | à 4 000 | 370 | La inyección directa | V-twin | 6 | Turbo | 78,3 | 86,4 | 4 | de 1 500 à 2 500 | hay | Expendedora | tracción en las cuatro ruedas | 11,7 | 5 | Diesel | 217 | 12,9 | 8,9 | 10 | de 540 à 1 060 | EURO III | 70 | 6,6 | Discos ventilados | Discos | multi-link, la primavera, Barra estabilizadora | Independiente, Doble brazo oscilante, Amortiguadores, Barra estabilizadora
190112 | Audi | A6 | 4B/C5 [restyling] | 2001 | 2004 | Berlina | 2.7 T MT quattro (250 CV) | Berlina | 5 | 4796 | 1810 | 1477 | 2760 | 1540 | 1469 |  |  |  |  | 1720 | 120 | 1590 | 455 | 550 | 2270 |  | Gasolina | 2671 | 250 | à 5 800 | 350 | Inyección multipunto | V-twin | 6 | Biturbo | 81 | 86,4 | 5 | de 1 800 à 4 500 | hay | Mecánica | tracción en las cuatro ruedas | 11,7 | 6 | 95 | 246 | 16,7 | 11,7 | 7 | de 420 à 790 | EURO III | 70 | 8,9 | Discos ventilados | Discos | multi-link, la primavera, Barra estabilizadora | Independiente, Doble brazo oscilante, Amortiguadores, Barra estabilizadora
190111 | Audi | A6 | 4B/C5 [restyling] | 2001 | 2004 | Berlina | 2.7 T tiptronic quattro (250 CV) | Berlina | 5 | 4796 | 1810 | 1477 | 2760 | 1540 | 1469 |  |  |  |  | 1760 | 120 | 1590 | 455 | 550 | 2310 |  | Gasolina | 2671 | 250 | à 5 800 | 350 | Inyección multipunto | V-twin | 6 | Biturbo | 81 | 86,4 | 5 | de 1 800 à 4 500 | hay | Expendedora | tracción en las cuatro ruedas | 11,7 | 5 | 95 | 243 | 18,1 | 12,2 | 7,6 | de 390 à 800 | EURO III | 70 | 8,8 | Discos ventilados | Discos | multi-link, la primavera, Barra estabilizadora | Independiente, Doble brazo oscilante, Amortiguadores, Barra estabilizadora
190114 | Audi | A6 | 4B/C5 [restyling] | 2001 | 2004 | Berlina | 3.0 MT (220 CV) | Berlina | 5 | 4796 | 1810 | 1477 | 2760 | 1540 | 1569 |  |  |  |  | 1535 | 120 | 1590 | 455 | 550 | 2085 |  | Gasolina | 2976 | 220 | à 6 300 | 300 | Inyección multipunto | V-twin | 6 |  | 82,5 | 92,8 | 5 | à 3 200 |  | Mecánica | Frente | 11,7 | 5 | 98 | 241 | 13,9 | 9,7 | 7,7 | de 500 à 960 | EURO IV | 70 | 7,3 | Discos ventilados | Discos | multi-link, la primavera, Barra estabilizadora | Torsión, En el brazo de remolque, Amortiguadores
190115 | Audi | A6 | 4B/C5 [restyling] | 2001 | 2004 | Berlina | 3.0 MT quattro (220 CV) | Berlina | 5 | 4796 | 1810 | 1477 | 2760 | 1540 | 1569 |  |  |  |  | 1645 | 120 | 1590 | 455 | 550 | 2195 |  | Gasolina | 2976 | 220 | à 6 300 | 300 | Inyección multipunto | V-twin | 6 |  | 82,5 | 92,8 | 5 | à 3 200 |  | Mecánica | tracción en las cuatro ruedas | 11,7 | 6 | 98 | 238 | 16 | 11,3 | 7,8 | de 440 à 810 | EURO IV | 70 | 8,6 | Discos ventilados | Discos | multi-link, la primavera, Barra estabilizadora | Independiente, Doble brazo oscilante, Amortiguadores, Barra estabilizadora
190116 | Audi | A6 | 4B/C5 [restyling] | 2001 | 2004 | Berlina | 3.0 multitronic (220 CV) | Berlina | 5 | 4796 | 1810 | 1477 | 2760 | 1540 | 1569 |  |  |  |  | 1575 | 120 | 1590 | 455 | 550 | 2125 |  | Gasolina | 2976 | 220 | à 6 300 | 300 | Inyección multipunto | V-twin | 6 |  | 82,5 | 92,8 | 5 | à 3 200 |  | CVT | Frente | 11,7 |  | 98 | 236 | 14,1 | 9,7 | 7,6 | de 500 à 970 | EURO IV | 70 | 7,2 | Discos ventilados | Discos | multi-link, la primavera, Barra estabilizadora | Torsión, En el brazo de remolque, Amortiguadores
190113 | Audi | A6 | 4B/C5 [restyling] | 2001 | 2004 | Berlina | 3.0 tiptronic quattro (220 CV) | Berlina | 5 | 4796 | 1810 | 1477 | 2760 | 1540 | 1569 |  |  |  |  | 1695 | 120 | 1590 | 455 | 550 | 2245 |  | Gasolina | 2976 | 220 | à 6 300 | 300 | Inyección multipunto | V-twin | 6 |  | 82,5 | 92,8 | 5 | à 3 200 |  | Expendedora | tracción en las cuatro ruedas | 11,7 | 5 | 98 | 235 | 16,6 | 11,4 | 8,9 | de 420 à 830 | EURO IV | 70 | 8,4 | Discos ventilados | Discos | multi-link, la primavera, Barra estabilizadora | Independiente, Doble brazo oscilante, Amortiguadores, Barra estabilizadora
190117 | Audi | A6 | 4B/C5 [restyling] | 2001 | 2004 | Berlina | 4.2 tiptronic quattro (300 CV) | Berlina | 5 | 4833 | 1850 | 1475 | 2760 | 1578 | 1590 |  |  |  |  | 1815 | 120 | 1590 | 455 | 540 | 2355 |  | Gasolina | 4172 | 300 | à 6 200 | 400 | Inyección multipunto | V-twin | 8 |  | 84,5 | 93 | 5 | de 3 000 à 4 000 |  | Expendedora | tracción en las cuatro ruedas | 11,7 | 5 | 98 | 250 | 19,4 | 13,1 | 7,1 | de 360 à 740 | EURO IV | 70 | 9,5 | Discos ventilados | Discos ventilados | multi-link, la primavera, Barra estabilizadora | Independiente, Doble brazo oscilante, Amortiguadores, Barra estabilizadora
28523 | Audi | A6 | 4B/C5 [restyling] | 2001 | 2004 | Sedan | 1.8 T MT (150 CV) | Sedán | 5 | 4796 | 1810 | 1453 | 2760 | 1540 | 1569 |  |  |  |  | 1430 | 120 | 551 | 551 | 550 | 1980 |  | Gasolina | 1781 | 150 | à 5 700 | 210 | Inyección multipunto | Inline | 4 | Turbo |  |  | 5 | de 1 750 à 4 600 | hay | Mecánica | Frente | 11,7 | 5 | 95 | 216 | 11,3 | 8,4 | 9,7 | de 620 à 1 060 | EURO IV | 70 | 6,6 | Discos ventilados | Discos | Independiente, multi-link, Barra estabilizadora | Barra de torsión, Barra estabilizadora
178683 | Audi | A6 | 4B/C5 [restyling] | 2001 | 2004 | Sedan | 1.8 T MT quattro (150 CV) | Sedán | 5 | 4796 | 1810 | 1453 | 2760 | 1540 | 1569 |  |  |  |  | 1540 | 120 | 551 | 551 | 550 | 2090 |  | Gasolina | 1781 | 150 | à 5 700 | 210 | Inyección multipunto | Inline | 4 | Turbo |  |  | 5 | de 1 750 à 4 600 | hay | Mecánica | tracción en las cuatro ruedas | 11,7 | 5 | 95 | 214 | 12,5 | 9,3 | 9,8 | de 560 à 950 | EURO IV | 70 | 7,4 | Discos ventilados | Discos | Independiente, multi-link, Barra estabilizadora | En el brazo de remolque, Amortiguadores, resorte helicoidal, Barra estabilizadora
28521 | Audi | A6 | 4B/C5 [restyling] | 2001 | 2004 | Sedan | 1.8 T multitronic (150 CV) | Sedán | 5 | 4796 | 1810 | 1453 | 2760 | 1540 | 1569 |  |  |  |  | 1470 | 120 | 551 | 551 | 550 | 2020 |  | Gasolina | 1781 | 150 | à 5 700 | 210 | Inyección multipunto | Inline | 4 | Turbo |  |  | 5 | de 1 750 à 4 600 | hay | CVT | Frente | 11,7 |  | 95 | 214 | 11,7 | 8,5 | 9,6 | de 600 à 1 040 | EURO IV | 70 | 6,7 | Discos ventilados | Discos | Independiente, multi-link, Barra estabilizadora | Barra de torsión, Barra estabilizadora
178698 | Audi | A6 | 4B/C5 [restyling] | 2001 | 2004 | Sedan | 1.9 TDI 5MT (130 CV) | Sedán | 5 | 4796 | 1810 | 1453 | 2760 | 1540 | 1569 |  |  |  |  | 1480 | 120 | 551 | 551 | 550 | 2030 |  | Diesel | 1896 | 130 | à 4 000 | 285 | La inyección directa | Inline | 4 | Turbo |  |  | 2 | à 1 750 | hay | Mecánica | Frente | 11,7 | 5 | Diesel | 203 | 7,7 | 5,7 | 10,5 | de 910 à 1 520 | EURO III | 70 | 4,6 | Discos ventilados | Discos | Independiente, multi-link, Barra estabilizadora | Barra de torsión, Barra estabilizadora
178699 | Audi | A6 | 4B/C5 [restyling] | 2001 | 2004 | Sedan | 1.9 TDI 6MT (130 CV) | Sedán | 5 | 4796 | 1810 | 1453 | 2760 | 1540 | 1569 |  |  |  |  | 1490 | 120 | 551 | 551 | 550 | 2040 |  | Diesel | 1896 | 130 | à 4 000 | 285 | La inyección directa | Inline | 4 | Turbo |  |  | 2 | à 1 750 | hay | Mecánica | Frente | 11,7 | 6 | Diesel | 203 | 7,9 | 6 | 10,5 | de 890 à 1 430 | EURO III | 70 | 4,9 | Discos ventilados | Discos | Independiente, multi-link, Barra estabilizadora | Barra de torsión, Barra estabilizadora
190118 | Audi | A6 | 4B/C5 [restyling] | 2001 | 2004 | Sedan | 1.9 TDI multitronic (130 CV) | Sedán | 5 | 4796 | 1810 | 1453 | 2760 | 1540 | 1569 |  |  |  |  | 1520 | 120 | 551 | 551 | 550 | 2070 |  | Diesel | 1896 | 130 | à 4 000 | 285 | La inyección directa | Inline | 4 | Turbo |  |  | 2 | à 1 750 | hay | CVT | Frente | 11,7 |  | Diesel | 200 | 7,6 | 5,8 | 10,5 | de 920 à 1 400 | EURO III | 70 | 5 | Discos ventilados | Discos | Independiente, multi-link, Barra estabilizadora | Barra de torsión, Barra estabilizadora
178685 | Audi | A6 | 4B/C5 [restyling] | 2001 | 2004 | Sedan | 2.0 MT (130 CV) | Sedán | 5 | 4796 | 1810 | 1453 | 2760 | 1540 | 1569 |  |  |  |  | 1395 | 120 | 551 | 551 | 550 | 1945 |  | Gasolina | 1984 | 130 | à 5 700 | 195 | Inyección multipunto | Inline | 4 |  |  |  | 5 | à 3 300 |  | Mecánica | Frente | 11,7 | 5 | 95 | 205 | 11,7 | 8,3 | 10,5 | de 600 à 1 090 | EURO IV | 70 | 6,4 | Discos ventilados | Discos | Independiente, multi-link, Barra estabilizadora | Barra de torsión, Barra estabilizadora
178686 | Audi | A6 | 4B/C5 [restyling] | 2001 | 2004 | Sedan | 2.0 multitronic (130 CV) | Sedán | 5 | 4796 | 1810 | 1453 | 2760 | 1540 | 1569 |  |  |  |  | 1430 | 120 | 551 | 551 | 550 | 1980 |  | Gasolina | 1984 | 130 | à 5 700 | 195 | Inyección multipunto | Inline | 4 |  |  |  | 5 | à 3 300 |  | CVT | Frente | 11,7 |  | 95 | 198 | 11,2 | 8,2 | 10,8 | de 630 à 1 060 | EURO IV | 70 | 6,6 | Discos ventilados | Discos | Independiente, multi-link, Barra estabilizadora | Barra de torsión, Barra estabilizadora
178687 | Audi | A6 | 4B/C5 [restyling] | 2001 | 2004 | Sedan | 2.4 MT (170 CV) | Sedán | 5 | 4796 | 1810 | 1453 | 2760 | 1540 | 1569 |  |  |  |  | 1480 | 120 | 551 | 551 | 550 | 2030 |  | Gasolina | 2393 | 170 | à 6 000 | 230 | Inyección multipunto | V-twin | 6 |  | 81 | 77,4 | 5 | à 3 200 |  | Mecánica | Frente | 11,7 | 5 | 95 | 224 | 14 | 9,9 | 9,3 | de 500 à 930 | EURO IV | 70 | 7,5 | Discos ventilados | Discos | Independiente, multi-link, Barra estabilizadora | Barra de torsión, Barra estabilizadora
178689 | Audi | A6 | 4B/C5 [restyling] | 2001 | 2004 | Sedan | 2.4 MT quattro (170 CV) | Sedán | 5 | 4796 | 1810 | 1453 | 2760 | 1540 | 1569 |  |  |  |  | 1585 | 120 | 551 | 551 | 550 | 2135 |  | Gasolina | 2393 | 170 | à 6 000 | 230 | Inyección multipunto | V-twin | 6 |  | 81 | 77,4 | 5 | à 3 200 |  | Mecánica | tracción en las cuatro ruedas | 11,7 | 5 | 95 | 220 | 15,2 | 10,9 | 9,4 | de 460 à 840 | EURO IV | 70 | 8,3 | Discos ventilados | Discos | Independiente, multi-link, Barra estabilizadora | En el brazo de remolque, Amortiguadores, resorte helicoidal, Barra estabilizadora
178690 | Audi | A6 | 4B/C5 [restyling] | 2001 | 2004 | Sedan | 2.4 multitronic (170 CV) | Sedán | 5 | 4796 | 1810 | 1453 | 2760 | 1540 | 1569 |  |  |  |  | 1515 | 120 | 551 | 551 | 550 | 2065 |  | Gasolina | 2393 | 170 | à 6 000 | 230 | Inyección multipunto | V-twin | 6 |  | 81 | 77,4 | 5 | à 3 200 |  | CVT | Frente | 11,7 |  | 95 | 220 | 14,2 | 9,6 | 9,4 | de 490 à 1 000 | EURO IV | 70 | 7 | Discos ventilados | Discos | Independiente, multi-link, Barra estabilizadora | Barra de torsión, Barra estabilizadora
178688 | Audi | A6 | 4B/C5 [restyling] | 2001 | 2004 | Sedan | 2.4 tiptronic quattro (170 CV) | Sedán | 5 | 4796 | 1810 | 1453 | 2760 | 1540 | 1569 |  |  |  |  | 1640 | 120 | 551 | 551 | 550 | 2190 |  | Gasolina | 2393 | 170 | à 6 000 | 230 | Inyección multipunto | V-twin | 6 |  | 81 | 77,4 | 5 | à 3 200 |  | Expendedora | tracción en las cuatro ruedas | 11,7 | 5 | 95 | 214 | 16,1 | 11,2 | 11,1 | de 430 à 860 | EURO IV | 70 | 8,1 | Discos ventilados | Discos | Independiente, multi-link, Barra estabilizadora | En el brazo de remolque, Amortiguadores, resorte helicoidal, Barra estabilizadora
178700 | Audi | A6 | 4B/C5 [restyling] | 2001 | 2004 | Sedan | 2.5 TDI MT (155 CV) | Sedán | 5 | 4796 | 1810 | 1452 | 2760 | 1540 | 1569 |  |  |  |  | 1560 | 120 | 551 | 551 | 550 | 2110 |  | Diesel | 2496 | 155 | à 4 000 | 310 | La inyección directa | V-twin | 6 | Turbo |  |  | 4 | à 1 450 | hay | Mecánica | Frente | 11,7 | 6 | Diesel | 219 | 9,7 | 6,9 | 9 | de 720 à 1 320 |  | 70 | 5,3 | Discos ventilados | Discos | Independiente, multi-link | Independiente, multi-link
178702 | Audi | A6 | 4B/C5 [restyling] | 2001 | 2004 | Sedan | 2.5 TDI MT (163 CV) | Sedán | 5 | 4796 | 1810 | 1453 | 2760 | 1540 | 1569 |  |  |  |  | 1560 | 120 | 551 | 551 | 550 | 2110 |  | Diesel | 2496 | 163 | à 4 000 | 310 | La inyección directa | V-twin | 6 | Turbo | 78,3 | 86,4 | 4 | de 1 400 à 3 600 | hay | Mecánica | Frente | 11,7 | 6 | Diesel | 222 | 9,7 | 6,9 | 9,3 | de 720 à 1 300 | EURO IV | 70 | 5,4 | Discos ventilados | Discos | Independiente, multi-link, Barra estabilizadora | Barra de torsión, Barra estabilizadora
178709 | Audi | A6 | 4B/C5 [restyling] | 2001 | 2004 | Sedan | 2.5 TDI MT (180 CV) | Sedán | 5 | 4796 | 1810 | 1453 | 2760 | 1540 | 1569 |  |  |  |  | 1645 | 120 | 434 | 434 | 580 | 2225 |  | Diesel | 2496 | 180 | à 4 000 | 370 | La inyección directa | V-twin | 6 | Turbo | 78,3 | 86,4 | 4 | à 1 500 | hay | Mecánica | Frente | 11,7 | 6 | Diesel | 223 | 11,3 | 8,1 | 8,8 | de 620 à 1 130 | EURO III | 70 | 6,2 | Discos ventilados | Discos | Independiente, multi-link, Barra estabilizadora | En el brazo de remolque, Amortiguadores, resorte helicoidal, Barra estabilizadora
178705 | Audi | A6 | 4B/C5 [restyling] | 2001 | 2004 | Sedan | 2.5 TDI MT quattro (163 CV) | Sedán | 5 | 4796 | 1810 | 1453 | 2760 | 1540 | 1569 |  |  |  |  | 1560 | 120 | 551 | 551 | 550 | 2110 |  | Diesel | 2496 | 163 | à 4 000 | 310 | La inyección directa | V-twin | 6 | Turbo | 78,3 | 86,4 | 4 | de 1 400 à 3 600 | hay | Mecánica | tracción en las cuatro ruedas | 11,7 | 6 | Diesel | [5 empty] | EURO IV | 70 |  | Discos ventilados | Discos | Independiente, multi-link, Barra estabilizadora | Barra de torsión, Barra estabilizadora
178706 | Audi | A6 | 4B/C5 [restyling] | 2001 | 2004 | Sedan | 2.5 TDI MT quattro (180 CV) | Sedán | 5 | 4796 | 1810 | 1453 | 2760 | 1540 | 1569 |  |  |  |  | 1675 | 120 | 434 | 434 | 550 | 2225 |  | Diesel | 2496 | 180 | à 4 000 | 370 | La inyección directa | V-twin | 6 | Turbo | 78,3 | 86,4 | 4 | à 1 500 | hay | Mecánica | tracción en las cuatro ruedas | 11,7 | 6 | Diesel | 223 | 11,2 | 8 | 8,8 | de 630 à 1 130 | EURO III | 70 | 6,2 | Discos ventilados | Discos | Independiente, multi-link, Barra estabilizadora | En el brazo de remolque, Amortiguadores, resorte helicoidal, Barra estabilizadora
178701 | Audi | A6 | 4B/C5 [restyling] | 2001 | 2004 | Sedan | 2.5 TDI multitronic (155 CV) | Sedán | 5 | 4796 | 1810 | 1452 | 2760 | 1540 | 1569 |  |  |  |  | 1590 | 120 | 551 | 551 | 550 | 2140 |  | Diesel | 2496 | 155 | à 4 000 | 310 | La inyección directa | V-twin | 6 | Turbo |  |  | 4 | à 1 450 | hay | CVT | Frente | 11,7 |  | Diesel | 219 | 9,7 | 6,9 | 9,7 | de 720 à 1 250 |  | 70 | 5,6 | Discos ventilados | Discos | Independiente, multi-link | Independiente, multi-link
178703 | Audi | A6 | 4B/C5 [restyling] | 2001 | 2004 | Sedan | 2.5 TDI multitronic (163 CV) | Sedán | 5 | 4796 | 1810 | 1453 | 2760 | 1540 | 1569 |  |  |  |  | 1590 | 120 | 551 | 551 | 550 | 2140 |  | Diesel | 2496 | 163 | à 4 000 | 310 | La inyección directa | V-twin | 6 | Turbo | 78,3 | 86,4 | 4 | de 1 400 à 3 600 | hay | CVT | Frente | 11,7 |  | Diesel | 217 | 9,2 | 6,9 | 9,3 | de 760 à 1 250 | EURO IV | 70 | 5,6 | Discos ventilados | Discos | Independiente, multi-link, Barra estabilizadora | Barra de torsión, Barra estabilizadora
178708 | Audi | A6 | 4B/C5 [restyling] | 2001 | 2004 | Sedan | 2.5 TDI tiptronic (180 CV) | Sedán | 5 | 4796 | 1810 | 1453 | 2760 | 1540 | 1569 |  |  |  |  | 1595 | 120 | 551 | 551 | 550 | 2145 |  | Diesel | 2496 | 180 | à 4 000 | 370 | La inyección directa | V-twin | 6 | Turbo | 78,3 | 86,4 | 4 | à 1 500 | hay | Expendedora | Frente | 11,7 | 5 | Diesel | 221 | 11,3 | 8,1 | 8,9 | de 620 à 1 130 | EURO IV | 70 | 6,2 | Discos ventilados | Discos | Independiente, multi-link, Barra estabilizadora | Barra de torsión, Barra estabilizadora
178704 | Audi | A6 | 4B/C5 [restyling] | 2001 | 2004 | Sedan | 2.5 TDI tiptronic quattro (163 CV) | Sedán | 5 | 4796 | 1810 | 1453 | 2760 | 1540 | 1569 | [5 empty] | 120 | 551 | 551 |  |  |  | Diesel | 2496 | 163 | à 4 000 | 310 | La inyección directa | V-twin | 6 | Turbo | 78,3 | 86,4 | 4 | de 1 400 à 3 600 | hay | Expendedora | tracción en las cuatro ruedas | 11,7 | 5 | Diesel | [5 empty] | EURO IV | 70 |  | Discos ventilados | Discos | Independiente, multi-link, Barra estabilizadora | Barra de torsión, Barra estabilizadora
178707 | Audi | A6 | 4B/C5 [restyling] | 2001 | 2004 | Sedan | 2.5 TDI tiptronic quattro (180 CV) | Sedán | 5 | 4796 | 1810 | 1453 | 2760 | 1540 | 1569 |  |  |  |  | 1710 | 120 | 551 | 551 | 550 | 2260 |  | Diesel | 2496 | 180 | à 4 000 | 370 | La inyección directa | V-twin | 6 | Turbo | 78,3 | 86,4 | 4 | à 1 500 | hay | Expendedora | tracción en las cuatro ruedas | 11,7 | 5 | Diesel | 215 | 12,4 | 8,5 | 9,5 | de 560 à 1 090 | EURO III | 70 | 6,4 | Discos ventilados | Discos | Independiente, multi-link, Barra estabilizadora | En el brazo de remolque, Amortiguadores, resorte helicoidal, Barra estabilizadora
178691 | Audi | A6 | 4B/C5 [restyling] | 2001 | 2004 | Sedan | 2.7 T MT quattro (250 CV) | Sedán | 5 | 4796 | 1810 | 1453 | 2760 | 1540 | 1569 |  |  |  |  | 1660 | 120 | 551 | 551 | 550 | 2210 |  | Gasolina | 2671 | 250 | à 5 800 | 350 | Inyección multipunto | V-twin | 6 | Turbo | 81 | 86,4 | 5 | de 1 800 à 4 500 |  | Mecánica | tracción en las cuatro ruedas | 11,7 | 6 | 95 | 248 | 16,6 | 11,6 | 6,8 | de 420 à 800 | EURO IV | 70 | 8,8 | Discos ventilados | Discos | Independiente, multi-link, Barra estabilizadora | En el brazo de remolque, Amortiguadores, resorte helicoidal, Barra estabilizadora
178692 | Audi | A6 | 4B/C5 [restyling] | 2001 | 2004 | Sedan | 2.7 T tiptronic quattro (250 CV) | Sedán | 5 | 4796 | 1810 | 1453 | 2760 | 1540 | 1569 |  |  |  |  | 1705 | 120 | 551 | 551 | 550 | 2255 |  | Gasolina | 2671 | 250 | à 5 800 | 350 | Inyección multipunto | V-twin | 6 | Turbo | 81 | 86,4 | 5 | de 1 800 à 4 500 |  | Expendedora | tracción en las cuatro ruedas | 11,7 | 5 | 95 | 245 | 18,1 | 12,2 | 7,4 | de 390 à 800 | EURO IV | 70 | 8,8 | Discos ventilados | Discos | Independiente, multi-link, Barra estabilizadora | En el brazo de remolque, Amortiguadores, resorte helicoidal, Barra estabilizadora
178693 | Audi | A6 | 4B/C5 [restyling] | 2001 | 2004 | Sedan | 3.0 MT (220 CV) | Sedán | 5 | 4796 | 1810 | 1453 | 2760 | 1540 | 1569 |  |  |  |  | 1480 | 120 | 551 | 551 | 550 | 2030 |  | Gasolina | 2976 | 220 | à 6 300 | 300 | Inyección multipunto | V-twin | 6 |  | 82,5 | 92,8 | 5 | à 3 200 |  | Mecánica | Frente | 11,7 | 5 | 98 | 243 | 13,9 | 9,7 | 7,5 | de 500 à 960 | EURO IV | 70 | 7,3 | Discos ventilados | Discos | Independiente, multi-link, Barra estabilizadora | Barra de torsión, Barra estabilizadora
178695 | Audi | A6 | 4B/C5 [restyling] | 2001 | 2004 | Sedan | 3.0 MT quattro (220 CV) | Sedán | 5 | 4796 | 1810 | 1453 | 2760 | 1540 | 1569 |  |  |  |  | 1590 | 120 | 551 | 551 | 550 | 2140 |  | Gasolina | 2976 | 220 | à 6 300 | 300 | Inyección multipunto | V-twin | 6 |  | 82,5 | 92,8 | 5 | à 3 200 |  | Mecánica | tracción en las cuatro ruedas | 11,7 | 6 | 98 | 240 | 16 | 11,3 | 7,6 | de 440 à 810 | EURO IV | 70 | 8,6 | Discos ventilados | Discos | Independiente, multi-link, Barra estabilizadora | En el brazo de remolque, Amortiguadores, resorte helicoidal, Barra estabilizadora
178696 | Audi | A6 | 4B/C5 [restyling] | 2001 | 2004 | Sedan | 3.0 multitronic (220 CV) | Sedán | 5 | 4796 | 1810 | 1453 | 2760 | 1540 | 1569 |  |  |  |  | 1520 | 120 | 551 | 551 | 550 | 2070 |  | Gasolina | 2976 | 220 | à 6 300 | 300 | Inyección multipunto | V-twin | 6 |  | 82,5 | 92,8 | 5 | à 3 200 |  | CVT | Frente | 11,7 |  | 98 | 238 | 14 | 9,6 | 7,4 | de 500 à 990 | EURO IV | 70 | 7,1 | Discos ventilados | Discos | Independiente, multi-link, Barra estabilizadora | Barra de torsión, Barra estabilizadora
178694 | Audi | A6 | 4B/C5 [restyling] | 2001 | 2004 | Sedan | 3.0 tiptronic quattro (220 CV) | Sedán | 5 | 4796 | 1810 | 1453 | 2760 | 1540 | 1569 |  |  |  |  | 1640 | 120 | 551 | 551 | 550 | 2190 |  | Gasolina | 2976 | 220 | à 6 300 | 300 | Inyección multipunto | V-twin | 6 |  | 82,5 | 92,8 | 5 | à 3 200 |  | Expendedora | tracción en las cuatro ruedas | 11,68 | 5 | 98 | 237 | 16,5 | 11,3 | 8,7 | de 420 à 840 | EURO IV | 70 | 8,3 | Discos ventilados | Discos | Independiente, multi-link, Barra estabilizadora | En el brazo de remolque, Amortiguadores, resorte helicoidal, Barra estabilizadora
178697 | Audi | A6 | 4B/C5 [restyling] | 2001 | 2004 | Sedan | 4.2 tiptronic quattro (300 CV) | Sedán | 5 | 4833 | 1850 | 1453 | 2760 | 1578 | 1590 |  |  |  |  | 1750 | 120 | 551 | 551 | 540 | 2290 |  | Gasolina | 4172 | 300 | à 6 200 | 400 | Inyección multipunto | V-twin | 8 |  | 84,5 | 93 | 5 | de 3 000 à 4 000 |  | Expendedora | tracción en las cuatro ruedas | 11,7 | 5 | 98 | 250 | 19,3 | 13 | 6,9 | de 360 à 740 | EURO IV | 70 | 9,4 | Discos ventilados | Discos ventilados | Independiente, multi-link, Barra estabilizadora | En el brazo de remolque, Amortiguadores, resorte helicoidal, Barra estabilizadora
28560 | Audi | A6 | 4F/C6 | 2004 | 2008 | Allroad quattro Berlina 5-puertas | 2.7 TDI tiptronic quattro (180 CV) | Berlina | 5 | 4934 | 1862 | 1519 | 2833 | 1596 | 1587 |  |  |  |  | 1950 | 185 | 1660 | 565 | 555 | 2505 |  | Diesel | 2698 | 180 | à 3 300 | 380 | Common Rail | V-twin | 6 | Turbo | 83 | 83,1 | 4 | à 1 400 | hay | Expendedora | tracción en las cuatro ruedas | 11,9 | 6 | Diesel | 215 | 11,5 | 8,7 | 9,3 | de 700 à 1 140 | EURO IV | 80 | 7 | Discos ventilados | Discos | Independiente, multi-link, Barra estabilizadora | En el brazo de remolque, Amortiguadores, resorte helicoidal, Barra estabilizadora
171254 | Audi | A6 | 4F/C6 | 2004 | 2008 | Allroad quattro Berlina 5-puertas | 3.0 TDI MT quattro (233 CV) | Berlina | 5 | 4934 | 1862 | 1519 | 2833 | 1696 | 1587 |  |  |  |  | 1940 | 185 | 1660 | 565 | 555 | 2495 |  | Diesel | 2967 | 233 | à 4 000 | 450 | Common Rail | V-twin | 6 | Turbo | 83 | 91,4 | 4 | à 1 400 | hay | Mecánica | tracción en las cuatro ruedas | 11,9 | 6 | Diesel | 231 | 11,5 | 8,4 | 7,5 | de 700 à 1 210 | EURO IV | 80 | 6,6 | Discos ventilados | Discos | Independiente, multi-link, Barra estabilizadora | En el brazo de remolque, Amortiguadores, resorte helicoidal, Barra estabilizadora
171253 | Audi | A6 | 4F/C6 | 2004 | 2008 | Allroad quattro Berlina 5-puertas | 3.0 TDI tiptronic quattro (233 CV) | Berlina | 5 | 4934 | 1862 | 1519 | 2833 | 1696 | 1587 |  |  |  |  | 1955 |  | 1660 | 565 | 555 | 2510 |  | Diesel | 2967 | 233 | à 4 000 | 450 | Common Rail | V-twin | 6 | Turbo | 83 | 91,4 | 4 | à 1 400 | hay | Expendedora | tracción en las cuatro ruedas | 11,9 | 6 | Diesel | 230 | 11,8 | 8,8 | 7,8 | de 680 à 1 140 | EURO IV | 80 | 7 | Discos ventilados | Discos | Independiente, multi-link, Barra estabilizadora | En el brazo de remolque, Amortiguadores, resorte helicoidal, Barra estabilizadora
190165 | Audi | A6 | 4F/C6 | 2004 | 2008 | Allroad quattro Berlina 5-puertas | 3.2 FSI MT quattro (255 CV) | Berlina | 5 | 4934 | 1862 | 1519 | 2833 | 1596 | 1587 |  |  |  |  | 1835 | 185 | 1660 | 565 | 555 | 2390 |  | Gasolina | 3123 | 255 | à 6 500 | 330 | La inyección directa | V-twin | 6 |  | 86 | 90,9 | 4 | à 3 250 |  | Mecánica | tracción en las cuatro ruedas | 11,9 | 6 | 98 | 242 | 15,6 | 11 | 7,2 | de 510 à 950 | EURO IV | 80 | 8,4 | Discos ventilados | Discos ventilados | Independiente, multi-link, Barra estabilizadora | En el brazo de remolque, Amortiguadores, resorte helicoidal, Barra estabilizadora
190164 | Audi | A6 | 4F/C6 | 2004 | 2008 | Allroad quattro Berlina 5-puertas | 3.2 FSI tiptronic quattro (255 CV) | Berlina | 5 | 4934 | 1862 | 1519 | 2833 | 1596 | 1587 |  |  |  |  | 1875 | 185 | 1660 | 565 | 555 | 2430 |  | Gasolina | 3123 | 255 | à 6 500 | 330 | La inyección directa | V-twin | 6 |  | 86 | 90,9 | 4 | à 3 250 |  | Expendedora | tracción en las cuatro ruedas | 11,9 | 6 | 98 | 240 | 15,8 | 11 | 7,7 | de 510 à 980 | EURO IV | 80 | 8,2 | Discos ventilados | Discos ventilados | Independiente, multi-link, Barra estabilizadora | En el brazo de remolque, Amortiguadores, resorte helicoidal, Barra estabilizadora
28582 | Audi | A6 | 4F/C6 | 2004 | 2008 | Allroad quattro Berlina 5-puertas | 4.2 FSI tiptronic quattro (350 CV) | Berlina | 5 | 4934 | 1862 | 1519 | 2833 | 1596 | 1587 |  |  |  |  | 1955 | 185 | 1660 | 565 | 555 | 2510 | 4610 | Gasolina | 4163 | 350 | à 6 800 | 440 | La inyección directa | V-twin | 8 |  | 84,5 | 92,8 | 4 | à 3 500 |  | Expendedora | tracción en las cuatro ruedas | 11,9 | 6 | 98 | 250 | 15,7 | 11,2 | 6,3 | de 510 à 930 | EURO IV | 80 | 8,6 | Discos ventilados | Discos ventilados | Independiente, multi-link, Barra estabilizadora | En el brazo de remolque, Amortiguadores, resorte helicoidal, Barra estabilizadora
190137 | Audi | A6 | 4F/C6 | 2004 | 2008 | Berlina 5-puertas | 2.0 TDI MT (140 CV) | Berlina | 5 | 4933 | 1855 | 1463 | 2843 | 1612 | 1618 |  |  |  |  | 1610 |  | 1660 | 565 | 630 | 2240 |  | Diesel | 1968 | 140 | à 4 000 | 320 | La inyección directa | Inline | 4 | Turbo | 81 | 95,5 | 4 | de 1 750 à 2 500 | hay | Mecánica | Frente | 11,9 | 6 | Diesel | 210 | 8 | 6 | 10,3 | de 880 à 1 460 | EURO IV | 70 | 4,8 | Discos ventilados | Discos | multi-link, la primavera, Barra estabilizadora | Independiente, La palanca trapezoidal
236246 | Audi | A6 | 4F/C6 | 2004 | 2008 | Berlina 5-puertas | 2.0 TDI MT (170 CV) | Berlina | 5 | 4933 | 1855 | 1463 | 2843 | 1612 | 1618 |  |  |  |  | 1610 |  | 1660 | 565 | 630 | 2240 |  | Diesel | 1968 | 170 | à 4 200 | 350 | La inyección directa | Inline | 4 | Turbo | 81 | 95,5 | 4 | à 1 750 | hay | Mecánica | Frente | 11,9 | 6 | Diesel | 221 | 7,5 | 5,8 | 9,2 | de 930 à 1 460 | EURO IV | 70 | 4,8 | Discos ventilados | Discos | multi-link, la primavera, Barra estabilizadora | Independiente, La palanca trapezoidal
190139 | Audi | A6 | 4F/C6 | 2004 | 2008 | Berlina 5-puertas | 2.0 TDI multitronic (140 CV) | Berlina | 5 | 4933 | 1855 | 1463 | 2843 | 1612 | 1618 |  |  |  |  | 1635 |  | 1660 | 565 | 630 | 2265 |  | Diesel | 1968 | 140 | à 4 000 | 320 | La inyección directa | Inline | 4 | Turbo | 81 | 95,5 | 4 | de 1 750 à 2 500 | hay | CVT | Frente | 11,9 |  | Diesel | 201 | 8,8 | 6,7 | 10,4 | de 800 à 1 270 | EURO IV | 70 | 5,5 | Discos ventilados | Discos | multi-link, la primavera, Barra estabilizadora | Independiente, La palanca trapezoidal
236247 | Audi | A6 | 4F/C6 | 2004 | 2008 | Berlina 5-puertas | 2.0 TDI multitronic (170 CV) | Berlina | 5 | 4933 | 1855 | 1463 | 2843 | 1612 | 1618 |  |  |  |  | 1610 |  | 1660 | 565 | 630 | 2240 |  | Diesel | 1968 | 170 | à 4 200 | 350 | La inyección directa | Inline | 4 | Turbo | 81 | 95,5 | 4 | à 1 750 | hay | CVT | Frente | 11,9 |  | Diesel | 214 | 7,4 | 5,9 | 9,2 | de 950 à 1 400 | EURO IV | 70 | 5 | Discos ventilados | Discos | multi-link, la primavera, Barra estabilizadora | Independiente, La palanca trapezoidal
190138 | Audi | A6 | 4F/C6 | 2004 | 2008 | Berlina 5-puertas | 2.0 TFSI MT (170 CV) | Berlina | 5 | 4933 | 1855 | 1463 | 2843 | 1612 | 1618 |  |  |  |  | 1590 |  | 1660 | 565 | 630 | 2220 |  | Gasolina | 1984 | 170 | de 4 300 à 6 000 | 280 | La inyección directa | Inline | 4 | Turbo | 82,5 | 92,8 | 4 | de 1 800 à 4 200 | hay | Mecánica | Frente | 11,9 | 6 | 92 | 227 | 11 | 8,1 | 8,4 | de 640 à 1 090 | EURO IV | 70 | 6,4 | Discos ventilados | Discos | multi-link, la primavera, Barra estabilizadora | Independiente, La palanca trapezoidal
190140 | Audi | A6 | 4F/C6 | 2004 | 2008 | Berlina 5-puertas | 2.0 TFSI multitronic (170 CV) | Berlina | 5 | 4933 | 1855 | 1463 | 2843 | 1612 | 1618 |  |  |  |  | 1590 |  | 1660 | 565 | 630 | 2220 |  | Gasolina | 1984 | 170 | de 4 300 à 6 000 | 280 | La inyección directa | Inline | 4 | Turbo | 82,5 | 92,8 | 4 | de 1 800 à 4 200 | hay | CVT | Frente | 11,9 |  | 92 | 220 | 11,2 | 7,9 | 8,7 | de 630 à 1 080 | EURO IV | 70 | 6,5 | Discos ventilados | Discos | multi-link, la primavera, Barra estabilizadora | Independiente, La palanca trapezoidal
190141 | Audi | A6 | 4F/C6 | 2004 | 2008 | Berlina 5-puertas | 2.4 MT (177 CV) | Berlina | 5 | 4933 | 1855 | 1463 | 2843 | 1612 | 1618 |  |  |  |  | 1595 |  | 1660 | 565 | 630 | 2225 |  | Gasolina | 2393 | 177 | à 6 000 | 230 | Inyección multipunto | V-twin | 6 |  | 81 | 77,4 | 4 | de 3 000 à 5 000 |  | Mecánica | Frente | 11,9 | 6 | 95 | 231 | 14,3 | 9,7 | 8,9 | de 490 à 990 | EURO IV | 70 | 7,1 | Discos ventilados | Discos | multi-link, la primavera, Barra estabilizadora | Independiente, La palanca trapezoidal
28399 | Audi | A6 | 4F/C6 | 2004 | 2008 | Berlina 5-puertas | 2.4 MT quattro (177 CV) | Berlina | 5 | 4933 | 1855 | 1463 | 2843 | 1612 | 1618 |  |  |  |  | 1685 |  | 1660 | 565 | 630 | 2315 |  | Gasolina | 2393 | 177 | à 6 000 | 230 | Inyección multipunto | V-twin | 6 |  | 81 | 77,4 | 4 | de 3 000 à 5 000 |  | Mecánica | tracción en las cuatro ruedas | 11,9 | 6 | 95 | 223 | 16 | 9,7 | 9,4 | de 440 à 900 | EURO IV | 70 | 7,8 | Discos ventilados | Discos | multi-link, la primavera, Barra estabilizadora | Independiente, La palanca trapezoidal
190143 | Audi | A6 | 4F/C6 | 2004 | 2008 | Berlina 5-puertas | 2.4 multitronic (177 CV) | Berlina | 5 | 4933 | 1855 | 1463 | 2843 | 1612 | 1618 |  |  |  |  | 1595 |  | 1660 | 565 | 630 | 2225 |  | Gasolina | 2393 | 177 | à 6 000 | 230 | Inyección multipunto | V-twin | 6 |  | 81 | 77,4 | 4 | de 3 000 à 5 000 |  | CVT | Frente | 11,9 |  | 95 | 226 | 13,8 | 9,6 | 9,2 | de 510 à 970 | EURO IV | 70 | 7,2 | Discos ventilados | Discos | multi-link, la primavera, Barra estabilizadora | Independiente, La palanca trapezoidal
236248 | Audi | A6 | 4F/C6 | 2004 | 2008 | Berlina 5-puertas | 2.4 tiptronic quattro (177 CV) | Berlina | 5 | 4933 | 1855 | 1463 | 2843 | 1612 | 1618 |  |  |  |  | 1685 |  | 1660 | 565 | 630 | 2315 |  | Gasolina | 2393 | 177 | à 6 000 | 230 | Inyección multipunto | V-twin | 6 |  | 81 | 77,4 | 4 | de 3 000 à 5 000 |  | Expendedora | tracción en las cuatro ruedas | 11,9 | 6 | 95 | [5 empty] | EURO IV | 70 |  | Discos ventilados | Discos | multi-link, la primavera, Barra estabilizadora | Independiente, La palanca trapezoidal
190145 | Audi | A6 | 4F/C6 | 2004 | 2008 | Berlina 5-puertas | 2.7 TDI MT (180 CV) | Berlina | 5 | 4933 | 1855 | 1463 | 2843 | 1612 | 1618 | 1240/1210 |  |  |  | 1695 |  | 1660 | 565 | 630 | 2325 | 4225 | Diesel | 2698 | 180 | de 3 300 à 4 250 | 380 | Common Rail | V-twin | 6 | Turbo | 83 | 83,1 | 4 | de 1 400 à 3 300 | hay | Mecánica | Frente | 11,9 | 6 | Diesel | 227 | 9,6 | 6,8 | 8,9 | de 730 à 1 350 | EURO IV | 70 | 5,2 | Discos ventilados | Discos | multi-link, la primavera, Barra estabilizadora | Independiente, La palanca trapezoidal
28411 | Audi | A6 | 4F/C6 | 2004 | 2008 | Berlina 5-puertas | 2.7 TDI MT quattro (180 CV) | Berlina | 5 | 4933 | 1855 | 1463 | 2843 | 1612 | 1618 |  |  |  |  | 1815 |  | 1660 | 565 | 630 | 2445 |  | Diesel | 2698 | 180 | de 3 300 à 4 250 | 380 | Common Rail | V-twin | 6 | Turbo | 83 | 83,1 | 4 | de 1 400 à 3 300 | hay | Mecánica | tracción en las cuatro ruedas | 11,9 | 6 | Diesel | 223 | 11,4 | 8,5 | 9,1 | de 610 à 1 010 | EURO IV | 70 | 6,9 | Discos ventilados | Discos | multi-link, la primavera, Barra estabilizadora | Independiente, La palanca trapezoidal
190146 | Audi | A6 | 4F/C6 | 2004 | 2008 | Berlina 5-puertas | 2.7 TDI multitronic (180 CV) | Berlina | 5 | 4933 | 1855 | 1463 | 2843 | 1612 | 1618 |  |  |  |  | 1725 |  | 1660 | 565 | 630 | 2355 |  | Diesel | 2698 | 180 | de 3 300 à 4 250 | 380 | Common Rail | V-twin | 6 | Turbo | 83 | 83,1 | 4 | de 1 400 à 3 300 | hay | CVT | Frente | 11,9 |  | Diesel | 227 | 9,6 | 7 | 8,9 | de 730 à 1 300 | EURO IV | 70 | 5,4 | Discos ventilados | Discos | multi-link, la primavera, Barra estabilizadora | Independiente, La palanca trapezoidal
236251 | Audi | A6 | 4F/C6 | 2004 | 2008 | Berlina 5-puertas | 2.7 TDI multitronic quattro (180 CV) | Berlina | 5 | 4933 | 1855 | 1463 | 2843 | 1612 | 1618 |  |  |  |  | 1815 |  | 1660 | 565 | 630 | 2445 |  | Diesel | 2698 | 180 | de 3 300 à 4 250 | 380 | Common Rail | V-twin | 6 | Turbo | 83 | 83,1 | 4 | de 1 400 à 3 300 | hay | CVT | tracción en las cuatro ruedas | 11,9 |  | Diesel | 223 | 11 | 8,5 | 9,1 | de 640 à 1 010 | EURO IV | 70 | 6,9 | Discos ventilados | Discos | multi-link, la primavera, Barra estabilizadora | Independiente, La palanca trapezoidal
236249 | Audi | A6 | 4F/C6 | 2004 | 2008 | Berlina 5-puertas | 2.7 TDI tiptronic (180 CV) | Berlina | 5 | 4933 | 1855 | 1463 | 2843 | 1612 | 1618 |  |  |  |  | 1625 |  | 1660 | 565 | 600 | 2205 |  | Diesel | 2698 | 180 | de 3 300 à 4 250 | 380 | Common Rail | V-twin | 6 | Turbo | 83 | 83,1 | 4 | de 1 400 à 3 300 | hay | Expendedora | Frente | 11,9 | 6 | Diesel | 227 | 9,6 | 7 | 8,9 | de 730 à 1 300 | EURO IV | 70 | 5,4 | Discos ventilados | Discos | multi-link, la primavera, Barra estabilizadora | Independiente, La palanca trapezoidal
236250 | Audi | A6 | 4F/C6 | 2004 | 2008 | Berlina 5-puertas | 2.7 TDI tiptronic quattro (180 CV) | Berlina | 5 | 4933 | 1855 | 1463 | 2843 | 1612 | 1618 |  |  |  |  | 1815 |  | 1660 | 565 | 630 | 2445 |  | Diesel | 2698 | 180 | de 3 300 à 4 250 | 380 | Common Rail | V-twin | 6 | Turbo | 83 | 83,1 | 4 | de 1 400 à 3 300 | hay | Expendedora | tracción en las cuatro ruedas | 11,9 | 6 | Diesel | 223 | 11,4 | 8,5 | 9,1 | de 610 à 1 010 | EURO IV | 70 | 6,9 | Discos ventilados | Discos | multi-link, la primavera, Barra estabilizadora | Independiente, La palanca trapezoidal
190148 | Audi | A6 | 4F/C6 | 2004 | 2008 | Berlina 5-puertas | 2.8 FSI MT (210 CV) | Berlina | 5 | 4933 | 1855 | 1463 | 2843 | 1612 | 1618 |  |  |  |  | 1610 |  | 1660 | 565 | 630 | 2240 |  | Gasolina | 2773 | 210 | de 5 500 à 6 800 | 280 | La inyección directa | V-twin | 6 |  | 84,5 | 82,4 | 4 | de 3 000 à 5 000 |  | Mecánica | Frente | 11,9 | 6 | 95 | 237 | 13 | 8,8 | 8,2 | de 540 à 1 090 | EURO IV | 70 | 6,4 | Discos ventilados | Discos | multi-link, la primavera, Barra estabilizadora | Independiente, La palanca trapezoidal
190149 | Audi | A6 | 4F/C6 | 2004 | 2008 | Berlina 5-puertas | 2.8 FSI multitronic (210 CV) | Berlina | 5 | 4933 | 1855 | 1463 | 2843 | 1612 | 1618 |  |  |  |  | 1640 |  | 1660 | 565 | 630 | 2270 |  | Gasolina | 2773 | 210 | de 5 500 à 6 800 | 280 | La inyección directa | V-twin | 6 |  | 84,5 | 82,4 | 4 | de 3 000 à 5 000 |  | CVT | Frente | 11,9 |  | 95 | 233 | 12,8 | 8,8 | 8,2 | de 550 à 1 080 | EURO IV | 70 | 6,5 | Discos ventilados | Discos | multi-link, la primavera, Barra estabilizadora | Independiente, La palanca trapezoidal
190147 | Audi | A6 | 4F/C6 | 2004 | 2008 | Berlina 5-puertas | 2.8 FSI tiptronic quattro (210 CV) | Berlina | 5 | 4933 | 1855 | 1463 | 2843 | 1612 | 1618 |  |  |  |  | 1740 |  | 1660 | 565 | 630 | 2370 |  | Gasolina | 2773 | 210 | de 5 500 à 6 800 | 280 | La inyección directa | V-twin | 6 |  | 84,5 | 82,4 | 4 | de 3 000 à 5 000 |  | Expendedora | tracción en las cuatro ruedas | 11,9 | 6 | 95 | 232 | 13,8 | 9,7 | 8,6 | de 510 à 960 | EURO IV | 70 | 7,3 | Discos ventilados | Discos | multi-link, la primavera, Barra estabilizadora | Independiente, La palanca trapezoidal
28414 | Audi | A6 | 4F/C6 | 2004 | 2008 | Berlina 5-puertas | 3.0 MT (218 CV) | Berlina | 5 | 4933 | 1855 | 1463 | 2843 | 1540 | 1569 |  |  |  |  | 1535 |  | 1590 | 455 | 550 | 2085 |  | Gasolina | 2976 | 218 | à 6 300 | 300 | Inyección multipunto | V-twin | 6 |  | 82,5 | 92,8 | 5 | à 3 200 |  | Mecánica | Frente | 11,9 | 5 | 95 | 241 | 13,9 | 9,7 | 7,7 | de 500 à 960 | EURO IV | 70 | 7,3 | Discos ventilados | Sin ventilación | Independiente, multi-link, Barra estabilizadora | Barra de torsión, Barra estabilizadora
28415 | Audi | A6 | 4F/C6 | 2004 | 2008 | Berlina 5-puertas | 3.0 MT quattro (218 CV) | Berlina | 5 | 4933 | 1855 | 1463 | 2843 | 1540 | 1569 |  |  |  |  | 1645 |  | 1590 | 455 | 550 | 2195 |  | Gasolina | 2976 | 218 | à 6 300 | 300 | Inyección multipunto | V-twin | 6 |  | 82,5 | 92,8 | 5 | à 3 200 |  | Mecánica | tracción en las cuatro ruedas | 11,9 | 6 | 95 | 238 | 16 | 11,3 | 7,8 | de 440 à 810 | EURO IV | 70 | 8,6 | Discos ventilados | Sin ventilación | Independiente, multi-link, Barra estabilizadora | En el brazo de remolque, Amortiguadores, resorte helicoidal, Barra estabilizadora
59605 | Audi | A6 | 4F/C6 | 2004 | 2008 | Berlina 5-puertas | 3.0 multitronic (218 CV) | Berlina | 5 | 4933 | 1855 | 1463 | 2843 | 1540 | 1569 |  |  |  |  | 1575 |  | 1590 | 455 | 550 | 2125 |  | Gasolina | 2976 | 218 | à 6 300 | 300 | Inyección multipunto | V-twin | 6 |  | 82,5 | 92,8 | 5 | à 3 200 |  | CVT | Frente | 11,9 |  | 95 | 236 | 14,1 | 9,7 | 7,6 | de 500 à 970 | EURO IV | 70 | 7,2 | Discos ventilados | Sin ventilación | Independiente, multi-link, Barra estabilizadora | Barra de torsión, Barra estabilizadora
190152 | Audi | A6 | 4F/C6 | 2004 | 2008 | Berlina 5-puertas | 3.0 TDI MT quattro (225 CV) | Berlina | 5 | 4933 | 1855 | 1463 | 2843 | 1612 | 1618 |  |  |  |  | 1805 |  | 1660 | 565 | 630 | 2435 |  | Diesel | 2967 | 225 | à 4 000 | 450 | Common Rail | V-twin | 6 | Turbo | 83 | 91,4 | 4 | de 1 400 à 3 250 | hay | Mecánica | tracción en las cuatro ruedas | 11,9 | 6 | Diesel | 245 | 11 | 7,1 | 7,1 | de 640 à 1 170 | EURO IV | 70 | 6 | Discos ventilados | Discos | multi-link, la primavera, Barra estabilizadora | Independiente, La palanca trapezoidal
190153 | Audi | A6 | 4F/C6 | 2004 | 2008 | Berlina 5-puertas | 3.0 TDI MT quattro (233 CV) | Berlina | 5 | 4933 | 1855 | 1463 | 2843 | 1612 | 1618 |  |  |  |  | 1805 |  | 1660 | 565 | 630 | 2435 |  | Diesel | 2967 | 233 | à 4 000 | 450 | Common Rail | V-twin | 6 | Turbo | 83 | 91,4 | 4 | de 1 400 à 3 250 | hay | Mecánica | tracción en las cuatro ruedas | 11,9 | 6 | Diesel | 247 | 11,3 | 8,1 | 6,9 | de 620 à 1 150 | EURO IV | 70 | 6,1 | Discos ventilados | Discos | multi-link, la primavera, Barra estabilizadora | Independiente, La palanca trapezoidal
190151 | Audi | A6 | 4F/C6 | 2004 | 2008 | Berlina 5-puertas | 3.0 TDI tiptronic quattro (225 CV) | Berlina | 5 | 4933 | 1855 | 1463 | 2843 | 1612 | 1618 |  |  |  |  | 1825 |  | 1660 | 565 | 630 | 2455 |  | Diesel | 2967 | 225 | à 4 000 | 450 | Common Rail | V-twin | 6 | Turbo | 83 | 91,4 | 4 | de 1 400 à 3 250 | hay | Expendedora | tracción en las cuatro ruedas | 11,9 | 6 | Diesel | 243 | 11,8 | 8,3 | 7,3 | de 590 à 1 110 | EURO IV | 70 | 6,3 | Discos ventilados | Discos | multi-link, la primavera, Barra estabilizadora | Independiente, La palanca trapezoidal
190150 | Audi | A6 | 4F/C6 | 2004 | 2008 | Berlina 5-puertas | 3.0 TDI tiptronic quattro (233 CV) | Berlina | 5 | 4933 | 1855 | 1463 | 2843 | 1612 | 1618 |  |  |  |  | 1825 |  | 1660 | 565 | 630 | 2455 |  | Diesel | 2967 | 233 | à 4 000 | 450 | Common Rail | V-twin | 6 | Turbo | 83 | 91,4 | 4 | de 1 400 à 3 250 | hay | Expendedora | tracción en las cuatro ruedas | 11,9 | 6 | Diesel | 242 | 11,3 | 8,1 | 7,4 | de 620 à 1 150 | EURO IV | 70 | 6,1 | Discos ventilados | Discos | multi-link, la primavera, Barra estabilizadora | Independiente, La palanca trapezoidal
59604 | Audi | A6 | 4F/C6 | 2004 | 2008 | Berlina 5-puertas | 3.0 tiptronic quattro (218 CV) | Berlina | 5 | 4933 | 1855 | 1463 | 2843 | 1540 | 1569 |  |  |  |  | 1695 |  | 1590 | 455 | 550 | 2245 |  | Gasolina | 2976 | 218 | à 6 300 | 300 | Inyección multipunto | V-twin | 6 |  | 82,5 | 92,8 | 5 | à 3 200 |  | Expendedora | tracción en las cuatro ruedas | 11,9 | 5 | 95 | 235 | 16,6 | 11,4 | 8,9 | de 420 à 830 | EURO IV | 70 | 8,4 | Discos ventilados | Sin ventilación | Independiente, multi-link, Barra estabilizadora | En el brazo de remolque, Amortiguadores, resorte helicoidal, Barra estabilizadora
190155 | Audi | A6 | 4F/C6 | 2004 | 2008 | Berlina 5-puertas | 3.2 FSI MT (255 CV) | Berlina | 5 | 4933 | 1855 | 1463 | 2843 | 1612 | 1618 |  |  |  |  | 1610 |  | 1660 | 565 | 630 | 2240 |  | Gasolina | 3123 | 255 | à 6 500 | 330 | La inyección directa | V-twin | 6 |  | 84,5 | 92,8 | 4 | à 3 250 |  | Mecánica | Frente | 11,9 | 6 | 95 | 250 | 14,5 | 9,9 | 7,1 | de 480 à 970 | EURO IV | 70 | 7,2 | Discos ventilados | Discos | multi-link, la primavera, Barra estabilizadora | Independiente, La palanca trapezoidal
190156 | Audi | A6 | 4F/C6 | 2004 | 2008 | Berlina 5-puertas | 3.2 FSI MT quattro (255 CV) | Berlina | 5 | 4933 | 1855 | 1463 | 2843 | 1612 | 1618 |  |  |  |  | 1700 |  | 1660 | 565 | 630 | 2330 |  | Gasolina | 3123 | 255 | à 6 500 | 330 | La inyección directa | V-twin | 6 |  | 84,5 | 92,8 | 4 | à 3 250 |  | Mecánica | tracción en las cuatro ruedas | 11,9 | 6 | 95 | 250 | 15,6 | 10,8 | 7 | de 450 à 880 | EURO IV | 70 | 8 | Discos ventilados | Discos | multi-link, la primavera, Barra estabilizadora | Independiente, La palanca trapezoidal
190157 | Audi | A6 | 4F/C6 | 2004 | 2008 | Berlina 5-puertas | 3.2 FSI multitronic (255 CV) | Berlina | 5 | 4933 | 1855 | 1463 | 2843 | 1612 | 1618 |  |  |  |  | 1640 |  | 1660 | 565 | 630 | 2270 |  | Gasolina | 3123 | 255 | à 6 500 | 330 | La inyección directa | V-twin | 6 |  | 84,5 | 92,8 | 4 | à 3 250 |  | CVT | Frente | 11,9 |  | 95 | 250 | 13,9 | 9,6 | 7,2 | de 500 à 990 | EURO IV | 70 | 7,1 | Discos ventilados | Discos | multi-link, la primavera, Barra estabilizadora | Independiente, La palanca trapezoidal
190154 | Audi | A6 | 4F/C6 | 2004 | 2008 | Berlina 5-puertas | 3.2 FSI tiptronic quattro (255 CV) | Berlina | 5 | 4933 | 1855 | 1463 | 2843 | 1612 | 1618 |  |  |  |  | 1740 |  | 1660 | 565 |  | 2370 |  | Gasolina | 3123 | 255 | à 6 500 | 330 | La inyección directa | V-twin | 6 |  | 84,5 | 92,8 | 4 | à 3 250 |  | Expendedora | tracción en las cuatro ruedas | 11,9 | 6 | 95 | 250 | 15,7 | 10,9 | 7,4 | de 450 à 860 | EURO IV | 70 | 8,1 | Discos ventilados | Discos | multi-link, la primavera, Barra estabilizadora | Independiente, La palanca trapezoidal
236253 | Audi | A6 | 4F/C6 | 2004 | 2008 | Berlina 5-puertas | 4.2 FSI MT quattro (350 CV) | Berlina | 5 | 4933 | 1855 | 1463 | 2843 | 1612 | 1618 |  |  |  |  | 1770 |  | 1660 | 565 | 580 | 2350 |  | Gasolina | 4163 | 350 | à 6 800 | 440 | La inyección directa | V-twin | 8 |  | 84,5 | 92,8 | 4 | à 3 500 |  | Mecánica | tracción en las cuatro ruedas | 11,9 | 6 | 98 | 250 | 15,6 | 10,8 | 5,9 | de 450 à 860 | EURO IV | 70 | 8,1 | Discos ventilados | Discos ventilados | multi-link, la primavera, Barra estabilizadora | Independiente, La palanca trapezoidal
190159 | Audi | A6 | 4F/C6 | 2004 | 2008 | Berlina 5-puertas | 4.2 FSI tiptronic quattro (350 CV) | Berlina | 5 | 4933 | 1855 | 1463 | 2843 | 1612 | 1618 |  |  |  |  | 1830 |  | 1660 | 565 | 630 | 2460 |  | Gasolina | 4163 | 350 | à 6 800 | 440 | La inyección directa | V-twin | 8 |  | 84,5 | 92,8 | 4 | à 3 500 |  | Expendedora | tracción en las cuatro ruedas | 11,9 | 6 | 98 | 250 | 15,7 | 10,9 | 6,1 | de 450 à 850 | EURO IV | 70 | 8,2 | Discos ventilados | Discos ventilados | multi-link, la primavera, Barra estabilizadora | Independiente, La palanca trapezoidal
236252 | Audi | A6 | 4F/C6 | 2004 | 2008 | Berlina 5-puertas | 4.2 MT quattro (335 CV) | Berlina | 5 | 4933 | 1855 | 1463 | 2843 | 1612 | 1618 |  |  |  |  | 1805 |  | 1660 | 565 | 630 | 2435 |  | Gasolina | 4163 | 335 | à 6 600 | 420 | Inyección multipunto | V-twin | 8 |  | 84,5 | 92,8 | 5 | à 3 500 |  | Mecánica | tracción en las cuatro ruedas | 11,9 | 6 | 98 | 250 | 16 | 11 | 6,2 | de 440 à 850 | EURO IV | 70 | 8,2 | Discos ventilados | Discos ventilados | multi-link, la primavera, Barra estabilizadora | Independiente, La palanca trapezoidal
190158 | Audi | A6 | 4F/C6 | 2004 | 2008 | Berlina 5-puertas | 4.2 tiptronic quattro (335 CV) | Berlina | 5 | 4933 | 1855 | 1463 | 2843 | 1612 | 1618 |  |  |  |  | 1805 |  | 1660 | 565 | 630 | 2435 |  | Gasolina | 4163 | 335 | à 6 600 | 420 | Inyección multipunto | V-twin | 8 |  | 84,5 | 92,8 | 5 | à 3 500 |  | Expendedora | tracción en las cuatro ruedas | 11,9 | 6 | 98 | 250 | 16,7 | 11,8 | 6,2 | de 420 à 780 | EURO IV | 70 | 9 | Discos ventilados | Discos ventilados | multi-link, la primavera, Barra estabilizadora | Independiente, La palanca trapezoidal
28347 | Audi | A6 | 4F/C6 | 2004 | 2008 | Sedan | 2.0 TDI MT (140 CV) | Sedán | 5 | 4916 | 1855 | 1459 | 2843 | 1612 | 1618 |  |  |  |  | 1540 |  | 546 | 546 | 580 | 2120 |  | Diesel | 1968 | 140 | à 4 000 | 320 | La inyección directa | Inline | 4 | Turbo | 81 | 95,5 | 4 | de 1 750 à 2 500 | hay | Mecánica | Frente | 11,9 | 6 | Diesel | 210 | 8 | 6 | 10,3 | de 1 000 à 1 670 | EURO IV | 80 | 4,8 | Discos ventilados | Discos | multi-link, la primavera, Barra estabilizadora | Independiente, La palanca trapezoidal
28344 | Audi | A6 | 4F/C6 | 2004 | 2008 | Sedan | 2.0 TDI multitronic (140 CV) | Sedán | 5 | 4916 | 1855 | 1459 | 2843 | 1612 | 1618 |  |  |  |  | 1565 |  | 546 | 546 | 580 | 2145 |  | Diesel | 1968 | 140 | à 4 000 | 320 | La inyección directa | Inline | 4 | Turbo | 81 | 95,5 | 4 | de 1 750 à 2 500 | hay | CVT | Frente | 11,9 |  | Diesel | 204 | 8,8 | 6,7 | 10,2 | de 910 à 1 450 | EURO IV | 80 | 5,5 | Discos ventilados | Discos | multi-link, la primavera, Barra estabilizadora | Independiente, La palanca trapezoidal
59578 | Audi | A6 | 4F/C6 | 2004 | 2008 | Sedan | 2.0 TFSI MT (170 CV) | Sedán | 5 | 4916 | 1855 | 1459 | 2843 | 1612 | 1618 |  |  |  |  | 1520 |  | 546 | 546 | 580 | 2100 |  | Gasolina | 1984 | 170 | de 4 300 à 6 000 | 280 | La inyección directa | Inline | 4 | Turbo | 82,5 | 92,8 | 4 | de 1 800 à 4 200 | hay | Mecánica | Frente | 11,9 | 6 | 95 | 227 | 10,8 | 7,9 | 8,4 | de 740 à 1 290 | EURO IV | 80 | 6,2 | Discos ventilados | Discos | multi-link, la primavera, Barra estabilizadora | Independiente, La palanca trapezoidal
28339 | Audi | A6 | 4F/C6 | 2004 | 2008 | Sedan | 2.0 TFSI multitronic (170 CV) | Sedán | 5 | 4916 | 1855 | 1459 | 2843 | 1612 | 1618 |  |  |  |  | 1550 |  | 546 | 546 | 580 | 2130 |  | Gasolina | 1984 | 170 | de 4 300 à 6 000 | 280 | La inyección directa | Inline | 4 | Turbo | 82,5 | 92,8 | 4 | de 1 800 à 4 200 | hay | CVT | Frente | 11,9 |  | 95 | 220 | 11,2 | 8,2 | 8,7 | de 710 à 1 230 | EURO IV | 80 | 6,5 | Discos ventilados | Discos | multi-link, la primavera, Barra estabilizadora | Independiente, La palanca trapezoidal
28350 | Audi | A6 | 4F/C6 | 2004 | 2008 | Sedan | 2.4 AT quattro (177 CV) | Sedán | 5 | 4916 | 1855 | 1459 | 2843 | 1612 | 1618 |  |  |  |  | 1625 |  | 546 | 546 | 580 | 2205 |  | Gasolina | 2393 | 177 | à 6 000 | 230 | La inyección directa | V-twin | 6 |  | 81 | 77,4 | 4 | de 3 000 à 5 000 |  | Expendedora | tracción en las cuatro ruedas | 11,9 | 6 | 95 | 230 |  |  | 9,2 |  | EURO IV | 80 |  | Discos ventilados | Discos | multi-link, la primavera, Barra estabilizadora | Independiente, La palanca trapezoidal
59580 | Audi | A6 | 4F/C6 | 2004 | 2008 | Sedan | 2.4 CVT multitronic (177 CV) | Sedán | 5 | 4916 | 1855 | 1459 | 2843 | 1612 | 1618 |  |  |  |  | 1555 |  | 546 | 546 | 580 | 2135 |  | Gasolina | 2393 | 177 | à 6 000 | 230 | La inyección directa | V-twin | 6 |  | 81 | 77,4 | 4 | de 3 000 à 5 000 |  | CVT | Frente | 11,9 |  | 95 | 226 | 13,7 | 9,6 | 9,2 | de 580 à 1 110 | EURO IV | 80 | 7,2 | Discos ventilados | Discos | multi-link, la primavera, Barra estabilizadora | Independiente, La palanca trapezoidal
28351 | Audi | A6 | 4F/C6 | 2004 | 2008 | Sedan | 2.4 MT (177 CV) | Sedán | 5 | 4916 | 1855 | 1459 | 2843 | 1612 | 1618 |  |  |  |  | 1525 |  | 546 | 546 | 580 | 2105 |  | Gasolina | 2393 | 177 | à 6 000 | 230 | La inyección directa | V-twin | 6 |  | 81 | 77,4 | 4 | de 3 000 à 5 000 |  | Mecánica | Frente | 11,9 | 6 | 95 | 231 | 14,3 | 9,7 | 8,9 | de 560 à 1 130 | EURO IV | 80 | 7,1 | Discos ventilados | Discos | multi-link, la primavera, Barra estabilizadora | Independiente, La palanca trapezoidal
28352 | Audi | A6 | 4F/C6 | 2004 | 2008 | Sedan | 2.4 MT quattro (177 CV) | Sedán | 5 | 4916 | 1855 | 1459 | 2843 | 1612 | 1618 |  |  |  |  | 1625 |  | 546 | 546 | 580 | 2205 |  | Gasolina | 2393 | 177 | à 6 000 | 230 | La inyección directa | V-twin | 6 |  | 81 | 77,4 | 4 | de 3 000 à 5 000 |  | Mecánica | tracción en las cuatro ruedas | 11,9 | 6 | 95 | 230 | 16 | 10,9 | 9,1 | de 500 à 1 030 | EURO IV | 80 | 7,8 | Discos ventilados | Discos | multi-link, la primavera, Barra estabilizadora | Independiente, La palanca trapezoidal
59583 | Audi | A6 | 4F/C6 | 2004 | 2008 | Sedan | 2.7 TDI MT (180 CV) | Sedán | 5 | 4916 | 1855 | 1459 | 2843 | 1612 | 1618 |  |  |  |  | 1625 |  | 546 | 546 | 580 | 2205 |  | Diesel | 2698 | 180 | de 3 300 à 4 250 | 380 | Common Rail | V-twin | 6 | Turbo | 83 | 83,1 | 4 | de 1 400 à 3 300 | hay | Mecánica | Frente | 11,9 | 6 | Diesel | 230 | 9,6 | 6,8 | 8,1 | de 830 à 1 540 | EURO IV | 80 | 5,2 | Discos ventilados | Discos | multi-link, la primavera, Barra estabilizadora | Independiente, La palanca trapezoidal
28358 | Audi | A6 | 4F/C6 | 2004 | 2008 | Sedan | 2.7 TDI MT quattro (180 CV) | Sedán | 5 | 4916 | 1855 | 1459 | 2843 | 1612 | 1618 |  |  |  |  | 1755 |  | 546 | 546 | 580 | 2335 |  | Diesel | 2698 | 180 | de 3 300 à 4 250 | 380 | Common Rail | V-twin | 6 | Turbo | 83 | 83,1 | 4 | de 1 400 à 3 300 | hay | Mecánica | tracción en las cuatro ruedas | 11,9 | 6 | Diesel | 228 | 11 | 8,1 | 8,9 | de 730 à 1 210 | EURO IV | 80 | 6,6 | Discos ventilados | Discos | multi-link, la primavera, Barra estabilizadora | Independiente, La palanca trapezoidal
59581 | Audi | A6 | 4F/C6 | 2004 | 2008 | Sedan | 2.7 TDI multitronic (180 CV) | Sedán | 5 | 4916 | 1855 | 1459 | 2843 | 1612 | 1618 |  |  |  |  | 1655 |  | 546 | 546 | 580 | 2235 |  | Diesel | 2698 | 180 | de 3 300 à 4 250 | 380 | Common Rail | V-twin | 6 | Turbo | 83 | 83,1 | 4 | de 1 400 à 3 300 | hay | CVT | Frente | 11,9 |  | Diesel | 225 | 10 | 7,3 | 8,3 | de 800 à 1 380 | EURO IV | 80 | 5,8 | Discos ventilados | Discos | multi-link, la primavera, Barra estabilizadora | Independiente, La palanca trapezoidal
59582 | Audi | A6 | 4F/C6 | 2004 | 2008 | Sedan | 2.7 TDI tiptronic quattro (180 CV) | Sedán | 5 | 4916 | 1855 | 1459 | 2843 | 1612 | 1618 |  |  |  |  | 1655 |  | 546 | 546 | 580 | 2235 |  | Diesel | 2698 | 180 | de 3 300 à 4 250 | 380 | Common Rail | V-twin | 6 | Turbo | 83 | 83,1 | 4 | de 1 400 à 3 300 | hay | Expendedora | tracción en las cuatro ruedas | 11,9 | 6 | Diesel | 225 | 11,2 | 8,4 | 8,3 | de 710 à 1 160 | EURO IV | 80 | 6,9 | Discos ventilados | Discos | multi-link, la primavera, Barra estabilizadora | Independiente, La palanca trapezoidal
28369 | Audi | A6 | 4F/C6 | 2004 | 2008 | Sedan | 2.8 FSI MT (210 CV) | Sedán | 5 | 4916 | 1855 | 1459 | 2843 | 1612 | 1618 |  |  |  |  | 1540 |  | 546 | 546 | 580 | 2120 |  | Gasolina | 2773 | 210 | de 5 500 à 6 800 | 280 | La inyección directa | V-twin | 6 |  | 84,5 | 82,4 | 4 | de 3 000 à 5 000 |  | Mecánica | Frente | 11,9 | 6 | 95 | 243 | 12,9 | 8,7 | 7,9 | de 620 à 1 270 | EURO IV | 80 | 6,3 | Discos ventilados | Discos | multi-link, la primavera, Barra estabilizadora | Independiente, La palanca trapezoidal
28370 | Audi | A6 | 4F/C6 | 2004 | 2008 | Sedan | 2.8 FSI MT quattro (210 CV) | Sedán | 5 | 4916 | 1855 | 1459 | 2843 | 1612 | 1618 |  |  |  |  | 1660 |  | 546 | 546 | 590 | 2250 |  | Gasolina | 2773 | 210 | de 5 500 à 6 800 | 280 | La inyección directa | V-twin | 6 |  | 84,5 | 82,4 | 4 | de 3 000 à 5 000 |  | Mecánica | tracción en las cuatro ruedas | 11,9 | 6 | 95 | [5 empty] | EURO IV | 80 |  | Discos ventilados | Discos | multi-link, la primavera, Barra estabilizadora | Independiente, La palanca trapezoidal
28362 | Audi | A6 | 4F/C6 | 2004 | 2008 | Sedan | 2.8 FSI multitronic (210 CV) | Sedán | 5 | 4916 | 1855 | 1459 | 2843 | 1612 | 1618 |  |  |  |  | 1570 |  | 546 | 546 | 580 | 2150 |  | Gasolina | 2773 | 210 | de 5 500 à 6 800 | 280 | La inyección directa | V-twin | 6 |  | 84,5 | 82,4 | 4 | de 3 000 à 5 000 |  | CVT | Frente | 11,9 |  | 95 | 238 | 12,8 | 8,8 | 7,9 | de 630 à 1 230 | EURO IV | 80 | 6,5 | Discos ventilados | Discos | multi-link, la primavera, Barra estabilizadora | Independiente, La palanca trapezoidal
28365 | Audi | A6 | 4F/C6 | 2004 | 2008 | Sedan | 2.8 FSI tiptronic quattro (210 CV) | Sedán | 5 | 4916 | 1855 | 1459 | 2843 | 1612 | 1618 |  |  |  |  | 1570 |  | 546 | 546 | 580 | 2150 |  | Gasolina | 2773 | 210 | de 5 500 à 6 800 | 280 | La inyección directa | V-twin | 6 |  | 84,5 | 82,4 | 4 | de 3 000 à 5 000 |  | Expendedora | tracción en las cuatro ruedas | 11,9 | 6 | 95 | 237 | 13,8 | 9,7 | 8,4 | de 580 à 1 100 | EURO IV | 80 | 7,3 | Discos ventilados | Discos | multi-link, la primavera, Barra estabilizadora | Independiente, La palanca trapezoidal
28371 | Audi | A6 | 4F/C6 | 2004 | 2008 | Sedan | 3.0 AT quattro (220 CV) | Sedán | 5 | 4916 | 1855 | 1459 | 2843 | 1612 | 1618 |  |  |  |  | 1735 |  | 546 | 546 | 505 | 2240 |  | Gasolina | 2976 | 220 | à 6 300 | 290 | Inyección multipunto | V-twin | 6 |  | 82,5 | 92,8 | 4 | à 3 200 |  | Expendedora | tracción en las cuatro ruedas | 11,9 | 6 | 95 | 241 | 16 | 11,3 | 8,1 | de 500 à 960 | EURO IV | 80 | 8,3 | Discos ventilados | Discos | multi-link, la primavera, Barra estabilizadora | Independiente, La palanca trapezoidal
59586 | Audi | A6 | 4F/C6 | 2004 | 2008 | Sedan | 3.0 MT quattro (218 CV) | Sedán | 5 | 4916 | 1855 | 1459 | 2843 | 1612 | 1618 |  |  |  |  | 1735 |  | 546 | 546 | 505 | 2240 |  | Gasolina | 2976 | 218 | à 6 300 | 290 | Inyección multipunto | V-twin | 6 |  | 82,5 | 92,8 | 4 | à 3 200 |  | Mecánica | tracción en las cuatro ruedas | 11,9 | 6 | 95 | 240 | 16 | 11,3 | 7,6 | de 500 à 930 | EURO IV | 80 | 8,6 | Discos ventilados | Discos | multi-link, la primavera, Barra estabilizadora | Independiente, La palanca trapezoidal
236254 | Audi | A6 | 4F/C6 | 2004 | 2008 | Sedan | 3.0 multitronic (218 CV) | Sedán | 5 | 4916 | 1855 | 1459 | 2843 | 1612 | 1618 |  |  |  |  | 1570 |  | 546 | 546 | 580 | 2150 |  | Gasolina | 2976 | 218 | à 6 300 | 290 | Inyección multipunto | V-twin | 6 |  | 82,5 | 92,8 | 4 | à 3 200 |  | CVT | Frente | 11,9 |  | 95 | 240 | 13,9 | 9,7 | 7,9 | de 580 à 1 110 | EURO IV | 80 | 7,2 | Discos ventilados | Discos | multi-link, la primavera, Barra estabilizadora | Independiente, La palanca trapezoidal
178711 | Audi | A6 | 4F/C6 | 2004 | 2008 | Sedan | 3.0 TDI CSF MT quattro (225 CV) | Sedán | 5 | 4916 | 1855 | 1459 | 2843 | 1612 | 1618 |  |  |  |  | 1745 | 130 | 546 | 546 | 580 | 2325 |  | Diesel | 2967 | 225 | à 4 000 | 450 | Common Rail | V-twin | 6 | Turbo | 83 | 91,4 | 4 | de 1 400 à 3 250 | hay | Mecánica | tracción en las cuatro ruedas | 11,9 | 6 | Diesel | 245 | 11,5 | 8,2 | 7,1 | de 700 à 1 270 | EURO IV | 80 | 6,3 | Discos ventilados | Discos | multi-link, la primavera, Barra estabilizadora | Independiente, La palanca trapezoidal
28374 | Audi | A6 | 4F/C6 | 2004 | 2008 | Sedan | 3.0 TDI CSF tiptronic quattro (225 CV) | Sedán | 5 | 4916 | 1855 | 1459 | 2843 | 1612 | 1618 |  |  |  |  | 1765 | 130 | 546 | 546 | 580 | 2345 |  | Diesel | 2967 | 225 | à 4 000 | 450 | Common Rail | V-twin | 6 | Turbo | 83 | 91,4 | 4 | de 1 400 à 3 250 | hay | Expendedora | tracción en las cuatro ruedas | 11,9 | 6 | Diesel | 245 | 12 | 8,5 | 7,3 | de 670 à 1 230 | EURO IV | 80 | 6,5 | Discos ventilados | Discos | multi-link, la primavera, Barra estabilizadora | Independiente, La palanca trapezoidal
28376 | Audi | A6 | 4F/C6 | 2004 | 2008 | Sedan | 3.0 TDI MT quattro (225 CV) | Sedán | 5 | 4916 | 1855 | 1459 | 2843 | 1612 | 1618 |  |  |  |  | 1745 | 130 | 546 | 546 | 580 | 2325 |  | Diesel | 2967 | 225 | à 4 000 | 450 | Common Rail | V-twin | 6 | Turbo | 83 | 91,4 | 4 | de 1 400 à 3 250 | hay | Mecánica | tracción en las cuatro ruedas | 11,9 | 6 | Diesel | 245 | 11,4 | 8,1 | 7,1 | de 700 à 1 290 | EURO IV | 80 | 6,2 | Discos ventilados | Discos | multi-link, la primavera, Barra estabilizadora | Independiente, La palanca trapezoidal
170206 | Audi | A6 | 4F/C6 | 2004 | 2008 | Sedan | 3.0 TDI MT quattro (233 CV) | Sedán | 5 | 4916 | 1855 | 1459 | 2843 | 1612 | 1618 |  |  |  |  | 1745 |  | 546 | 546 | 580 | 2325 |  | Diesel | 2967 | 233 | à 4 000 | 450 | Common Rail | V-twin | 6 | Turbo | 83 | 91,4 | 4 | de 1 400 à 3 250 | hay | Mecánica | tracción en las cuatro ruedas | 11,9 | 6 | Diesel | 247 | 11,3 | 8 | 6,9 | de 710 à 1 310 | EURO IV | 80 | 6,1 | Discos ventilados | Discos | multi-link, la primavera, Barra estabilizadora | Independiente, La palanca trapezoidal
190166 | Audi | A6 | 4F/C6 | 2004 | 2008 | Sedan | 3.0 TDI tiptronic quattro (225 CV) | Sedán | 5 | 4916 | 1855 | 1459 | 2843 | 1612 | 1618 |  |  |  |  | 1765 | 130 | 546 | 546 | 580 | 2345 |  | Diesel | 2967 | 225 | à 4 000 | 450 | Common Rail | V-twin | 6 | Turbo | 83 | 91,4 | 4 | de 1 400 à 3 250 | hay | Expendedora | tracción en las cuatro ruedas | 11,9 | 6 | Diesel | 245 | 12 | 8,5 | 7,3 | de 670 à 1 230 | EURO IV | 80 | 6,5 | Discos ventilados | Discos | multi-link, la primavera, Barra estabilizadora | Independiente, La palanca trapezoidal
170205 | Audi | A6 | 4F/C6 | 2004 | 2008 | Sedan | 3.0 TDI tiptronic quattro (233 CV) | Sedán | 5 | 4916 | 1855 | 1459 | 2843 | 1612 | 1618 |  |  |  |  | 1765 |  | 546 | 546 | 580 | 2345 |  | Diesel | 2967 | 233 | à 4 000 | 450 | Common Rail | V-twin | 6 | Turbo | 83 | 91,4 | 4 | de 1 400 à 3 250 | hay | Expendedora | tracción en las cuatro ruedas | 11,9 | 6 | Diesel | 247 | 11,8 | 8,5 | 7,1 | de 680 à 1 210 | EURO IV | 80 | 6,6 | Discos ventilados | Discos | multi-link, la primavera, Barra estabilizadora | Independiente, La palanca trapezoidal
238273 | Audi | A6 | 4F/C6 | 2004 | 2008 | Sedan | 3.0 tiptronic quattro (218 CV) | Sedán | 5 | 4916 | 1855 | 1459 | 2843 | 1612 | 1618 |  |  |  |  | 1735 |  | 546 | 546 | 505 | 2240 |  | Gasolina | 2976 | 218 | à 6 300 | 290 | Inyección multipunto | V-twin | 6 |  | 82,5 | 92,8 | 4 | à 3 200 |  | Expendedora | tracción en las cuatro ruedas | 11,9 | 6 | 95 | 241 | 16 | 11,3 | 8,1 | de 500 à 960 | EURO IV | 80 | 8,3 | Discos ventilados | Discos | multi-link, la primavera, Barra estabilizadora | Independiente, La palanca trapezoidal
219680 | Audi | A6 | 4F/C6 | 2004 | 2008 | Sedan | 3.2 FSI MT (249 CV) | Sedán | 5 | 4916 | 1855 | 1459 | 2843 | 1612 | 1618 |  |  |  |  | 1540 |  | 546 | 546 | 580 | 2120 |  | Gasolina | 3123 | 249 | à 6 500 | 330 | La inyección directa | V-twin | 6 |  | 84,5 | 92,8 | 4 | à 3 250 |  | Mecánica | Frente | 11,9 | 6 | 95 | 250 | 14,3 | 9,7 | 6,9 | de 560 à 1 130 | EURO IV | 80 | 7,1 | Discos ventilados | Discos | multi-link, la primavera, Barra estabilizadora | Independiente, La palanca trapezoidal
190168 | Audi | A6 | 4F/C6 | 2004 | 2008 | Sedan | 3.2 FSI MT (255 CV) | Sedán | 5 | 4916 | 1855 | 1459 | 2843 | 1612 | 1618 |  |  |  |  | 1540 |  | 546 | 546 | 580 | 2120 |  | Gasolina | 3123 | 255 | à 6 500 | 330 | La inyección directa | V-twin | 6 |  | 84,5 | 92,8 | 4 | à 3 250 |  | Mecánica | Frente | 11,9 | 6 | 95 | 250 | 14,3 | 9,7 | 6,9 | de 560 à 1 130 | EURO IV | 80 | 7,1 | Discos ventilados | Discos | multi-link, la primavera, Barra estabilizadora | Independiente, La palanca trapezoidal
219681 | Audi | A6 | 4F/C6 | 2004 | 2008 | Sedan | 3.2 FSI MT quattro (249 CV) | Sedán | 5 | 4916 | 1855 | 1459 | 2843 | 1612 | 1618 |  |  |  |  | 1640 |  | 546 | 546 | 580 | 2220 |  | Gasolina | 3123 | 249 | à 6 500 | 330 | La inyección directa | V-twin | 6 |  | 84,5 | 92,8 | 4 | à 3 250 |  | Mecánica | tracción en las cuatro ruedas | 11,9 | 6 | 92 | 250 | 15,5 | 10,7 | 6,8 | de 520 à 1 010 | EURO II | 80 | 7,9 | Discos ventilados | Discos | multi-link, la primavera, Barra estabilizadora | Independiente, La palanca trapezoidal
190169 | Audi | A6 | 4F/C6 | 2004 | 2008 | Sedan | 3.2 FSI MT quattro (255 CV) | Sedán | 5 | 4916 | 1855 | 1459 | 2843 | 1612 | 1618 |  |  |  |  | 1640 |  | 546 | 546 | 580 | 2220 |  | Gasolina | 3123 | 255 | à 6 500 | 330 | La inyección directa | V-twin | 6 |  | 84,5 | 92,8 | 4 | à 3 250 |  | Mecánica | tracción en las cuatro ruedas | 11,9 | 6 | 95 | 250 | 15,5 | 10,7 | 6,8 | de 520 à 1 010 | EURO IV | 80 | 7,9 | Discos ventilados | Discos | multi-link, la primavera, Barra estabilizadora | Independiente, La palanca trapezoidal
219682 | Audi | A6 | 4F/C6 | 2004 | 2008 | Sedan | 3.2 FSI multitronic (249 CV) | Sedán | 5 | 4916 | 1855 | 1459 | 2843 | 1612 | 1618 |  |  |  |  | 1570 |  | 546 | 546 | 580 | 2150 |  | Gasolina | 3123 | 249 | à 6 500 | 330 | La inyección directa | V-twin | 6 |  | 84,5 | 92,8 | 4 | à 3 250 |  | CVT | Frente | 11,9 |  | 92 | 250 | 13,9 | 9,6 | 7 | de 580 à 1 130 | EURO II | 80 | 7,1 | Discos ventilados | Discos | multi-link, la primavera, Barra estabilizadora | Independiente, La palanca trapezoidal
190170 | Audi | A6 | 4F/C6 | 2004 | 2008 | Sedan | 3.2 FSI multitronic (255 CV) | Sedán | 5 | 4916 | 1855 | 1459 | 2843 | 1612 | 1618 |  |  |  |  | 1570 |  | 546 | 546 | 580 | 2150 |  | Gasolina | 3123 | 255 | à 6 500 | 330 | La inyección directa | V-twin | 6 |  | 84,5 | 92,8 | 4 | à 3 250 |  | CVT | Frente | 11,9 |  | 95 | 250 | 13,9 | 9,6 | 7 | de 580 à 1 130 | EURO IV | 80 | 7,1 | Discos ventilados | Discos | multi-link, la primavera, Barra estabilizadora | Independiente, La palanca trapezoidal
219679 | Audi | A6 | 4F/C6 | 2004 | 2008 | Sedan | 3.2 FSI tiptronic quattro (249 CV) | Sedán | 5 | 4916 | 1855 | 1459 | 2843 | 1612 | 1618 |  |  |  |  | 1680 |  | 546 | 546 | 580 | 2260 |  | Gasolina | 3123 | 249 | à 6 500 | 330 | La inyección directa | V-twin | 6 |  | 84,5 | 92,8 | 4 | à 3 250 |  | Expendedora | tracción en las cuatro ruedas | 11,9 | 6 | 92 | 250 | 15,7 | 10,9 | 7,1 | de 510 à 990 | EURO II | 80 | 8,1 | Discos ventilados | Discos | multi-link, la primavera, Barra estabilizadora | Independiente, La palanca trapezoidal
190167 | Audi | A6 | 4F/C6 | 2004 | 2008 | Sedan | 3.2 FSI tiptronic quattro (255 CV) | Sedán | 5 | 4916 | 1855 | 1459 | 2843 | 1612 | 1618 |  |  |  |  | 1680 |  | 546 | 546 | 580 | 2260 |  | Gasolina | 3123 | 255 | à 6 500 | 330 | La inyección directa | V-twin | 6 |  | 84,5 | 92,8 | 4 | à 3 250 |  | Expendedora | tracción en las cuatro ruedas | 11,9 | 6 | 95 | 250 | 15,7 | 10,9 | 7,1 | de 510 à 990 | EURO IV | 80 | 8,1 | Discos ventilados | Discos | multi-link, la primavera, Barra estabilizadora | Independiente, La palanca trapezoidal
59587 | Audi | A6 | 4F/C6 | 2004 | 2008 | Sedan | 4.2 FSI MT quattro (350 CV) | Sedán | 5 | 4916 | 1855 | 1459 | 2843 | 1612 | 1618 |  |  |  |  | 1770 |  | 546 | 546 | 580 | 2350 |  | Gasolina | 4163 | 350 | à 6 800 | 440 | La inyección directa | V-twin | 8 |  | 84,5 | 92,8 | 4 | à 3 500 |  | Mecánica | tracción en las cuatro ruedas | 11,9 | 6 | 98 | 250 | 15,6 | 10,8 | 5,9 | de 510 à 990 | EURO IV | 80 | 8,1 | Discos ventilados | Discos ventilados | multi-link, la primavera, Barra estabilizadora | Independiente, La palanca trapezoidal
190171 | Audi | A6 | 4F/C6 | 2004 | 2008 | Sedan | 4.2 FSI tiptronic quattro (350 CV) | Sedán | 5 | 4916 | 1855 | 1459 | 2843 | 1612 | 1618 |  |  |  |  | 1770 |  | 546 | 546 | 580 | 2350 |  | Gasolina | 4163 | 350 | à 6 800 | 440 | La inyección directa | V-twin | 8 |  | 84,5 | 92,8 | 4 | à 3 500 |  | Expendedora | tracción en las cuatro ruedas | 11,9 | 6 | 98 | 250 | 15,6 | 10,8 | 5,9 | de 510 à 990 | EURO IV | 80 | 8,1 | Discos ventilados | Discos ventilados | multi-link, la primavera, Barra estabilizadora | Independiente, La palanca trapezoidal
28387 | Audi | A6 | 4F/C6 | 2004 | 2008 | Sedan | 4.2 MT quattro (335 CV) | Sedán | 5 | 4916 | 1855 | 1459 | 2843 | 1612 | 1618 |  |  |  |  | 1745 |  | 546 | 546 | 580 | 2325 |  | Gasolina | 4163 | 335 | à 6 600 | 420 | Inyección multipunto | V-twin | 8 |  | 84,5 | 92,8 | 4 | à 3 500 |  | Mecánica | tracción en las cuatro ruedas | 11,9 | 6 | 98 | 250 | 16,5 | 11,6 | 6,1 | de 480 à 910 | EURO IV | 80 | 8,8 | Discos ventilados | Discos ventilados | multi-link, la primavera, Barra estabilizadora | Independiente, La palanca trapezoidal
59588 | Audi | A6 | 4F/C6 | 2004 | 2008 | Sedan | 4.2 tiptronic quattro (335 CV) | Sedán | 5 | 4916 | 1855 | 1459 | 2843 | 1612 | 1618 |  |  |  |  | 1745 |  | 546 | 546 | 580 | 2325 |  | Gasolina | 4163 | 335 | à 6 600 | 420 | Inyección multipunto | V-twin | 8 |  | 84,5 | 92,8 | 4 | à 3 500 |  | Expendedora | tracción en las cuatro ruedas | 11,9 | 6 | 98 | 250 | 16,5 | 11,6 | 6,1 | de 480 à 910 | EURO IV | 80 | 8,8 | Discos ventilados | Discos ventilados | multi-link, la primavera, Barra estabilizadora | Independiente, La palanca trapezoidal
195484 | Audi | A6 | 4F/C6 [restyling] | 2008 | 2011 | Allroad quattro Berlina 5-puertas | 2.7 TDI tiptronic quattro (190 CV) | Berlina | 5 | 4934 | 1862 | 1506 | 2833 | 1596 | 1587 |  |  |  |  | 1955 | 185 | 1660 | 565 | 555 | 2500 |  | Diesel | 2698 | 190 | à 3 500 | 450 | Common Rail | V-twin | 6 | Turbo | 83 | 83,1 | 4 | à 1 750 | hay | Expendedora | tracción en las cuatro ruedas | 11,9 | 6 | Diesel | 218 | 9,9 | 7,6 | 8,8 | de 810 à 1 290 | EURO V | 80 | 6,2 | Discos ventilados | Discos | Independiente, Neumático, multi-link, Barra estabilizadora | Neumático, En el brazo de remolque, Barra estabilizadora
195487 | Audi | A6 | 4F/C6 [restyling] | 2008 | 2011 | Allroad quattro Berlina 5-puertas | 3.0 TDI MT quattro (240 CV) | Berlina | 5 | 4934 | 1862 | 1506 | 2833 | 1596 | 1587 |  |  |  |  | 1940 | 185 | 1660 | 565 | 555 | 2495 |  | Diesel | 2967 | 240 | à 4 000 | 500 | Common Rail | V-twin | 6 | Turbo | 83 | 91,4 | 4 | à 1 400 | hay | Mecánica | tracción en las cuatro ruedas | 11,9 | 6 | Diesel | 233 | 9,4 | 7,2 | 7,2 | de 850 à 1 360 | EURO V | 80 | 5,9 | Discos ventilados | Discos | Independiente, Neumático, multi-link, Barra estabilizadora | Neumático, En el brazo de remolque, Barra estabilizadora
195486 | Audi | A6 | 4F/C6 [restyling] | 2008 | 2011 | Allroad quattro Berlina 5-puertas | 3.0 TDI tiptronic quattro (240 CV) | Berlina | 5 | 4934 | 1862 | 1506 | 2833 | 1596 | 1587 |  |  |  |  | 1955 | 185 | 1660 | 565 | 555 | 2510 |  | Diesel | 2967 | 240 | à 4 000 | 500 | Common Rail | V-twin | 6 | Turbo | 83 | 91,4 | 4 | à 1 400 | hay | Expendedora | tracción en las cuatro ruedas | 11,9 | 6 | Diesel | 233 | 9,7 | 7,5 | 7,4 | de 820 à 1 290 | EURO V | 80 | 6,2 | Discos ventilados | Discos | Independiente, Neumático, multi-link, Barra estabilizadora | Neumático, En el brazo de remolque, Barra estabilizadora
195485 | Audi | A6 | 4F/C6 [restyling] | 2008 | 2011 | Allroad quattro Berlina 5-puertas | 3.0 TFSI tiptronic quattro (290 CV) | Berlina | 5 | 4934 | 1862 | 1506 | 2833 | 1596 | 1587 |  |  |  |  | 1895 | 185 | 1660 | 565 | 575 | 2470 |  | Gasolina | 2995 | 290 | à 4 850 | 420 | La inyección directa | V-twin | 6 | Turbo | 84,5 | 89,1 | 4 | à 2 500 | hay | Expendedora | tracción en las cuatro ruedas | 11,9 | 6 | 98 | 250 | 13,3 | 9,7 | 6,3 | de 600 à 1 050 | EURO V | 80 | 7,6 | Discos ventilados | Discos ventilados | Independiente, Neumático, multi-link, Barra estabilizadora | Neumático, En el brazo de remolque, Barra estabilizadora
195488 | Audi | A6 | 4F/C6 [restyling] | 2008 | 2011 | Allroad quattro Berlina 5-puertas | 4.2 FSI tiptronic quattro (350 CV) | Berlina | 5 | 4934 | 1862 | 1506 | 2833 | 1596 | 1587 |  |  |  |  | 1955 | 185 | 1660 | 565 | 555 | 2510 |  | Gasolina | 4163 | 350 | à 6 800 | 440 | La inyección directa | V-twin | 8 |  | 84,5 | 92,8 | 4 | à 3 500 |  | Expendedora | tracción en las cuatro ruedas | 11,9 | 6 | 98 | 250 | 15,3 | 10,8 | 6,3 | de 520 à 990 | EURO IV | 80 | 8,1 | Discos ventilados | Discos | Independiente, Neumático, multi-link, Barra estabilizadora | Neumático, En el brazo de remolque, Barra estabilizadora
64589 | Audi | A6 | 4F/C6 [restyling] | 2008 | 2011 | Avant Berlina 5-puertas | 2.0 TDI MT (136 CV) | Berlina | 5 | 4927 | 1855 | 1463 | 2843 | 1612 | 1618 |  |  |  |  | 1635 |  | 1660 | 565 | 630 | 2265 |  | Diesel | 1968 | 136 | à 4 000 | 320 | Common Rail | Inline | 4 | Turbo | 81 | 95,5 | 4 | de 1 750 à 2 500 | hay | Mecánica | Frente | 11,9 | 6 | Diesel | 208 | 7 | 5,3 | 9,9 | de 1 000 à 1 630 | EURO V | 70 | 4,3 | Discos ventilados | Discos | multi-link, la primavera, Barra estabilizadora | Independiente, La palanca trapezoidal
64590 | Audi | A6 | 4F/C6 [restyling] | 2008 | 2011 | Avant Berlina 5-puertas | 2.0 TDI MT (170 CV) | Berlina | 5 | 4927 | 1855 | 1463 | 2843 | 1612 | 1618 |  |  |  |  | 1650 |  | 1660 | 565 | 630 | 2280 |  | Diesel | 1968 | 170 | à 4 200 | 350 | Common Rail | Inline | 4 | Turbo | 81 | 95,5 | 4 | de 1 750 à 2 500 | hay | Mecánica | Frente | 11,9 | 6 | Diesel | 225 | 7,5 | 5,7 | 8,9 | de 930 à 1 490 | EURO V | 70 | 4,7 | Discos ventilados | Discos | multi-link, la primavera, Barra estabilizadora | Independiente, La palanca trapezoidal
64587 | Audi | A6 | 4F/C6 [restyling] | 2008 | 2011 | Avant Berlina 5-puertas | 2.0 TDI multitronic (136 CV) | Berlina | 5 | 4927 | 1855 | 1463 | 2843 | 1612 | 1618 |  |  |  |  | 1660 |  | 1660 | 565 | 630 | 2290 |  | Diesel | 1968 | 136 | à 4 000 | 320 | Common Rail | Inline | 4 | Turbo | 81 | 95,5 | 4 | de 1 750 à 2 500 | hay | CVT | Frente | 11,9 |  | Diesel | 204 | 7,3 | 5,8 | 9,9 | de 960 à 1 430 | EURO V | 70 | 4,9 | Discos ventilados | Discos | multi-link, la primavera, Barra estabilizadora | Independiente, La palanca trapezoidal
64585 | Audi | A6 | 4F/C6 [restyling] | 2008 | 2011 | Avant Berlina 5-puertas | 2.0 TDI multitronic (170 CV) | Berlina | 5 | 4927 | 1855 | 1463 | 2843 | 1612 | 1618 |  |  |  |  | 1660 |  | 1660 | 565 | 630 | 2290 |  | Diesel | 1968 | 170 | à 4 200 | 350 | Common Rail | Inline | 4 | Turbo | 81 | 95,5 | 4 | de 1 750 à 2 500 | hay | CVT | Frente | 11,9 |  | Diesel | 218 | 7,3 | 5,8 | 8,9 | de 960 à 1 400 | EURO V | 70 | 5 | Discos ventilados | Discos | multi-link, la primavera, Barra estabilizadora | Independiente, La palanca trapezoidal
64586 | Audi | A6 | 4F/C6 [restyling] | 2008 | 2011 | Avant Berlina 5-puertas | 2.0 TFSI MT (170 CV) | Berlina | 5 | 4927 | 1855 | 1463 | 2843 | 1612 | 1618 |  |  |  |  | 1605 |  | 1660 | 565 | 630 | 2235 |  | Gasolina | 1984 | 170 | de 4 300 à 6 000 | 280 | La inyección directa | Inline | 4 | Turbo | 82,5 | 92,8 | 4 | de 1 800 à 4 200 | hay | Mecánica | Frente | 11,9 | 6 | 95 | 227 | 10,2 | 7,5 | 8,4 | de 690 à 1 190 | EURO V | 70 | 5,9 | Discos ventilados | Discos | multi-link, la primavera, Barra estabilizadora | Independiente, La palanca trapezoidal
64588 | Audi | A6 | 4F/C6 [restyling] | 2008 | 2011 | Avant Berlina 5-puertas | 2.0 TFSI multitronic (170 CV) | Berlina | 5 | 4927 | 1855 | 1463 | 2843 | 1612 | 1618 |  |  |  |  | 1635 |  | 1660 | 565 | 630 | 2265 |  | Gasolina | 1984 | 170 | de 4 300 à 6 000 | 280 | La inyección directa | Inline | 4 | Turbo | 82,5 | 92,8 | 4 | de 1 800 à 4 200 | hay | CVT | Frente | 11,9 |  | 95 | 220 | 10,5 | 7,8 | 8,7 | de 670 à 1 130 | EURO V | 70 | 6,2 | Discos ventilados | Discos | multi-link, la primavera, Barra estabilizadora | Independiente, La palanca trapezoidal
64593 | Audi | A6 | 4F/C6 [restyling] | 2008 | 2011 | Avant Berlina 5-puertas | 2.7 TDI MT (190 CV) | Berlina | 5 | 4927 | 1855 | 1463 | 2843 | 1612 | 1618 |  |  |  |  | 1720 |  | 1660 | 565 | 630 | 2350 |  | Diesel | 2698 | 190 | de 3 500 à 4 400 | 380 | Common Rail | V-twin | 6 | Turbo | 83 | 83,1 | 4 | de 1 400 à 3 500 | hay | Mecánica | Frente | 11,9 | 6 | Diesel | 232 | 8,3 | 6,2 | 7,9 | de 840 à 1 400 | EURO V | 70 | 5 | Discos ventilados | Discos | multi-link, la primavera, Barra estabilizadora | Independiente, La palanca trapezoidal
64592 | Audi | A6 | 4F/C6 [restyling] | 2008 | 2011 | Avant Berlina 5-puertas | 2.7 TDI multitronic (190 CV) | Berlina | 5 | 4927 | 1855 | 1463 | 2843 | 1612 | 1618 |  |  |  |  | 1735 |  | 1660 | 565 | 630 | 2365 |  | Diesel | 2698 | 190 | de 3 500 à 4 400 | 380 | Common Rail | V-twin | 6 | Turbo | 83 | 83,1 | 4 | de 1 400 à 3 500 | hay | CVT | Frente | 11,9 |  | Diesel | 223 | 8,1 | 6,5 | 8,2 | de 860 à 1 250 | EURO V | 70 | 5,6 | Discos ventilados | Discos | multi-link, la primavera, Barra estabilizadora | Independiente, La palanca trapezoidal
64591 | Audi | A6 | 4F/C6 [restyling] | 2008 | 2011 | Avant Berlina 5-puertas | 2.7 TDI tiptronic quattro (190 CV) | Berlina | 5 | 4927 | 1855 | 1463 | 2843 | 1612 | 1618 |  |  |  |  | 1830 |  | 1600 | 565 | 630 | 2460 |  | Diesel | 2698 | 190 | de 3 500 à 4 400 | 450 | Common Rail | V-twin | 6 | Turbo | 83 | 83,1 | 4 | de 1 750 à 2 250 | hay | Expendedora | tracción en las cuatro ruedas | 11,9 | 6 | Diesel | 226 | 9,4 | 7,1 | 8,4 | de 850 à 1 380 | EURO V | 80 | 5,8 | Discos ventilados | Discos | multi-link, la primavera, Barra estabilizadora | Independiente, La palanca trapezoidal
64598 | Audi | A6 | 4F/C6 [restyling] | 2008 | 2011 | Avant Berlina 5-puertas | 2.8 FSI MT (190 CV) | Berlina | 5 | 4927 | 1855 | 1463 | 2843 | 1612 | 1618 |  |  |  |  | 1635 |  | 1660 | 565 | 630 | 2265 |  | Gasolina | 2773 | 190 | de 5 000 à 6 800 | 280 | La inyección directa | V-twin | 6 |  | 84,5 | 82,4 | 4 | de 3 000 à 4 500 |  | Mecánica | Frente | 11,9 | 6 | 95 | 238 | 12 | 8,2 | 8,2 | de 580 à 1 150 | EURO V | 70 | 6,1 | Discos ventilados | Discos | multi-link, la primavera, Barra estabilizadora | Independiente, La palanca trapezoidal
64597 | Audi | A6 | 4F/C6 [restyling] | 2008 | 2011 | Avant Berlina 5-puertas | 2.8 FSI MT quattro (190 CV) | Berlina | 5 | 4927 | 1855 | 1463 | 2843 | 1612 | 1618 |  |  |  |  | 1715 |  | 1660 | 565 | 630 | 2345 |  | Gasolina | 2773 | 190 | de 5 000 à 6 800 | 280 | La inyección directa | V-twin | 6 |  | 84,5 | 82,4 | 4 | de 3 000 à 4 500 |  | Mecánica | tracción en las cuatro ruedas | 11,9 | 6 | 95 | 237 | 12,4 | 8,7 | 8,7 | de 650 à 1 230 | EURO V | 80 | 6,5 | Discos ventilados | Discos | multi-link, la primavera, Barra estabilizadora | Independiente, La palanca trapezoidal
64595 | Audi | A6 | 4F/C6 [restyling] | 2008 | 2011 | Avant Berlina 5-puertas | 2.8 FSI multitronic (190 CV) | Berlina | 5 | 4927 | 1855 | 1463 | 2843 | 1612 | 1618 |  |  |  |  | 1655 |  | 1660 | 565 | 630 | 2285 |  | Gasolina | 2773 | 190 | de 5 000 à 6 800 | 280 | La inyección directa | V-twin | 6 |  | 84,5 | 82,4 | 4 | de 3 000 à 4 500 |  | CVT | Frente | 11,9 |  | 95 | 233 | 12 | 8,4 | 8,3 | de 580 à 1 170 | EURO V | 70 | 6 | Discos ventilados | Discos | multi-link, la primavera, Barra estabilizadora | Independiente, La palanca trapezoidal
64594 | Audi | A6 | 4F/C6 [restyling] | 2008 | 2011 | Avant Berlina 5-puertas | 2.8 FSI multitronic (220 CV) | Berlina | 5 | 4927 | 1855 | 1463 | 2843 | 1612 | 1618 |  |  |  |  | 1655 |  | 1660 | 565 | 630 | 2285 |  | Gasolina | 2773 | 220 | de 5 750 à 6 800 | 280 | La inyección directa | V-twin | 6 |  | 84,5 | 82,4 | 4 | de 3 000 à 5 000 |  | CVT | Frente | 11,9 |  | 95 | 240 | 11,8 | 8,4 | 7,3 | de 590 à 1 090 | EURO V | 70 | 6,4 | Discos ventilados | Discos | multi-link, la primavera, Barra estabilizadora | Independiente, La palanca trapezoidal
64596 | Audi | A6 | 4F/C6 [restyling] | 2008 | 2011 | Avant Berlina 5-puertas | 2.8 FSI tiptronic quattro (220 CV) | Berlina | 5 | 4927 | 1855 | 1463 | 2843 | 1612 | 1618 |  |  |  |  | 1755 |  | 1660 | 565 | 630 | 2385 |  | Gasolina | 2773 | 220 | de 5 750 à 6 800 | 280 | La inyección directa | V-twin | 6 |  | 84,5 | 82,4 | 4 | de 3 000 à 5 000 |  | Expendedora | tracción en las cuatro ruedas | 11,9 | 6 | 95 | 240 | 12,7 | 9 | 7,7 | de 630 à 1 160 | EURO V | 80 | 6,9 | Discos ventilados | Discos | multi-link, la primavera, Barra estabilizadora | Independiente, La palanca trapezoidal
193206 | Audi | A6 | 4F/C6 [restyling] | 2008 | 2011 | Avant Berlina 5-puertas | 3.0 TDI MT quattro (240 CV) | Berlina | 5 | 4927 | 1855 | 1463 | 2843 | 1612 | 1618 |  |  |  |  | 1820 |  | 1660 | 565 | 630 | 2450 |  | Diesel | 2967 | 240 | de 4 000 à 4 400 | 500 | Common Rail | V-twin | 6 | Turbo | 83 | 91,4 | 4 | de 1 500 à 3 000 | hay | Mecánica | tracción en las cuatro ruedas | 11,9 | 6 | Diesel | 250 | 8,9 | 6,7 | 6,6 | de 900 à 1 480 | EURO V | 80 | 5,4 | Discos ventilados | Discos | multi-link, la primavera, Barra estabilizadora | Independiente, La palanca trapezoidal
193205 | Audi | A6 | 4F/C6 [restyling] | 2008 | 2011 | Avant Berlina 5-puertas | 3.0 TDI tiptronic quattro (240 CV) | Berlina | 5 | 4927 | 1855 | 1463 | 2843 | 1612 | 1618 |  |  |  |  | 1845 |  | 1660 | 565 | 630 | 2475 |  | Diesel | 2967 | 240 | de 4 000 à 4 400 | 500 | Common Rail | V-twin | 6 | Turbo | 83 | 91,4 | 4 | de 1 500 à 3 000 | hay | Expendedora | tracción en las cuatro ruedas | 11,9 | 6 | Diesel | 250 | 9,3 | 7,1 | 6,8 | de 860 à 1 380 | EURO V | 80 | 5,8 | Discos ventilados | Discos | multi-link, la primavera, Barra estabilizadora | Independiente, La palanca trapezoidal
64599 | Audi | A6 | 4F/C6 [restyling] | 2008 | 2011 | Avant Berlina 5-puertas | 3.0 TFSI tiptronic quattro (290 CV) | Berlina | 5 | 4927 | 1855 | 1463 | 2843 | 1612 | 1618 | 1250/1300 |  |  |  | 1805 |  | 1660 | 565 | 630 | 2435 | 4535 | Gasolina | 2995 | 290 | de 4 850 à 6 800 | 420 | La inyección directa | V-twin | 6 | Turbo | 84,5 | 89 | 4 | de 2 500 à 4 850 | hay | Expendedora | tracción en las cuatro ruedas | 11,9 | 6 | 95 | 250 | 13,2 | 9,4 | 5,9 | de 610 à 1 130 | EURO V | 80 | 7,1 | Discos ventilados | Discos | multi-link, la primavera, Barra estabilizadora | Independiente, La palanca trapezoidal
64601 | Audi | A6 | 4F/C6 [restyling] | 2008 | 2011 | Avant Berlina 5-puertas | 4.2 FSI MT quattro (350 CV) | Berlina | 5 | 4927 | 1855 | 1463 | 2843 | 1612 | 1618 |  |  |  |  | 1770 |  | 1660 | 565 | 580 | 2350 |  | Gasolina | 4163 | 350 | à 6 800 | 440 | La inyección directa | V-twin | 8 |  | 84,5 | 92,8 | 4 | à 3 500 |  | Mecánica | tracción en las cuatro ruedas | 11,9 | 6 | 98 | 250 | 15,6 | 10,8 | 5,9 | de 510 à 990 | EURO IV | 80 | 8,1 | Discos ventilados | Discos ventilados | multi-link, la primavera, Barra estabilizadora | Independiente, La palanca trapezoidal
64602 | Audi | A6 | 4F/C6 [restyling] | 2008 | 2011 | Avant Berlina 5-puertas | 4.2 FSI tiptronic quattro (350 CV) | Berlina | 5 | 4927 | 1855 | 1463 | 2843 | 1612 | 1618 |  |  |  |  | 1830 |  | 1660 | 565 | 630 | 2460 |  | Gasolina | 4163 | 350 | à 6 800 | 440 | La inyección directa | V-twin | 8 |  | 84,5 | 92,8 | 4 | à 3 500 |  | Expendedora | tracción en las cuatro ruedas | 11,9 | 6 | 98 | 250 | 14,8 | 10,2 | 5,9 | de 540 à 1 070 | EURO IV | 80 | 7,5 | Discos ventilados | Discos ventilados | multi-link, la primavera, Barra estabilizadora | Independiente, La palanca trapezoidal
64568 | Audi | A6 | 4F/C6 [restyling] | 2008 | 2011 | Sedan | 2.0 TDI MT (136 CV) | Sedán | 5 | 4927 | 1855 | 1459 | 2843 | 1612 | 1618 |  |  |  |  | 1625 |  | 546 | 546 | 505 | 2130 |  | Diesel | 1968 | 136 | à 4 000 | 320 | Common Rail | Inline | 4 | Turbo | 81 | 95,5 | 4 | à 1 750 | hay | Mecánica | Frente | 11,9 | 6 | Diesel | 208 | 7 | 5,3 | 9,9 | de 1 000 à 1 630 | EURO V | 70 | 4,3 | Discos ventilados | Discos | Independiente, multi-link, Barra estabilizadora | Barra de torsión, Barra estabilizadora
64565 | Audi | A6 | 4F/C6 [restyling] | 2008 | 2011 | Sedan | 2.0 TDI MT (170 CV) | Sedán | 5 | 4927 | 1855 | 1459 | 2843 | 1612 | 1618 |  |  |  |  | 1640 |  | 546 | 546 | 505 | 2145 |  | Diesel | 1968 | 170 | à 4 200 | 350 | Common Rail | Inline | 4 | Turbo | 81 | 95,5 | 4 | à 1 750 | hay | Mecánica | Frente | 11,9 | 6 | Diesel | 225 | 7,3 | 5,7 | 8,9 | de 960 à 1 490 | EURO V | 70 | 4,7 | Discos ventilados | Discos | Independiente, multi-link, Barra estabilizadora | Barra de torsión, Barra estabilizadora
64566 | Audi | A6 | 4F/C6 [restyling] | 2008 | 2011 | Sedan | 2.0 TDI multitronic (136 CV) | Sedán | 5 | 4927 | 1855 | 1459 | 2843 | 1612 | 1618 |  |  |  |  | 1640 |  | 546 | 546 | 515 | 2155 |  | Diesel | 1968 | 136 | à 4 000 | 320 | La inyección directa | Inline | 4 | Turbo | 81 | 95,5 | 4 | à 1 750 | hay | CVT | Frente | 11,9 |  | Diesel | 204 | 7,3 | 5,8 | 9,9 | de 960 à 1 430 | EURO V | 70 | 4,9 | Discos ventilados | Discos | Independiente, multi-link, Barra estabilizadora | Barra de torsión, Barra estabilizadora
64564 | Audi | A6 | 4F/C6 [restyling] | 2008 | 2011 | Sedan | 2.0 TDI multitronic (170 CV) | Sedán | 5 | 4927 | 1855 | 1459 | 2843 | 1612 | 1618 |  |  |  |  | 1665 |  | 546 | 546 | 505 | 2170 |  | Diesel | 1968 | 170 | à 4 200 | 350 | Common Rail | Inline | 4 | Turbo | 81 | 95,5 | 4 | à 1 750 | hay | CVT | Frente | 11,9 |  | Diesel | 218 | 7,3 | 5,8 | 8,9 | de 960 à 1 400 | EURO V | 70 | 5 | Discos ventilados | Discos | Independiente, multi-link, Barra estabilizadora | Barra de torsión, Barra estabilizadora
64569 | Audi | A6 | 4F/C6 [restyling] | 2008 | 2011 | Sedan | 2.0 TFSI MT (170 CV) | Sedán | 5 | 4927 | 1855 | 1459 | 2843 | 1612 | 1618 |  |  |  |  | 1595 |  | 546 | 546 | 505 | 2100 |  | Gasolina | 1984 | 170 | à 4 300 | 280 | La inyección directa | Inline | 4 | Turbo | 82,5 | 92,8 | 4 | à 1 800 | hay | Mecánica | Frente | 11,9 | 6 | 95 | 228 | 10 | 7,5 | 8,2 | de 700 à 1 190 | EURO V | 70 | 5,9 | Discos ventilados | Discos | multi-link, la primavera, Barra estabilizadora | Independiente, La palanca trapezoidal
64567 | Audi | A6 | 4F/C6 [restyling] | 2008 | 2011 | Sedan | 2.0 TFSI multitronic (170 CV) | Sedán | 5 | 4927 | 1855 | 1459 | 2843 | 1612 | 1618 |  |  |  |  | 1625 |  | 546 | 546 | 505 | 2130 |  | Gasolina | 1984 | 170 | à 4 300 | 280 | La inyección directa | Inline | 4 | Turbo | 82,5 | 92,8 | 4 | à 1 800 | hay | CVT | Frente | 11,9 |  | 95 | 224 | 10 | 7,7 | 8,5 | de 700 à 1 150 | EURO V | 70 | 6,1 | Discos ventilados | Discos | multi-link, la primavera, Barra estabilizadora | Independiente, La palanca trapezoidal
64573 | Audi | A6 | 4F/C6 [restyling] | 2008 | 2011 | Sedan | 2.7 TDI MT (190 CV) | Sedán | 5 | 4927 | 1855 | 1459 | 2843 | 1612 | 1618 |  |  |  |  | 1710 |  | 546 | 546 | 505 | 2215 |  | Diesel | 2698 | 190 | à 3 500 | 400 | Common Rail | V-twin | 6 | Turbo | 83 | 83,1 | 4 | à 1 400 | hay | Mecánica | Frente | 11,9 | 6 | Diesel | 232 | 8,3 | 6,2 | 7,9 | de 840 à 1 400 | EURO V | 70 | 5 | Discos ventilados | Discos | Independiente, multi-link, Barra estabilizadora | Barra de torsión, Barra estabilizadora
64570 | Audi | A6 | 4F/C6 [restyling] | 2008 | 2011 | Sedan | 2.7 TDI multitronic (190 CV) | Sedán | 5 | 4927 | 1855 | 1459 | 2843 | 1612 | 1618 |  |  |  |  | 1735 |  | 546 | 546 | 505 | 2240 |  | Diesel | 2698 | 190 | à 3 500 | 400 | Common Rail | V-twin | 6 | Turbo | 83 | 83,1 | 4 | à 1 400 | hay | CVT | Frente | 11,9 |  | Diesel | 227 | 8 | 6,4 | 7,9 | de 880 à 1 270 | EURO V | 70 | 5,5 | Discos ventilados | Discos | Independiente, multi-link, Barra estabilizadora | Barra de torsión, Barra estabilizadora
64572 | Audi | A6 | 4F/C6 [restyling] | 2008 | 2011 | Sedan | 2.7 TDI tiptronic quattro (190 CV) | Sedán | 5 | 4927 | 1855 | 1459 | 2843 | 1612 | 1618 |  |  |  |  | 1830 |  | 546 | 546 | 515 | 2345 |  | Diesel | 2698 | 190 | à 3 500 | 400 | Common Rail | V-twin | 6 | Turbo | 83 | 83,1 | 4 | à 1 400 | hay | Expendedora | tracción en las cuatro ruedas | 11,9 | 6 | Diesel | 230 | 9,4 | 7,1 | 8,2 | de 850 à 1 380 | EURO V | 80 | 5,8 | Discos ventilados | Discos | Independiente, multi-link, Barra estabilizadora | En el brazo de remolque, Amortiguadores, resorte helicoidal, Barra estabilizadora
64579 | Audi | A6 | 4F/C6 [restyling] | 2008 | 2011 | Sedan | 2.8 FSI MT (190 CV) | Sedán | 5 | 4927 | 1855 | 1459 | 2843 | 1612 | 1618 |  |  |  |  | 1575 |  | 546 | 546 | 555 | 2130 |  | Gasolina | 2773 | 190 | à 5 000 | 280 | La inyección directa | V-twin | 6 |  | 84,5 | 82,4 | 4 | à 3 000 |  | Mecánica | Frente | 11,6 | 6 | 98 | 238 | 12 | 8,2 | 8,2 | de 580 à 1 150 | EURO V | 70 | 6,1 | Discos ventilados | Discos | Independiente, multi-link, Barra estabilizadora | Barra de torsión, Barra estabilizadora
64578 | Audi | A6 | 4F/C6 [restyling] | 2008 | 2011 | Sedan | 2.8 FSI MT quattro (190 CV) | Sedán | 5 | 4927 | 1855 | 1459 | 2843 | 1612 | 1618 |  |  |  |  | 1735 |  | 546 | 546 | 485 | 2220 | 4020 | Gasolina | 2773 | 190 | à 5 000 | 280 | La inyección directa | V-twin | 6 |  | 84,5 | 82,4 | 4 | à 3 000 |  | Mecánica | tracción en las cuatro ruedas | 11,9 | 6 | 98 | 237 | 12,4 | 8,7 | 8,4 | de 650 à 1 230 | EURO V | 80 | 6,5 | Discos ventilados | Discos | Independiente, multi-link, Barra estabilizadora | En el brazo de remolque, Amortiguadores, resorte helicoidal, Barra estabilizadora
64576 | Audi | A6 | 4F/C6 [restyling] | 2008 | 2011 | Sedan | 2.8 FSI multitronic (190 CV) | Sedán | 5 | 4927 | 1855 | 1459 | 2843 | 1612 | 1618 |  |  |  |  | 1615 |  | 546 | 546 | 535 | 2150 | 4050 | Gasolina | 2773 | 190 | à 5 000 | 280 | La inyección directa | V-twin | 6 |  | 84,5 | 82,4 | 4 | à 3 000 |  | CVT | Frente | 11,6 |  | 98 | 233 | 12 | 8,4 | 8,3 | de 580 à 1 110 | EURO V | 70 | 6,3 | Discos ventilados | Discos | Independiente, multi-link, Barra estabilizadora | Barra de torsión, Barra estabilizadora
64575 | Audi | A6 | 4F/C6 [restyling] | 2008 | 2011 | Sedan | 2.8 FSI multitronic (220 CV) | Sedán | 5 | 4927 | 1855 | 1459 | 2843 | 1612 | 1618 |  |  |  |  | 1615 |  | 546 | 546 | 535 | 2150 |  | Gasolina | 2773 | 220 | à 5 750 | 280 | La inyección directa | V-twin | 6 |  | 84,5 | 82,4 | 4 | à 3 000 |  | CVT | Frente | 11,9 |  | 98 | 240 | 11,8 | 8,4 | 7,3 | de 590 à 1 090 | EURO V | 70 | 6,4 | Discos ventilados | Discos | Independiente, multi-link, Barra estabilizadora | Barra de torsión, Barra estabilizadora
64574 | Audi | A6 | 4F/C6 [restyling] | 2008 | 2011 | Sedan | 2.8 FSI tiptronic quattro (190 CV) | Sedán | 5 | 4927 | 1855 | 1459 | 2843 | 1612 | 1618 |  |  |  |  | 1830 |  | 546 | 546 | 515 | 2345 |  | Gasolina | 2773 | 190 | à 5 000 | 280 | La inyección directa | V-twin | 6 |  | 84,5 | 82,4 | 4 | à 3 000 |  | Expendedora | tracción en las cuatro ruedas | 11,9 | 6 | 98 | 230 | 9,4 | 7,1 | 8,2 | de 850 à 1 380 | EURO V | 80 | 5,8 | Discos ventilados | Discos | Independiente, multi-link, Barra estabilizadora | En el brazo de remolque, Amortiguadores, resorte helicoidal, Barra estabilizadora
64577 | Audi | A6 | 4F/C6 [restyling] | 2008 | 2011 | Sedan | 2.8 FSI tiptronic quattro (220 CV) | Sedán | 5 | 4927 | 1855 | 1459 | 2843 | 1612 | 1618 |  |  |  |  | 1615 |  | 546 | 546 | 535 | 2150 |  | Gasolina | 2773 | 220 | à 5 750 | 280 | La inyección directa | V-twin | 6 |  | 84,5 | 82,4 | 4 | à 3 000 |  | Expendedora | tracción en las cuatro ruedas | 11,9 | 6 | 98 | 240 | 12,7 | 9 | 7,7 | de 630 à 1 160 | EURO V | 80 | 6,9 | Discos ventilados | Discos | Independiente, multi-link, Barra estabilizadora | En el brazo de remolque, Amortiguadores, resorte helicoidal, Barra estabilizadora
64582 | Audi | A6 | 4F/C6 [restyling] | 2008 | 2011 | Sedan | 3.0 TDI MT quattro (239 CV) | Sedán | 5 | 4927 | 1855 | 1459 | 2843 | 1612 | 1618 |  |  |  |  | 1760 |  | 546 | 546 | 580 | 2340 |  | Diesel | 2967 | 239 | à 4 000 | 500 | Common Rail | V-twin | 6 | Turbo | 83 | 91,4 | 4 | à 1 400 | hay | Mecánica | tracción en las cuatro ruedas | 11,9 | 6 | Diesel | 250 | 8,9 | 6,7 | 6,6 | de 900 à 1 480 | EURO V | 80 | 5,4 | Discos ventilados | Discos | multi-link, la primavera, Barra estabilizadora | Independiente, La palanca trapezoidal
64581 | Audi | A6 | 4F/C6 [restyling] | 2008 | 2011 | Sedan | 3.0 TDI tiptronic quattro (239 CV) | Sedán | 5 | 4927 | 1855 | 1459 | 2843 | 1612 | 1618 |  |  |  |  | 1785 |  | 546 | 546 | 580 | 2365 |  | Diesel | 2967 | 239 | à 4 000 | 500 | Common Rail | V-twin | 6 | Turbo | 83 | 91,4 | 4 | à 1 400 | hay | Expendedora | tracción en las cuatro ruedas | 11,9 | 6 | Diesel | 250 | 9,3 | 7,1 | 6,8 | de 860 à 1 380 | EURO V | 80 | 5,8 | Discos ventilados | Discos | multi-link, la primavera, Barra estabilizadora | Independiente, La palanca trapezoidal
64580 | Audi | A6 | 4F/C6 [restyling] | 2008 | 2011 | Sedan | 3.0 TFSI tiptronic quattro (290 CV) | Sedán | 5 | 4927 | 1855 | 1459 | 2843 | 1612 | 1618 |  |  |  |  | 1785 |  | 546 | 546 | 520 | 2305 |  | Gasolina | 2995 | 290 | à 4 850 | 420 | La inyección directa | V-twin | 6 | Turbo | 84,5 | 89,1 | 4 | à 2 500 | hay | Expendedora | tracción en las cuatro ruedas | 11,9 | 6 | 98 | 250 | 13,2 | 9,4 | 5,9 | de 610 à 1 130 | EURO V | 80 | 7,1 | Discos ventilados | Discos ventilados | Independiente, multi-link, Barra estabilizadora | En el brazo de remolque, Amortiguadores, resorte helicoidal, Barra estabilizadora
64584 | Audi | A6 | 4F/C6 [restyling] | 2008 | 2011 | Sedan | 4.2 FSI tiptronic quattro (350 CV) | Sedán | 5 | 4927 | 1855 | 1459 | 2843 | 1612 | 1618 | 1290/1200 |  |  |  | 1770 |  | 716 | 546 | 580 | 2350 | 4450 | Gasolina | 4163 | 350 | à 6 800 | 440 | La inyección directa | V-twin | 8 |  | 84,5 | 92,8 | 4 | à 3 500 |  | Expendedora | tracción en las cuatro ruedas | 11,9 | 6 | 98 | 250 | 14,8 | 10,2 | 5,9 | de 540 à 1 070 | EURO IV | 80 | 7,5 | Discos ventilados | Discos ventilados | multi-link, la primavera, Barra estabilizadora | Independiente, La palanca trapezoidal
195483 | Audi | A6 | 4G/C7 | 2010 | 2014 | Allroad quattro Berlina 5-puertas | 3.0 TDI Euro 6 S-tronic quattro (245 CV) | Berlina | 5 | 4940 | 1898 | 1512 | 2905 | 1631 | 1596 |  |  |  |  | 1955 | 175 | 1680 | 565 | 575 | 2530 |  | Diesel | 2967 | 245 | de 4 000 à 4 500 | 580 | Common Rail | V-twin | 6 | Turbo | 83 | 91,4 | 4 | de 1 750 à 2 500 | hay | Robot | tracción en las cuatro ruedas | 11,9 | 7 | Diesel | 236 | 7,4 | 6,3 | 6,6 | de 1 010 à 1 340 | EURO VI | 75 | 5,6 | Discos ventilados | Discos ventilados | Independiente, Neumático, multi-link, Barra estabilizadora | Independiente, Neumático, Doble brazo oscilante, Barra estabilizadora
195482 | Audi | A6 | 4G/C7 | 2010 | 2014 | Allroad quattro Berlina 5-puertas | 3.0 TDI S-tronic quattro (204 CV) | Berlina | 5 | 4940 | 1898 | 1512 | 2905 | 1631 | 1596 |  |  |  |  | 1930 | 175 | 1680 | 565 | 575 | 2505 |  | Diesel | 2967 | 204 | de 3 250 à 4 500 | 400 | Common Rail | V-twin | 6 | Turbo | 83 | 91,4 | 4 | de 1 250 à 3 500 | hay | Robot | tracción en las cuatro ruedas | 11,9 | 7 | Diesel | 223 | 7 | 6,1 | 7,5 | de 1 070 à 1 360 | EURO V | 75 | 5,5 | Discos ventilados | Discos ventilados | Independiente, Neumático, multi-link, Barra estabilizadora | Independiente, Neumático, Doble brazo oscilante, Barra estabilizadora
195480 | Audi | A6 | 4G/C7 | 2010 | 2014 | Allroad quattro Berlina 5-puertas | 3.0 TDI S-tronic quattro (245 CV) | Berlina | 5 | 4940 | 1898 | 1512 | 2905 | 1631 | 1596 |  |  |  |  | 1930 | 175 | 565 | 565 | 575 | 2505 |  | Diesel | 2967 | 245 | de 4 000 à 4 500 | 580 | Common Rail | V-twin | 6 | Turbo | 83 | 91,4 | 4 | de 1 750 à 2 500 | hay | Robot | tracción en las cuatro ruedas | 11,9 | 7 | Diesel | 236 | 7,4 | 6,3 | 6,6 | de 1 010 à 1 340 | EURO IV | 75 | 5,6 | Discos ventilados | Discos ventilados | Independiente, Neumático, multi-link, Barra estabilizadora | Independiente, Neumático, La palanca trapezoidal, Barra estabilizadora
195479 | Audi | A6 | 4G/C7 | 2010 | 2014 | Allroad quattro Berlina 5-puertas | 3.0 TDI tiptronic quattro (313 CV) | Berlina | 5 | 4940 | 1898 | 1512 | 2905 | 1631 | 1596 |  |  |  |  | 1985 | 175 | 1680 | 565 | 575 | 2560 |  | Diesel | 2967 | 313 | de 3 900 à 4 500 | 650 | Common Rail | V-twin | 6 | Turbo | 83 | 91,4 | 4 | de 1 450 à 2 800 | hay | Expendedora | tracción en las cuatro ruedas | 11,9 | 8 | Diesel | 250 | 7,9 | 6,7 | 5,6 | de 950 à 1 250 | EURO V | 75 | 6 | Discos ventilados | Discos ventilados | Independiente, Neumático, multi-link, Barra estabilizadora | Independiente, Neumático, Doble brazo oscilante, Barra estabilizadora
195481 | Audi | A6 | 4G/C7 | 2010 | 2014 | Allroad quattro Berlina 5-puertas | 3.0 TFSI quattro S-tronic (310 CV) | Berlina | 5 | 4940 | 1898 | 1512 | 2905 | 1631 | 1596 |  |  |  |  | 1930 | 180 | 565 | 565 | 575 | 2505 |  | Gasolina | 2995 | 310 | de 5 500 à 6 500 | 440 | La inyección directa | V-twin | 6 | Turbo |  |  | 4 | de 2 900 à 4 500 | hay | Robot | tracción en las cuatro ruedas | 11,9 | 7 | 95 | 250 | 11,8 | 8,9 | 5,9 | de 640 à 1 060 | EURO V | 75 | 7,1 | Discos ventilados | Discos ventilados | Neumático, multi-link, la primavera, Barra estabilizadora | Independiente, Neumático, La palanca trapezoidal, Barra estabilizadora
25493 | Audi | A6 | 4G/C7 | 2010 | 2014 | Avant Berlina 5-puertas | 2.0 TDI MT (136 CV) | Berlina | 5 | 4926 | 1874 | 1461 | 2912 | 1627 | 1618 |  |  |  |  | 1715 |  | 565 | 565 | 555 | 2270 |  | Diesel | 1968 | 136 | à 4 200 | 350 | Common Rail | Inline | 4 | Turbo | 81 | 95,5 | 4 | de 1 750 à 2 500 | hay | Mecánica | Frente | 11,9 | 6 | Diesel | 204 | 6,1 | 5 | 10,6 | de 1 070 à 1 440 | EURO V | 65 | 4,5 | Discos ventilados | Discos | Independiente, Torsión, Doble brazo oscilante, Barra estabilizadora | Independiente, La palanca trapezoidal
25494 | Audi | A6 | 4G/C7 | 2010 | 2014 | Avant Berlina 5-puertas | 2.0 TDI MT (177 CV) | Berlina | 5 | 4926 | 1874 | 1461 | 2912 | 1627 | 1618 |  |  |  |  | 1715 |  | 565 | 565 | 555 | 2270 |  | Diesel | 1968 | 177 | à 4 200 | 380 | Common Rail | Inline | 4 | Turbo | 81 | 95,5 | 4 | de 1 750 à 2 500 | hay | Mecánica | Frente | 11,9 | 6 | Diesel | 228 | 6 | 4,9 | 8,7 | de 1 080 à 1 480 | EURO V | 65 | 4,4 | Discos ventilados | Discos ventilados | multi-link, la primavera, Barra estabilizadora | Independiente, La palanca trapezoidal
58806 | Audi | A6 | 4G/C7 | 2010 | 2014 | Avant Berlina 5-puertas | 2.0 TDI MT (190 CV) | Berlina | 5 | 4926 | 1874 | 1461 | 2912 | 1627 | 1618 |  |  |  |  | 1765 |  | 565 | 565 | 555 | 2320 |  | Diesel | 1968 | 190 | de 3 800 à 4 200 | 400 | Common Rail | Inline | 4 | Turbo | 81 | 95,5 | 4 | de 1 750 à 3 000 | hay | Mecánica | Frente | 11,9 | 6 | Diesel | 226 | 5,6 | 4,6 | 8,7 | de 1 160 à 1 630 | EURO V | 65 | 4 | Discos ventilados | Discos ventilados | multi-link, la primavera, Barra estabilizadora | Independiente, La palanca trapezoidal
25491 | Audi | A6 | 4G/C7 | 2010 | 2014 | Avant Berlina 5-puertas | 2.0 TDI multitronic (136 CV) | Berlina | 5 | 4926 | 1874 | 1461 | 2912 | 1627 | 1618 |  |  |  |  | 1725 |  | 565 | 565 | 545 | 2270 |  | Diesel | 1968 | 136 | à 4 200 | 350 | Common Rail | Inline | 4 | Turbo | 81 | 95,5 | 4 | de 1 750 à 2 500 | hay | CVT | Frente | 11,9 |  | Diesel | 200 | 6,1 | 5 | 9,2 | de 1 070 à 1 440 | EURO V | 65 | 4,5 | Discos ventilados | Discos | Independiente, Torsión, Doble brazo oscilante, Barra estabilizadora | Independiente, La palanca trapezoidal
25492 | Audi | A6 | 4G/C7 | 2010 | 2014 | Avant Berlina 5-puertas | 2.0 TDI multitronic (177 CV) | Berlina | 5 | 4926 | 1874 | 1461 | 2912 | 1627 | 1618 |  |  |  |  | 1725 |  | 565 | 565 | 555 | 2280 |  | Diesel | 1968 | 177 | à 4 200 | 380 | La inyección directa | Inline | 4 | Turbo |  |  | 4 | de 1 750 à 2 500 | hay | CVT | Frente | 11,9 |  | Diesel | 222 | 6 | 5 | 8,2 | de 1 080 à 1 480 | EURO IV | 65 | 4,4 | Discos ventilados | Discos | multi-link, la primavera, Barra estabilizadora | Independiente, La palanca trapezoidal
58805 | Audi | A6 | 4G/C7 | 2010 | 2014 | Avant Berlina 5-puertas | 2.0 TDI S tronic (190 CV) | Berlina | 5 | 4926 | 1874 | 1461 | 2912 | 1627 | 1618 |  |  |  |  | 1800 |  | 565 | 565 | 555 | 2355 |  | Diesel | 1968 | 190 | de 3 800 à 4 200 | 400 | Common Rail | Inline | 4 | Turbo | 81 | 95,5 | 4 | de 1 750 à 3 000 | hay | Robot | Frente | 11,9 | 7 | Diesel | 226 | 5,3 | 4,6 | 8,5 | de 1 230 à 1 590 | EURO V | 65 | 4,1 | Discos ventilados | Discos ventilados | multi-link, la primavera, Barra estabilizadora | Independiente, La palanca trapezoidal
25490 | Audi | A6 | 4G/C7 | 2010 | 2014 | Avant Berlina 5-puertas | 2.0 TFSI MT (180 CV) | Berlina | 5 | 4926 | 1874 | 1461 | 2912 | 1627 | 1618 |  |  |  |  | 1680 |  | 565 | 565 | 555 | 2235 |  | Gasolina | 1984 | 180 | de 4 000 à 6 000 | 320 | La inyección directa | Inline | 4 | Turbo |  |  | 4 | de 1 500 à 3 900 | hay | Mecánica | Frente | 11,9 | 6 | 95 | 232 | 8,3 | 6,5 | 8,1 | de 780 à 1 200 | EURO V | 65 | 5,4 | Discos ventilados | Discos | multi-link, la primavera, Barra estabilizadora | Independiente, La palanca trapezoidal
25489 | Audi | A6 | 4G/C7 | 2010 | 2014 | Avant Berlina 5-puertas | 2.0 TFSI multitronic (180 CV) | Berlina | 5 | 4926 | 1874 | 1461 | 2912 | 1627 | 1618 |  |  |  |  | 1705 |  | 565 | 565 | 555 | 2260 |  | Gasolina | 1984 | 180 | de 4 000 à 6 000 | 320 | La inyección directa | Inline | 4 | Turbo |  |  | 4 | de 1 500 à 3 900 | hay | CVT | Frente | 11,9 |  | 95 | 226 | 8,1 | 6,4 | 8,3 | de 800 à 1 200 | EURO V | 65 | 5,4 | Discos ventilados | Discos | multi-link, la primavera, Barra estabilizadora | Independiente, La palanca trapezoidal
25497 | Audi | A6 | 4G/C7 | 2010 | 2014 | Avant Berlina 5-puertas | 2.8 FSI MT (204 CV) | Berlina | 5 | 4926 | 1874 | 1461 | 2912 | 1627 | 1618 |  |  |  |  | 1705 |  | 565 | 565 | 555 | 2260 |  | Gasolina | 2773 | 204 | de 5 250 à 6 250 | 280 | La inyección directa | V-twin | 6 |  |  |  | 4 | de 3 000 à 5 000 |  | Mecánica | Frente | 11,9 | 6 | 95 | 242 | 10,5 | 7,7 | 7,9 | de 620 à 1 080 | EURO V | 65 | 6 | Discos ventilados | Discos | multi-link, la primavera, Barra estabilizadora | Independiente, La palanca trapezoidal
25496 | Audi | A6 | 4G/C7 | 2010 | 2014 | Avant Berlina 5-puertas | 2.8 FSI multitronic (204 CV) | Berlina | 5 | 4926 | 1874 | 1461 | 2912 | 1627 | 1618 |  |  |  |  | 1735 |  | 565 | 565 | 555 | 2290 |  | Gasolina | 2773 | 204 | de 5 250 à 6 250 | 280 | La inyección directa | V-twin | 6 |  |  |  | 4 | de 3 000 à 5 000 |  | CVT | Frente | 11,9 |  | 95 | 240 | 9,6 | 7,4 | 7,7 | de 680 à 1 070 | EURO V | 65 | 6,1 | Discos ventilados | Discos ventilados | multi-link, la primavera, Barra estabilizadora | Independiente, La palanca trapezoidal
25495 | Audi | A6 | 4G/C7 | 2010 | 2014 | Avant Berlina 5-puertas | 2.8 FSI S tronic quattro (204 CV) | Berlina | 5 | 4926 | 1874 | 1461 | 2912 | 1627 | 1618 |  |  |  |  | 1805 |  | 565 | 565 | 555 | 2360 |  | Gasolina | 2773 | 204 | de 5 250 à 6 250 | 280 | La inyección directa | V-twin | 6 |  |  |  | 4 | de 3 000 à 5 000 |  | Robot | tracción en las cuatro ruedas | 11,9 | 7 | 95 | 240 | 10,7 | 8 | 8,1 | de 700 à 1 150 | EURO V | 75 | 6,5 | Discos ventilados | Discos ventilados | multi-link, la primavera, Barra estabilizadora | Independiente, La palanca trapezoidal
25501 | Audi | A6 | 4G/C7 | 2010 | 2014 | Avant Berlina 5-puertas | 3.0 TDI Euro 6 S-tronic quattro (245 CV) | Berlina | 5 | 4926 | 1874 | 1461 | 2912 | 1627 | 1618 |  |  |  |  | 1900 |  | 565 | 565 | 555 | 2455 |  | Diesel | 2967 | 245 | de 4 000 à 4 500 | 500 | Common Rail | V-twin | 6 | Turbo | 83 | 91,4 | 4 | de 1 400 à 3 250 | hay | Robot | tracción en las cuatro ruedas | 11,9 | 7 | Diesel | 243 | 7,3 | 5,9 | 6,4 | de 1 030 à 1 470 | EURO VI | 75 | 5,1 | Discos ventilados | Discos ventilados | multi-link, la primavera, Barra estabilizadora | Independiente, La palanca trapezoidal
25504 | Audi | A6 | 4G/C7 | 2010 | 2014 | Avant Berlina 5-puertas | 3.0 TDI MT (204 CV) | Berlina | 5 | 4926 | 1874 | 1461 | 2912 | 1627 | 1618 |  |  |  |  | 1765 |  | 565 | 565 | 555 | 2320 |  | Diesel | 2967 | 204 | de 3 250 à 4 500 | 400 | Common Rail | V-twin | 6 | Turbo | 83 | 91,4 | 4 | de 1 250 à 3 500 | hay | Mecánica | Frente | 11,9 | 6 | Diesel | 242 | 6,5 | 5,3 | 7,6 | de 1 000 à 1 480 | EURO V | 65 | 4,4 | Discos ventilados | Discos | multi-link, la primavera, Barra estabilizadora | Independiente, La palanca trapezoidal
25503 | Audi | A6 | 4G/C7 | 2010 | 2014 | Avant Berlina 5-puertas | 3.0 TDI multitronic (204 CV) | Berlina | 5 | 4926 | 1874 | 1461 | 2912 | 1627 | 1618 |  |  |  |  | 1865 |  | 565 | 565 | 555 | 2420 |  | Diesel | 2967 | 204 | de 3 250 à 4 500 | 400 | Common Rail | V-twin | 6 | Turbo | 83 | 91,4 | 4 | de 1 250 à 3 500 | hay | CVT | Frente | 11,9 |  | Diesel | 240 | 6 | 5,2 | 7,2 | de 1 080 à 1 380 | EURO V | 65 | 4,7 | Discos ventilados | Discos | multi-link, la primavera, Barra estabilizadora | Independiente, La palanca trapezoidal
188422 | Audi | A6 | 4G/C7 | 2010 | 2014 | Avant Berlina 5-puertas | 3.0 TDI S tronic quattro (245 CV) | Berlina | 5 | 4926 | 1874 | 1461 | 2912 | 1627 | 1618 |  |  |  |  | 1865 |  | 565 | 565 | 555 | 2420 |  | Diesel | 2967 | 245 | de 4 000 à 4 500 | 500 | La inyección directa | V-twin | 6 | Turbo |  |  | 4 | de 1 400 à 3 250 | hay | Robot | tracción en las cuatro ruedas | 11,9 | 7 | Diesel | 250 | 7,2 | 5,9 | 6,1 | de 1 040 à 1 440 | EURO IV | 75 | 5,2 | Discos ventilados | Discos ventilados | multi-link, la primavera, Barra estabilizadora | Independiente, La palanca trapezoidal
25500 | Audi | A6 | 4G/C7 | 2010 | 2014 | Avant Berlina 5-puertas | 3.0 TDI S-tronic quattro (204 CV) | Berlina | 5 | 4926 | 1874 | 1461 | 2912 | 1627 | 1618 |  |  |  |  | 1865 |  | 565 | 565 | 555 | 2420 |  | Diesel | 2967 | 204 | de 3 250 à 4 500 | 400 | Common Rail | V-twin | 6 | Turbo | 83 | 91,4 | 4 | de 1 250 à 3 500 | hay | Robot | tracción en las cuatro ruedas | 11,9 | 7 | Diesel | 240 | 6,7 | 5,7 | 7 | de 1 120 à 1 500 | EURO V | 75 | 5 | Discos ventilados | Discos | multi-link, la primavera, Barra estabilizadora | Independiente, La palanca trapezoidal
25502 | Audi | A6 | 4G/C7 | 2010 | 2014 | Avant Berlina 5-puertas | 3.0 TDI tiptronic quattro (313 CV) | Berlina | 5 | 4926 | 1874 | 1461 | 2912 | 1627 | 1618 |  |  |  |  | 1930 |  | 565 | 565 | 550 | 2480 |  | Diesel | 2967 | 313 | de 3 900 à 4 500 | 650 | Common Rail | V-twin | 6 | Turbo |  |  | 4 | de 1 450 à 2 800 | hay | Expendedora | tracción en las cuatro ruedas | 11,9 | 8 | Diesel | 250 | 7,9 | 6,3 | 5,1 | de 950 à 1 360 | EURO V | 75 | 5,5 | Discos ventilados | Discos ventilados | multi-link, la primavera, Barra estabilizadora | Independiente, La palanca trapezoidal
25498 | Audi | A6 | 4G/C7 | 2010 | 2014 | Avant Berlina 5-puertas | 3.0 TFSI S tronic quattro (300 CV) | Berlina | 5 | 4926 | 1874 | 1461 | 2912 | 1627 | 1618 |  |  |  |  | 1865 |  | 555 | 555 | 485 | 2350 |  | Gasolina | 2995 | 300 | de 5 250 à 6 500 | 440 | La inyección directa | V-twin | 6 | Turbo | 84,5 | 89 | 4 | de 2 900 à 4 500 | hay | Robot | tracción en las cuatro ruedas | 11,9 | 7 | 95 | 250 | 10,8 | 8,2 | 5,6 | de 690 à 1 140 | EURO V | 75 | 6,6 | Discos ventilados | Discos ventilados | multi-link, la primavera, Barra estabilizadora | Independiente, La palanca trapezoidal
25499 | Audi | A6 | 4G/C7 | 2010 | 2014 | Avant Berlina 5-puertas | 3.0 TFSI S tronic quattro (310 CV) | Berlina | 5 | 4926 | 1874 | 1461 | 2912 | 1627 | 1618 |  |  |  |  | 1865 |  | 555 | 555 | 555 | 2420 |  | Gasolina | 2995 | 310 | de 5 500 à 6 500 | 440 | La inyección directa | V-twin | 6 | Turbo |  |  | 4 | de 2 900 à 4 500 | hay | Robot | tracción en las cuatro ruedas | 11,9 | 7 | 95 | 250 | 10,8 | 8,2 | 5,5 | de 690 à 1 140 | EURO V | 75 | 6,6 | Discos ventilados | Discos ventilados | multi-link, la primavera, Barra estabilizadora | Independiente, La palanca trapezoidal
25475 | Audi | A6 | 4G/C7 | 2010 | 2014 | Sedan | 2.0 TDI MT (136 CV) | Sedán | 5 | 4915 | 1875 | 1465 | 2912 | 1625 | 1615 |  |  |  |  | 1650 |  | 530 | 530 | 505 | 2155 |  | Diesel | 1968 | 136 | à 4 200 | 350 | Common Rail | Inline | 4 | Turbo | 81 | 95,5 | 4 | de 1 750 à 2 500 | hay | Mecánica | Frente | 11,9 | 6 | Diesel | 209 | 6 | 4,9 | 10,3 | de 1 080 à 1 480 | EURO V | 65 | 4,4 | Discos ventilados | Discos | multi-link, la primavera, Barra estabilizadora | Independiente, La palanca trapezoidal
25476 | Audi | A6 | 4G/C7 | 2010 | 2014 | Sedan | 2.0 TDI MT (177 CV) | Sedán | 5 | 4915 | 1875 | 1465 | 2912 | 1625 | 1615 |  |  |  |  | 1650 |  | 530 | 530 | 505 | 2155 |  | Diesel | 1968 | 177 | à 4 200 | 380 | Common Rail | Inline | 4 | Turbo | 81 | 95,5 | 4 | de 1 750 à 2 500 | hay | Mecánica | Frente | 11,9 | 6 | Diesel | 228 | 6 | 4,9 | 8,7 | de 1 080 à 1 480 | EURO V | 65 | 4,4 | Discos ventilados | Discos | multi-link, la primavera, Barra estabilizadora | Independiente, La palanca trapezoidal
58804 | Audi | A6 | 4G/C7 | 2010 | 2014 | Sedan | 2.0 TDI MT (190 CV) | Sedán | 5 | 4915 | 1875 | 1465 | 2912 | 1625 | 1615 |  |  |  |  | 1625 |  | 530 | 530 | 580 | 2205 | 4205 | Diesel | 1968 | 190 | à 4 200 | 400 | Common Rail | Inline | 4 | Turbo | 81 | 95,5 | 4 | de 1 750 à 3 000 | hay | Mecánica | Frente | 11,9 | 6 | Diesel | 232 | 5,2 | 4,5 | 8,4 | de 1 250 à 1 630 | EURO V | 65 | 4 | Discos ventilados | Discos | multi-link, la primavera, Barra estabilizadora | Independiente, La palanca trapezoidal
25473 | Audi | A6 | 4G/C7 | 2010 | 2014 | Sedan | 2.0 TDI multitronic (136 CV) | Sedán | 5 | 4915 | 1875 | 1465 | 2912 | 1625 | 1615 |  |  |  |  | 1660 |  | 530 | 530 | 505 | 2165 |  | Diesel | 1968 | 136 | à 4 200 | 350 | Common Rail | Inline | 4 | Turbo | 81 | 95,5 | 4 | de 1 750 à 2 500 | hay | CVT | Frente | 11,9 |  | Diesel | 205 | 6 | 5 | 8,9 | de 1 080 à 1 480 | EURO V | 65 | 4,4 | Discos ventilados | Discos | multi-link, la primavera, Barra estabilizadora | Independiente, La palanca trapezoidal
25474 | Audi | A6 | 4G/C7 | 2010 | 2014 | Sedan | 2.0 TDI multitronic (177 CV) | Sedán | 5 | 4915 | 2086 | 1455 | 2912 | 1627 | 1618 |  |  |  |  | 1665 |  | 530 | 530 | 500 | 2165 |  | Diesel | 1968 | 177 | à 4 200 | 380 | Common Rail | Inline | 4 | Turbo |  |  | 4 | de 1 750 à 2 500 | hay | CVT | Frente | 11,9 |  | Diesel | 222 | 6 | 5 | 8,2 | de 1 080 à 1 480 | EURO IV | 65 | 4,4 | Discos ventilados | Discos ventilados | multi-link, la primavera, Barra estabilizadora | Independiente, La palanca trapezoidal
58803 | Audi | A6 | 4G/C7 | 2010 | 2014 | Sedan | 2.0 TDI S tronic (190 CV) | Sedán | 5 | 4915 | 1875 | 1465 | 2912 | 1625 | 1615 |  |  |  |  | 1625 |  | 530 | 530 | 580 | 2205 | 4205 | Diesel | 1968 | 190 | à 4 200 | 400 | Common Rail | Inline | 4 | Turbo | 81 | 95,5 | 4 | de 1 750 à 3 000 | hay | Robot | Frente | 11,9 | 6 | Diesel | 232 | 5,2 | 4,5 | 8,4 | de 1 250 à 1 630 | EURO V | 65 | 4 | Discos ventilados | Discos | multi-link, la primavera, Barra estabilizadora | Independiente, La palanca trapezoidal
25477 | Audi | A6 | 4G/C7 | 2010 | 2014 | Sedan | 2.0 TFSI Hybrid tiptronic (211 CV) | Sedán | 5 | 4915 | 1874 | 1455 | 2912 | 1627 | 1618 |  |  |  |  | 1845 | 130 | 375 | 375 | 475 | 2320 |  | Híbrido | 1984 | 211 | de 4 300 à 6 000 | 350 | La inyección directa | Inline | 4 | Turbo |  |  | 4 | de 1 500 à 4 200 | hay | Expendedora | Frente | 11,9 | 8 | 95 | 240 | 6,2 | 6,2 | 7,5 | de 1 180 à 1 180 | EURO V | 73 | 6,2 | Discos ventilados | Discos | multi-link, la primavera, Barra estabilizadora | Independiente, La palanca trapezoidal
25472 | Audi | A6 | 4G/C7 | 2010 | 2014 | Sedan | 2.0 TFSI MT (180 CV) | Sedán | 5 | 4915 | 1874 | 1455 | 2912 | 1627 | 1618 |  |  |  |  | 1615 | 130 | 530 | 530 | 505 | 2120 |  | Gasolina | 1984 | 180 | de 4 000 à 6 000 | 320 | La inyección directa | Inline | 4 | Turbo |  |  | 4 | de 1 500 à 3 900 | hay | Mecánica | Frente | 11,9 | 6 | 95 | 232 | 8,3 | 6,5 | 8,1 | de 780 à 1 200 | EURO V | 65 | 5,4 | Discos ventilados | Discos ventilados | multi-link, la primavera, Barra estabilizadora | Independiente, La palanca trapezoidal
25471 | Audi | A6 | 4G/C7 | 2010 | 2014 | Sedan | 2.0 TFSI multitronic (180 CV) | Sedán | 5 | 4915 | 1874 | 1455 | 2912 | 1627 | 1618 |  |  |  |  | 1640 | 130 | 530 | 530 | 505 | 2145 |  | Gasolina | 1984 | 180 | de 4 000 à 6 000 | 320 | La inyección directa | Inline | 4 | Turbo |  |  | 4 | de 1 500 à 3 900 | hay | CVT | Frente | 11,9 |  | 95 | 226 | 8,1 | 6,4 | 8,3 | de 800 à 1 200 | EURO V | 65 | 5,4 | Discos ventilados | Discos ventilados | multi-link, la primavera, Barra estabilizadora | Independiente, La palanca trapezoidal
25480 | Audi | A6 | 4G/C7 | 2010 | 2014 | Sedan | 2.8 FSI MT (204 CV) | Sedán | 5 | 4915 | 1874 | 1455 | 2912 | 1627 | 1618 |  |  |  |  | 1645 |  | 530 | 530 | 545 | 2190 |  | Gasolina | 2773 | 204 | de 5 250 à 6 250 | 280 | La inyección directa | V-twin | 6 |  |  |  | 4 | de 3 000 à 5 000 |  | Mecánica | Frente | 11,9 | 6 | 95 | 242 | 10,5 | 7,7 | 7,9 | de 620 à 1 080 | EURO V | 65 | 6 | Discos ventilados | Discos ventilados | multi-link, la primavera, Barra estabilizadora | Independiente, La palanca trapezoidal
25479 | Audi | A6 | 4G/C7 | 2010 | 2014 | Sedan | 2.8 FSI multitronic (204 CV) | Sedán | 5 | 4915 | 1874 | 1455 | 2912 | 1627 | 1618 |  |  |  |  | 1685 | 130 | 530 | 530 | 505 | 2190 |  | Gasolina | 2773 | 204 | de 5 250 à 6 250 | 280 | La inyección directa | V-twin | 6 |  | 84 | 82 | 4 | de 3 000 à 5 000 |  | CVT | Frente | 11,9 |  | 95 | 240 | 9,6 | 7,4 | 7,7 | de 680 à 1 070 | EURO V | 65 | 6,1 | Discos ventilados | Discos ventilados | multi-link, la primavera, Barra estabilizadora | Independiente, La palanca trapezoidal
25478 | Audi | A6 | 4G/C7 | 2010 | 2014 | Sedan | 2.8 FSI S-tronic quattro (204 CV) | Sedán | 5 | 4915 | 1874 | 1455 | 2912 | 1627 | 1618 |  | 674 |  |  | 1755 | 130 | 530 | 530 | 535 | 2290 | 4390 | Gasolina | 2773 | 204 | de 5 250 à 6 250 | 280 | La inyección directa | V-twin | 6 |  | 84 | 82 | 4 | de 3 000 à 5 000 |  | Robot | tracción en las cuatro ruedas | 11,9 | 7 | 95 | 240 | 10,7 | 8 | 8,1 | de 700 à 1 150 | EURO V | 75 | 6,5 | Discos ventilados | Discos ventilados | multi-link, la primavera, Barra estabilizadora | Independiente, La palanca trapezoidal
188420 | Audi | A6 | 4G/C7 | 2010 | 2014 | Sedan | 3.0 TDI Euro 6 S-tronic quattro (245 CV) | Sedán | 5 | 4915 | 1875 | 1465 | 2912 | 1610 | 1600 |  |  |  |  | 1835 |  | 530 | 530 | 535 | 2370 |  | Diesel | 2967 | 245 | de 4 000 à 4 500 | 500 | Common Rail | V-twin | 6 | Turbo | 83 | 91,4 | 4 | de 1 400 à 3 250 | hay | Robot | tracción en las cuatro ruedas | 11,9 | 7 | Diesel | 250 | 7,3 | 5,9 | 6,2 | de 1 030 à 1 470 | EURO VI | 75 | 5,1 | Discos ventilados | Discos ventilados | multi-link, la primavera, Barra estabilizadora | Independiente, La palanca trapezoidal
25488 | Audi | A6 | 4G/C7 | 2010 | 2014 | Sedan | 3.0 TDI MT (204 CV) | Sedán | 5 | 4915 | 1875 | 1465 | 2912 | 1625 | 1615 |  |  |  |  | 1700 |  | 530 | 530 | 505 | 2205 |  | Diesel | 2967 | 204 | de 3 250 à 4 500 | 400 | Common Rail | V-twin | 6 | Turbo | 83 | 91,4 | 4 | de 1 250 à 3 500 | hay | Mecánica | Frente | 11,9 | 6 | Diesel | 242 | 6,5 | 5,3 | 7,6 | de 1 000 à 1 480 | EURO V | 65 | 4,4 | Discos ventilados | Discos | multi-link, la primavera, Barra estabilizadora | Independiente, La palanca trapezoidal
25487 | Audi | A6 | 4G/C7 | 2010 | 2014 | Sedan | 3.0 TDI multitronic (204 CV) | Sedán | 5 | 4915 | 1875 | 1465 | 2912 | 1625 | 1615 |  |  |  |  | 1720 |  | 530 | 530 | 505 | 2225 |  | Diesel | 2967 | 204 | de 3 250 à 4 500 | 400 | Common Rail | V-twin | 6 | Turbo | 83 | 91,4 | 4 | de 1 250 à 3 500 | hay | CVT | Frente | 11,9 |  | Diesel | 240 | 5,8 | 5,1 | 7,2 | de 1 120 à 1 410 | EURO V | 65 | 4,6 | Discos ventilados | Discos | multi-link, la primavera, Barra estabilizadora | Independiente, La palanca trapezoidal
188421 | Audi | A6 | 4G/C7 | 2010 | 2014 | Sedan | 3.0 TDI S tronic quattro (245 CV) | Sedán | 5 | 4915 | 1874 | 1455 | 2912 | 1627 | 1618 |  |  |  |  | 1795 | 130 | 530 | 530 | 535 | 2330 |  | Diesel | 2967 | 245 | de 4 000 à 4 500 | 500 | La inyección directa | V-twin | 6 | Turbo | 83 | 91 | 4 | de 1 400 à 3 250 | hay | Robot | tracción en las cuatro ruedas | 11,9 | 7 | Diesel | 250 | 7,2 | 5,9 | 6,1 | de 1 040 à 1 440 | EURO IV | 75 | 5,2 | Discos ventilados | Discos ventilados | multi-link, la primavera, Barra estabilizadora | Independiente, La palanca trapezoidal
25484 | Audi | A6 | 4G/C7 | 2010 | 2014 | Sedan | 3.0 TDI S-tronic quattro (204 CV) | Sedán | 5 | 4915 | 1875 | 1465 | 2912 | 1610 | 1600 |  |  |  |  | 1795 |  | 530 | 530 | 505 | 2330 | 3080 | Diesel | 2967 | 204 | de 3 250 à 4 500 | 450 | Common Rail | V-twin | 6 | Turbo | 83 | 91,4 | 4 | de 1 250 à 3 500 | hay | Robot | tracción en las cuatro ruedas | 11,9 | 7 | Diesel | 240 | 6,7 | 5,7 | 7 | de 970 à 1 300 | EURO V | 65 | 5 | Discos ventilados | Discos | multi-link, la primavera, Barra estabilizadora | Independiente, La palanca trapezoidal
25486 | Audi | A6 | 4G/C7 | 2010 | 2014 | Sedan | 3.0 TDI tiptronic quattro (313 CV) | Sedán | 5 | 4915 | 1875 | 1465 | 2912 | 1610 | 1600 |  |  |  |  | 1865 |  | 535 | 535 | 535 | 2400 |  | Diesel | 2967 | 313 | de 3 900 à 4 500 | 650 | Common Rail | V-twin | 6 | Turbo |  |  | 4 | de 1 450 à 2 800 | hay | Expendedora | tracción en las cuatro ruedas | 11,9 | 8 | Diesel | 250 | 7,9 | 6,3 | 5,1 | de 820 à 1 180 | EURO V | 65 | 5,5 | Discos ventilados | Discos ventilados | multi-link, la primavera, Barra estabilizadora | Independiente, La palanca trapezoidal
25482 | Audi | A6 | 4G/C7 | 2010 | 2014 | Sedan | 3.0 TFSI S-tronic quattro (300 CV) | Sedán | 5 | 4915 | 1874 | 1455 | 2912 | 1627 | 1618 |  |  |  |  | 1740 | 130 | 530 | 530 | 610 | 2350 |  | Gasolina | 2995 | 300 | de 5 250 à 6 500 | 440 | La inyección directa | V-twin | 6 |  | 84 | 89 | 4 | de 2 900 à 4 500 |  | Robot | tracción en las cuatro ruedas | 11,9 | 7 | 95 | 250 | 10,8 | 8,2 | 5,5 | de 690 à 1 140 | EURO V | 75 | 6,6 | Discos ventilados | Discos ventilados | multi-link, la primavera, Barra estabilizadora | Independiente, La palanca trapezoidal
25483 | Audi | A6 | 4G/C7 | 2010 | 2014 | Sedan | 3.0 TFSI S-tronic quattro (310 CV) | Sedán | 5 | 4915 | 1874 | 1455 | 2912 | 1627 | 1618 |  |  |  |  | 1815 | 130 | 530 | 530 | 535 | 2350 |  | Gasolina | 2995 | 310 | de 5 500 à 6 500 | 440 | La inyección directa | V-twin | 6 |  | 84 | 89 | 4 | de 2 900 à 4 500 |  | Robot | tracción en las cuatro ruedas | 11,9 | 7 | 95 | 250 | 10,8 | 8,2 | 5,5 | de 690 à 1 140 | EURO V | 75 | 6,6 | Discos ventilados | Discos ventilados | multi-link, la primavera, Barra estabilizadora | Independiente, La palanca trapezoidal
238300 | Audi | A6 | 4G/C7 [restyling] | 2014 | 2018 | Allroad quattro Berlina 5-puertas | 3.0 TDI S tronic quattro (218 CV) | Berlina | 5 | 4938 | 1898 | 1452 | 2905 | 1631 | 1596 |  | 684 |  |  | 1890 |  | 1680 | 565 | 630 | 2520 |  | Diesel | 2967 | 218 | de 3 250 à 4 500 | 500 | Common Rail | V-twin | 6 | Turbo | 83 | 91,4 | 4 | de 1 250 à 3 000 | hay | Robot | tracción en las cuatro ruedas | 11,9 | 7 | Diesel | 227 | 6,4 | 5,6 | 7,3 | de 1 140 à 1 400 | EURO VI | 73 | 5,2 | Discos ventilados | Discos ventilados | Independiente, Neumático, multi-link, En brazo oscilante, Barra estabilizadora | Independiente, Neumático, La palanca trapezoidal, Barra estabilizadora
195477 | Audi | A6 | 4G/C7 [restyling] | 2014 | 2018 | Allroad quattro Berlina 5-puertas | 3.0 TDI S tronic quattro (245 CV) | Berlina | 5 | 4938 | 1898 | 1452 | 2905 | 1631 | 1596 |  | 684 |  |  | 1965 |  | 1680 | 565 | 555 | 2520 | 5020 | Diesel | 2967 | 245 | de 4 000 à 4 500 | 580 | Common Rail | V-twin | 6 | Turbo |  |  | 4 | de 1 750 à 2 500 | hay | Robot | tracción en las cuatro ruedas | 11,9 | 7 | Diesel | 236 | 7,4 | 6,3 | 6,6 | de 990 à 1 300 | EURO VI | 73 | 5,6 | Discos ventilados | Discos ventilados | Independiente, Neumático, multi-link, En brazo oscilante, Barra estabilizadora | Independiente, Neumático, La palanca trapezoidal, Barra estabilizadora
195478 | Audi | A6 | 4G/C7 [restyling] | 2014 | 2018 | Allroad quattro Berlina 5-puertas | 3.0 TDI S tronic quattro (272 CV) | Berlina | 5 | 4938 | 1898 | 1452 | 2905 | 1631 | 1596 |  | 684 |  |  | 1970 |  | 1680 | 565 | 555 | 2525 | 5025 | Diesel | 2967 | 272 | de 3 500 à 4 250 | 580 | Common Rail | V-twin | 6 | Turbo | 83 | 91,4 | 4 | de 1 500 à 3 250 | hay | Robot | tracción en las cuatro ruedas | 11,9 | 7 | Diesel | 250 | 6,4 | 5,6 | 6,2 | de 1 140 à 1 400 | EURO VI | 73 | 5,2 | Discos ventilados | Discos ventilados | Independiente, Neumático, multi-link, En brazo oscilante, Barra estabilizadora | Independiente, Neumático, La palanca trapezoidal, Barra estabilizadora
195475 | Audi | A6 | 4G/C7 [restyling] | 2014 | 2018 | Allroad quattro Berlina 5-puertas | 3.0 TDI Tiptronic quattro (320 CV) | Berlina | 5 | 4938 | 1898 | 1452 | 2905 | 1631 | 1596 |  | 684 |  |  | 2030 |  | 1680 | 565 | 555 | 2585 | 5085 | Diesel | 2967 | 320 | de 3 900 à 4 600 | 650 | Common Rail | V-twin | 6 | Turbo | 83 | 91,4 | 4 | de 1 400 à 2 800 | hay | Expendedora | tracción en las cuatro ruedas | 11,9 | 8 | Diesel | 250 | 7,7 | 6,5 | 5,5 | de 950 à 1 260 | EURO VI | 73 | 5,8 | Discos ventilados | Discos ventilados | Independiente, Neumático, multi-link, En brazo oscilante, Barra estabilizadora | Independiente, Neumático, La palanca trapezoidal, Barra estabilizadora
195476 | Audi | A6 | 4G/C7 [restyling] | 2014 | 2018 | Allroad quattro Berlina 5-puertas | 3.0 TFSI S tronic quattro (333 CV) | Berlina | 5 | 4938 | 1898 | 1452 | 2905 | 1631 | 1596 |  | 684 |  |  | 1945 |  | 1680 | 565 | 560 | 2505 | 5005 | Gasolina | 2995 | 333 | de 5 300 à 6 500 | 440 | La inyección directa | V-twin | 6 | Turbo | 84,5 | 89 | 4 | de 2 900 à 5 300 | hay | Robot | tracción en las cuatro ruedas | 11,9 | 7 | 95 | 250 | 10,1 | 8 | 5,8 | de 640 à 970 | EURO VI | 65 | 6,7 | Discos ventilados | Discos ventilados | Independiente, Neumático, multi-link, En brazo oscilante, Barra estabilizadora | Independiente, Neumático, La palanca trapezoidal, Barra estabilizadora
62486 | Audi | A6 | 4G/C7 [restyling] | 2014 | 2018 | Avant Berlina 5-puertas | 1.8 TFSI MT (190 CV) | Berlina | 5 | 4943 | 1874 | 1461 | 2912 | 1627 | 1618 |  | 632 |  |  | 1675 |  | 1680 | 565 | 555 | 2230 | 3930 | Gasolina | 1798 | 190 | de 4 200 à 6 200 | 320 | La inyección directa | Inline | 4 | Turbo | 82,5 | 84,1 | 4 | de 1 400 à 4 100 | hay | Mecánica | Frente | 11,9 | 6 | 95 | 226 | 7,8 | 6,2 | 8,2 | de 830 à 1 230 | EURO VI | 65 | 5,3 | Discos ventilados | Discos | Independiente, multi-link, En brazo oscilante, Barra estabilizadora | Independiente, La palanca trapezoidal, Barra estabilizadora
62489 | Audi | A6 | 4G/C7 [restyling] | 2014 | 2018 | Avant Berlina 5-puertas | 1.8 TFSI S tronic (190 CV) | Berlina | 5 | 4943 | 1874 | 1461 | 2912 | 1627 | 1618 |  | 632 |  |  | 1710 |  | 1680 | 565 | 555 | 2265 | 4065 | Gasolina | 1798 | 190 | de 4 200 à 6 200 | 320 | La inyección directa | Inline | 4 | Turbo | 82,5 | 84,1 | 4 | de 1 400 à 4 100 | hay | Robot | Frente | 11,9 | 7 | 95 | 225 | 7,1 | 5,9 | 8,2 | de 920 à 1 270 | EURO VI | 65 | 5,1 | Discos ventilados | Discos | Independiente, multi-link, En brazo oscilante, Barra estabilizadora | Independiente, La palanca trapezoidal, Barra estabilizadora
62488 | Audi | A6 | 4G/C7 [restyling] | 2014 | 2018 | Avant Berlina 5-puertas | 2.0 TDI MT (150 CV) | Berlina | 5 | 4943 | 1874 | 1461 | 2912 | 1627 | 1618 |  | 632 |  |  | 1765 |  | 1680 | 565 | 555 | 2320 | 4220 | Diesel | 1968 | 150 | de 3 000 à 4 200 | 350 | Common Rail | Inline | 4 | Turbo | 81 | 95,5 | 4 | de 1 500 à 3 000 | hay | Mecánica | Frente | 11,9 | 6 | Diesel | 209 | 5,3 | 4,5 | 9,8 | de 1 380 à 1 830 | EURO VI | 73 | 4 | Discos ventilados | Discos | Independiente, multi-link, En brazo oscilante, Barra estabilizadora | Independiente, La palanca trapezoidal, Barra estabilizadora
182561 | Audi | A6 | 4G/C7 [restyling] | 2014 | 2018 | Avant Berlina 5-puertas | 2.0 TDI MT (190 CV) | Berlina | 5 | 4943 | 1874 | 1461 | 2912 | 1627 | 1618 |  | 632 |  |  | 1765 |  | 1680 | 565 | 555 | 2320 | 4320 | Diesel | 1968 | 190 | de 3 800 à 4 200 | 400 | Common Rail | Inline | 4 | Turbo | 81 | 95,5 | 4 | de 1 750 à 3 000 | hay | Mecánica | Frente | 11,9 | 6 | Diesel | 226 | 5,4 | 4,6 | 8,7 | de 1 350 à 1 830 | EURO VI | 73 | 4 | Discos ventilados | Discos | Independiente, multi-link, En brazo oscilante, Barra estabilizadora | Independiente, multi-link, La palanca trapezoidal, Barra estabilizadora
62490 | Audi | A6 | 4G/C7 [restyling] | 2014 | 2018 | Avant Berlina 5-puertas | 2.0 TDI S tronic (150 CV) | Berlina | 5 | 4943 | 1874 | 1461 | 2912 | 1627 | 1618 |  | 632 |  |  | 1800 |  | 1680 | 565 | 555 | 2355 | 4355 | Diesel | 1968 | 150 | de 3 000 à 4 200 | 350 | Common Rail | Inline | 4 | Turbo | 81 | 95,5 | 4 | de 1 500 à 3 000 | hay | Robot | Frente | 11,9 | 7 | Diesel | 209 | 4,9 | 4,4 | 9,9 | de 1 490 à 1 780 | EURO VI | 73 | 4,1 | Discos ventilados | Discos | Independiente, multi-link, En brazo oscilante, Barra estabilizadora | Independiente, La palanca trapezoidal, Barra estabilizadora
182562 | Audi | A6 | 4G/C7 [restyling] | 2014 | 2018 | Avant Berlina 5-puertas | 2.0 TDI S tronic (190 CV) | Berlina | 5 | 4943 | 1874 | 1461 | 2912 | 1627 | 1618 |  | 632 |  |  | 1685 |  | 1680 | 565 | 630 | 2315 | 4315 | Diesel | 1968 | 190 | de 3 800 à 4 200 | 400 | Common Rail | Inline | 4 | Turbo | 81 | 95,5 | 4 | de 1 750 à 3 000 | hay | Robot | Frente | 11,9 | 7 | Diesel | 226 | 6,5 | 5,2 | 8,5 | de 1 120 à 1 620 | EURO VI | 73 | 4,5 | Discos ventilados | Discos | Independiente, multi-link, En brazo oscilante, Barra estabilizadora | Independiente, La palanca trapezoidal, Barra estabilizadora
62487 | Audi | A6 | 4G/C7 [restyling] | 2014 | 2018 | Avant Berlina 5-puertas | 2.0 TFSI S tronic (252 CV) | Berlina | 5 | 4943 | 1874 | 1461 | 2912 | 1627 | 1618 |  | 632 |  |  | 1735 |  | 1680 | 565 | 555 | 2290 | 4090 | Gasolina | 1984 | 252 | de 4 900 à 5 900 | 370 | La inyección directa | Inline | 4 | Turbo | 81 | 95,5 | 4 | de 1 600 à 4 500 | hay | Robot | Frente | 11,9 | 7 | 95 | 250 | 7,4 | 6 | 6,9 | de 880 à 1 250 | EURO VI | 65 | 5,2 | Compuesta de discos, ventilados | Discos | Independiente, multi-link, En brazo oscilante, Barra estabilizadora | Independiente, La palanca trapezoidal, Barra estabilizadora
174305 | Audi | A6 | 4G/C7 [restyling] | 2014 | 2018 | Avant Berlina 5-puertas | 2.0 TFSI S tronic quattro (249 CV) | Berlina | 5 | 4933 | 2086 | 1455 | 2912 | 1627 | 1618 |  |  |  |  | 1800 |  | 1680 | 565 | 555 | 2355 | 4155 | Gasolina | 1984 | 249 | de 5 000 à 6 000 | 370 | La inyección directa | Inline | 4 | Turbo | 82,5 | 92,8 | 4 | de 1 600 à 4 500 | hay | Robot | tracción en las cuatro ruedas |  | 7 | 95 | 250 | 8,5 | 6,9 | 6,7 | de 740 à 1 050 | EURO VI | 63 | 6 | Discos ventilados | Discos | Independiente, multi-link, En brazo oscilante, Barra estabilizadora | Independiente, La palanca trapezoidal, Barra estabilizadora
67567 | Audi | A6 | 4G/C7 [restyling] | 2014 | 2018 | Avant Berlina 5-puertas | 2.8 FSI S tronic (220 CV) | Berlina | 5 | 4943 | 1874 | 1461 | 2912 | 1627 | 1618 |  | 632 |  |  | 1735 |  | 1680 | 565 | 555 | 2290 | 4090 | Gasolina | 2773 | 220 | de 5 750 à 6 500 | 280 | La inyección directa | Inline | 6 |  |  |  | 4 | de 3 000 à 5 000 |  | Robot | Frente | 11,9 | 7 | 95 | 235 | 10,7 | 8 | 8,3 | de 610 à 1 000 | EURO VI | 65 | 6,5 | Compuesta de discos, ventilados | Discos | Independiente, multi-link, En brazo oscilante, Barra estabilizadora | Independiente, La palanca trapezoidal, Barra estabilizadora
62494 | Audi | A6 | 4G/C7 [restyling] | 2014 | 2018 | Avant Berlina 5-puertas | 3.0 TDI S tronic (218 CV) | Berlina | 5 | 4933 | 1874 | 1455 | 2912 | 1627 | 1618 |  | 632 |  |  | 1760 |  | 1680 | 565 | 630 | 2390 |  | Diesel | 2967 | 218 | de 3 250 à 4 500 | 500 | Common Rail | V-twin | 6 | Turbo | 81 | 95,5 | 4 | de 1 250 à 3 000 | hay | Robot | Frente | 11,9 | 7 | Diesel | 234 | 5,5 | 4,8 | 7,3 | de 1 330 à 1 660 | EURO VI | 73 | 4,4 | Discos ventilados | Discos | Independiente, multi-link, En brazo oscilante, Barra estabilizadora | Independiente, La palanca trapezoidal, Barra estabilizadora
62493 | Audi | A6 | 4G/C7 [restyling] | 2014 | 2018 | Avant Berlina 5-puertas | 3.0 TDI S tronic quattro (218 CV) | Berlina | 5 | 4933 | 1874 | 1455 | 2912 | 1627 | 1618 |  | 632 |  |  | 1905 |  | 1680 | 565 | 555 | 2460 | 4560 | Diesel | 2967 | 218 | de 3 250 à 4 500 | 500 | Common Rail | V-twin | 6 | Turbo | 81 | 95,5 | 4 | de 1 250 à 3 000 | hay | Robot | tracción en las cuatro ruedas | 11,9 | 7 | Diesel | 234 | 6 | 5,3 | 6,8 | de 1 220 à 1 520 | EURO VI | 73 | 4,8 | Discos ventilados | Discos | Independiente, multi-link, En brazo oscilante, Barra estabilizadora | Independiente, La palanca trapezoidal, Barra estabilizadora
67568 | Audi | A6 | 4G/C7 [restyling] | 2014 | 2018 | Avant Berlina 5-puertas | 3.0 TDI S tronic quattro (245 CV) | Berlina | 5 | 4943 | 1874 | 1461 | 2912 | 1627 | 1618 |  | 632 |  |  | 1835 |  | 1680 | 565 | 555 | 2390 | 4490 | Diesel | 2967 | 245 | de 4 000 à 4 500 | 580 | Common Rail | V-twin | 6 | Turbo |  |  | 4 | de 1 750 à 2 500 | hay | Robot | tracción en las cuatro ruedas | 11,9 | 7 | Diesel | 243 | 7,2 | 5,9 | 6,3 | de 1 010 à 1 400 | EURO VI | 73 | 5,2 | Discos ventilados | Discos | Independiente, multi-link, En brazo oscilante, Barra estabilizadora | Independiente, La palanca trapezoidal, Barra estabilizadora
62495 | Audi | A6 | 4G/C7 [restyling] | 2014 | 2018 | Avant Berlina 5-puertas | 3.0 TDI S tronic quattro (272 CV) | Berlina | 5 | 4943 | 1874 | 1461 | 2912 | 1627 | 1618 |  | 632 |  |  | 1910 |  | 1680 | 565 | 555 | 2465 | 4565 | Diesel | 2967 | 272 | de 3 500 à 4 250 | 580 | Common Rail | V-twin | 6 | Turbo | 83 | 91,4 | 4 | de 1 250 à 3 250 | hay | Robot | tracción en las cuatro ruedas | 11,9 | 7 | Diesel | 250 | 6 | 5,3 | 5,7 | de 1 220 à 1 520 | EURO VI | 73 | 4,8 | Discos ventilados | Discos | Independiente, multi-link, En brazo oscilante, Barra estabilizadora | Independiente, La palanca trapezoidal, Barra estabilizadora
62496 | Audi | A6 | 4G/C7 [restyling] | 2014 | 2018 | Avant Berlina 5-puertas | 3.0 TDI Tiptronic quattro (320 CV) | Berlina | 5 | 4943 | 1874 | 1461 | 2912 | 1627 | 1618 |  | 632 |  |  | 1975 |  | 1680 | 565 | 555 | 2530 | 4630 | Diesel | 2967 | 320 | de 3 900 à 4 600 | 650 | Common Rail | V-twin | 6 | Biturbo | 83 | 91,4 | 4 | de 1 400 à 2 800 | hay | Expendedora | tracción en las cuatro ruedas | 11,9 | 8 | Diesel | 250 | 7,5 | 6,2 | 5,2 | de 970 à 1 330 | EURO VI | 73 | 5,5 | Discos ventilados | Discos | Independiente, multi-link, En brazo oscilante, Barra estabilizadora | Independiente, La palanca trapezoidal, Barra estabilizadora
172896 | Audi | A6 | 4G/C7 [restyling] | 2014 | 2018 | Avant Berlina 5-puertas | 3.0 TDI Tiptronic quattro (326 CV) | Berlina | 5 | 4943 | 1874 | 1461 | 2912 | 1627 | 1618 |  | 632 |  |  | 2005 |  | 1680 | 565 | 555 | 2560 | 4665 | Diesel | 2967 | 326 | de 4 000 à 4 500 | 650 | Common Rail | V-twin | 6 | Biturbo | 83 | 91,4 | 4 | de 1 400 à 2 800 | hay | Expendedora | tracción en las cuatro ruedas | 11,9 | 8 | Diesel | 250 | 7,7 | 6,4 | 5,1 | de 950 à 1 280 | EURO VI | 73 | 5,7 | Discos ventilados | Discos | Independiente, multi-link, En brazo oscilante, Barra estabilizadora | Independiente, La palanca trapezoidal, Barra estabilizadora
62492 | Audi | A6 | 4G/C7 [restyling] | 2014 | 2018 | Avant Berlina 5-puertas | 3.0 TFSI S tronic quattro (333 CV) | Berlina | 5 | 4943 | 1874 | 1461 | 2912 | 1627 | 1618 |  | 632 |  |  | 1890 |  | 1680 | 565 | 555 | 2445 | 4545 | Gasolina | 2995 | 333 | de 5 300 à 6 500 | 440 | La inyección directa | V-twin | 6 | Turbo | 84,5 | 89 | 4 | de 2 900 à 5 300 | hay | Robot | tracción en las cuatro ruedas | 11,9 | 7 | 95 | 250 | 9,9 | 7,6 | 5,3 | de 760 à 1 210 | EURO VI | 75 | 6,2 | Discos ventilados | Discos | Independiente, multi-link, En brazo oscilante, Barra estabilizadora | Independiente, La palanca trapezoidal, Barra estabilizadora
62474 | Audi | A6 | 4G/C7 [restyling] | 2014 | 2018 | Sedan | 1.8 TFSI MT (190 CV) | Sedán | 5 | 4933 | 1874 | 1455 | 2912 | 1627 | 1618 |  | 674 |  |  | 1610 |  | 995 | 530 | 505 | 2115 | 3815 | Gasolina | 1798 | 190 | de 4 200 à 6 200 | 320 | La inyección directa | Inline | 4 | Turbo | 82,5 | 84,1 | 4 | de 1 400 à 4 100 | hay | Mecánica | Frente | 11,9 | 6 | 95 | 233 | 7,5 | 5,9 | 7,9 | de 870 à 1 300 | EURO VI | 65 | 5 | Discos ventilados | Discos | Independiente, multi-link, En brazo oscilante, Barra estabilizadora | Independiente, La palanca trapezoidal, Barra estabilizadora
62477 | Audi | A6 | 4G/C7 [restyling] | 2014 | 2018 | Sedan | 1.8 TFSI S tronic (190 CV) | Sedán | 5 | 4933 | 1874 | 1455 | 2912 | 1627 | 1618 |  | 674 |  |  | 1645 |  | 995 | 530 | 505 | 2150 | 3950 | Gasolina | 1798 | 190 | de 4 200 à 6 200 | 320 | La inyección directa | Inline | 4 | Turbo | 82,5 | 84,1 | 4 | de 1 400 à 4 100 | hay | Robot | Frente | 11,9 | 7 | 95 | 233 | 7,1 | 5,7 | 7,9 | de 920 à 1 300 | EURO VI | 65 | 5 | Discos ventilados | Discos | Independiente, multi-link, En brazo oscilante, Barra estabilizadora | Independiente, La palanca trapezoidal, Barra estabilizadora
62476 | Audi | A6 | 4G/C7 [restyling] | 2014 | 2018 | Sedan | 2.0 TDI MT (150 CV) | Sedán | 5 | 4933 | 1874 | 1455 | 2912 | 1627 | 1618 |  | 674 |  |  | 1700 |  | 995 | 530 | 505 | 2205 | 4105 | Diesel | 1968 | 150 | de 3 000 à 4 200 | 350 | Common Rail | Inline | 4 | Turbo | 81 | 95,5 | 4 | de 1 500 à 3 000 | hay | Mecánica | Frente | 11,9 | 6 | Diesel | 214 | 5,1 | 4,3 | 9,5 | de 1 430 à 1 920 | EURO VI | 73 | 3,8 | Discos ventilados | Discos | Independiente, multi-link, En brazo oscilante, Barra estabilizadora | Independiente, La palanca trapezoidal, Barra estabilizadora
182582 | Audi | A6 | 4G/C7 [restyling] | 2014 | 2018 | Sedan | 2.0 TDI MT (190 CV) | Sedán | 5 | 4933 | 1874 | 1455 | 2912 | 1627 | 1618 |  | 674 |  |  | 1700 |  | 995 | 530 | 505 | 2205 | 4205 | Diesel | 1968 | 190 | de 3 800 à 4 200 | 400 | Common Rail | Inline | 4 | Turbo | 81 | 91,4 | 4 | de 1 750 à 3 000 | hay | Mecánica | Frente | 11,9 | 6 | Diesel | 232 | 5,4 | 4,4 | 8,8 | de 1 350 à 1 870 | EURO VI | 73 | 3,9 | Discos ventilados | Discos | Independiente, multi-link, En brazo oscilante, Barra estabilizadora | Independiente, multi-link, La palanca trapezoidal, Barra estabilizadora
62478 | Audi | A6 | 4G/C7 [restyling] | 2014 | 2018 | Sedan | 2.0 TDI S tronic (150 CV) | Sedán | 5 | 4933 | 1874 | 1455 | 2912 | 1627 | 1618 |  | 674 |  |  | 1735 |  | 995 | 530 | 505 | 2240 | 4240 | Diesel | 1968 | 150 | de 3 000 à 4 200 | 350 | Common Rail | Inline | 4 | Turbo | 81 | 95,5 | 4 | de 1 500 à 3 000 | hay | Robot | Frente | 11,9 | 7 | Diesel | 214 | 4,7 | 4,2 | 9,6 | de 1 550 à 1 870 | EURO VI | 73 | 3,9 | Discos ventilados | Discos | Independiente, multi-link, En brazo oscilante, Barra estabilizadora | Independiente, La palanca trapezoidal, Barra estabilizadora
182583 | Audi | A6 | 4G/C7 [restyling] | 2014 | 2018 | Sedan | 2.0 TDI S tronic (190 CV) | Sedán | 5 | 4933 | 1874 | 1455 | 2912 | 1627 | 1618 |  | 674 |  |  | 1695 |  | 995 | 530 | 505 | 2200 | 4400 | Diesel | 1968 | 190 | de 3 800 à 4 200 | 400 | Common Rail | Inline | 4 | Turbo | 81 | 95,5 | 4 | de 1 750 à 3 000 | hay | Robot | Frente | 11,9 | 7 | Diesel | 232 | 6,4 | 5,1 | 8,2 | de 1 140 à 1 660 | EURO VI | 73 | 4,4 | Discos ventilados | Discos | Independiente, multi-link, En brazo oscilante, Barra estabilizadora | Independiente, La palanca trapezoidal, Barra estabilizadora
62475 | Audi | A6 | 4G/C7 [restyling] | 2014 | 2018 | Sedan | 2.0 TFSI S tronic (252 CV) | Sedán | 5 | 4933 | 1874 | 1455 | 2912 | 1627 | 1618 |  | 674 |  |  | 1670 |  | 995 | 530 | 505 | 2175 | 3975 | Gasolina | 1984 | 252 | de 4 900 à 5 900 | 370 | La inyección directa | Inline | 4 | Turbo | 82,5 | 92,8 | 4 | de 1 600 à 4 500 | hay | Robot | Frente | 11,9 | 7 | 95 | 250 | 7,4 | 5,9 | 6,7 | de 880 à 1 270 | EURO VI | 65 | 5,1 | Discos ventilados | Discos | Independiente, multi-link, En brazo oscilante, Barra estabilizadora | Independiente, La palanca trapezoidal, Barra estabilizadora
173938 | Audi | A6 | 4G/C7 [restyling] | 2014 | 2018 | Sedan | 2.0 TFSI S tronic quattro (249 CV) | Sedán | 5 | 4933 | 1874 | 1455 | 2912 | 1627 | 1618 |  | 674 |  |  | 1735 |  | 995 | 530 | 535 | 2270 | 4070 | Gasolina | 1984 | 249 | de 5 000 à 6 000 | 370 | La inyección directa | Inline | 4 | Turbo | 82,5 | 92,8 | 4 | de 1 600 à 4 500 | hay | Robot | tracción en las cuatro ruedas | 11,9 | 7 | 95 | 250 | 8,3 | 6,7 | 6,5 | de 780 à 1 120 | EURO VI | 65 | 5,8 | Discos ventilados | Discos | Independiente, multi-link, En brazo oscilante, Barra estabilizadora | Independiente, La palanca trapezoidal, Barra estabilizadora
172897 | Audi | A6 | 4G/C7 [restyling] | 2014 | 2018 | Sedan | 2.0 TFSI S tronic quattro (252 CV) | Sedán | 5 | 4933 | 2086 | 1455 | 2912 | 1627 | 1618 |  |  |  |  | 1670 |  |  |  |  | 2175 |  | Gasolina | 1984 | 252 | de 4 900 à 5 900 | 370 | La inyección directa | Inline | 4 | Turbo |  |  | 4 | de 1 600 à 4 700 | hay | Robot | tracción en las cuatro ruedas |  | 7 | 95 | 250 | 7,4 | 5,9 | 6,7 | de 880 à 1 270 | EURO VI | 65 | 5,1 | Discos ventilados | Discos | Independiente, multi-link, En brazo oscilante, Barra estabilizadora | Independiente, La palanca trapezoidal, Barra estabilizadora
67569 | Audi | A6 | 4G/C7 [restyling] | 2014 | 2018 | Sedan | 2.8 FSI S tronic quattro (220 CV) | Sedán | 5 | 4933 | 1874 | 1455 | 2912 | 1627 | 1618 |  | 674 |  |  | 1695 |  | 995 | 530 | 535 | 2360 | 4460 | Gasolina | 2773 | 220 | de 5 750 à 6 500 | 280 | La inyección directa | V-twin | 6 |  | 84,5 | 89 | 4 | de 3 000 à 5 000 |  | Robot | tracción en las cuatro ruedas | 11,9 | 7 | 95 | 235 | 10,7 | 8 | 8,1 | de 700 à 1 150 | EURO VI | 75 | 6,5 | Discos ventilados | Discos | Independiente, multi-link, En brazo oscilante, Barra estabilizadora | Independiente, La palanca trapezoidal, Barra estabilizadora
62481 | Audi | A6 | 4G/C7 [restyling] | 2014 | 2018 | Sedan | 3.0 TDI S tronic (218 CV) | Sedán | 5 | 4933 | 1874 | 1455 | 2912 | 1627 | 1618 |  | 674 |  |  | 1770 |  | 995 | 530 | 505 | 2275 | 4375 | Diesel | 2967 | 218 | de 4 000 à 4 750 | 400 | Common Rail | V-twin | 6 | Turbo | 83 | 91,4 | 4 | de 1 250 à 3 750 | hay | Robot | Frente | 11,9 | 7 | Diesel | 244 | 5,5 | 4,7 | 7,1 | de 1 330 à 1 700 | EURO VI | 73 | 4,3 | Discos ventilados | Discos | Independiente, multi-link, En brazo oscilante, Barra estabilizadora | Independiente, La palanca trapezoidal, Barra estabilizadora
62482 | Audi | A6 | 4G/C7 [restyling] | 2014 | 2018 | Sedan | 3.0 TDI S tronic quattro (218 CV) | Sedán | 5 | 4933 | 1874 | 1455 | 2912 | 1627 | 1618 |  | 674 |  |  | 1765 |  | 995 | 530 | 610 | 2375 |  | Diesel | 2967 | 218 | de 4 000 à 4 750 | 400 | Common Rail | V-twin | 6 | Turbo | 83 | 91,4 | 4 | de 1 250 à 3 750 | hay | Robot | tracción en las cuatro ruedas | 11,9 | 7 | Diesel | 244 | 5,9 | 5,1 | 6,6 | de 1 240 à 1 590 | EURO VI | 73 | 4,6 | Discos ventilados | Discos | Independiente, multi-link, En brazo oscilante, Barra estabilizadora | Independiente, La palanca trapezoidal, Barra estabilizadora
67570 | Audi | A6 | 4G/C7 [restyling] | 2014 | 2018 | Sedan | 3.0 TDI S tronic quattro (245 CV) | Sedán | 5 | 4933 | 1874 | 1455 | 2912 | 1627 | 1618 |  | 674 |  |  | 1840 |  | 995 | 530 | 535 | 2375 | 4475 | Diesel | 2967 | 245 | de 4 000 à 4 500 | 580 | Common Rail | V-twin | 6 | Turbo | 83 | 91,4 | 4 | de 1 750 à 2 500 | hay | Robot | tracción en las cuatro ruedas | 11,9 | 7 | Diesel | 250 | 7,2 | 5,9 | 6,1 | de 1 010 à 1 400 | EURO VI | 73 | 5,2 | Discos ventilados | Discos | Independiente, multi-link, En brazo oscilante, Barra estabilizadora | Independiente, La palanca trapezoidal, Barra estabilizadora
62483 | Audi | A6 | 4G/C7 [restyling] | 2014 | 2018 | Sedan | 3.0 TDI S tronic quattro (272 CV) | Sedán | 5 | 4933 | 1874 | 1455 | 2912 | 1627 | 1618 |  | 674 |  |  | 1845 |  | 995 | 530 | 535 | 2380 | 4480 | Diesel | 2967 | 272 | de 3 500 à 4 250 | 580 | Common Rail | V-twin | 6 | Turbo | 83 | 91,4 | 4 | de 1 250 à 3 250 | hay | Robot | tracción en las cuatro ruedas | 11,9 | 7 | Diesel | 250 | 5,9 | 5,1 | 5,5 | de 1 240 à 1 590 | EURO VI | 73 | 4,6 | Discos ventilados | Discos | Independiente, multi-link, En brazo oscilante, Barra estabilizadora | Independiente, La palanca trapezoidal, Barra estabilizadora
62484 | Audi | A6 | 4G/C7 [restyling] | 2014 | 2018 | Sedan | 3.0 TDI Tiptronic quattro (320 CV) | Sedán | 5 | 4933 | 1874 | 1455 | 2912 | 1627 | 1618 |  | 674 |  |  | 1910 |  | 995 | 530 | 535 | 2445 | 4545 | Diesel | 2967 | 320 | de 3 900 à 4 600 | 650 | Common Rail | V-twin | 6 | Biturbo | 83 | 91,4 | 4 | de 1 400 à 2 800 | hay | Expendedora | tracción en las cuatro ruedas | 11,9 | 8 | Diesel | 250 | 7,3 | 6 | 5 | de 1 000 à 1 380 | EURO VI | 73 | 5,3 | Discos ventilados | Discos | Independiente, multi-link, En brazo oscilante, Barra estabilizadora | Independiente, La palanca trapezoidal, Barra estabilizadora
171850 | Audi | A6 | 4G/C7 [restyling] | 2014 | 2018 | Sedan | 3.0 TDI Tiptronic quattro (326 CV) | Sedán | 5 | 4933 | 1874 | 1455 | 2912 | 1627 | 1618 |  | 674 |  |  | 1940 |  | 995 | 530 | 535 | 2475 | 4575 | Diesel | 2967 | 326 | de 4 000 à 4 500 | 650 | Common Rail | V-twin | 6 | Biturbo | 93 | 91,4 | 4 | de 1 400 à 2 800 | hay | Expendedora | tracción en las cuatro ruedas | 11,9 | 8 | Diesel | 250 | 7,5 | 6,2 | 4,9 | de 970 à 1 330 | EURO VI | 73 | 5,5 | Discos ventilados | Discos | Independiente, multi-link, En brazo oscilante, Barra estabilizadora | Independiente, La palanca trapezoidal, Barra estabilizadora
62480 | Audi | A6 | 4G/C7 [restyling] | 2014 | 2018 | Sedan | 3.0 TFSI S tronic quattro (333 CV) | Sedán | 5 | 4933 | 1874 | 1455 | 2912 | 1627 | 1618 |  | 674 |  |  | 1825 |  | 995 | 530 | 535 | 2360 | 4460 | Gasolina | 2995 | 333 | de 5 300 à 6 500 | 440 | La inyección directa | V-twin | 6 | compresor | 84,5 | 89 | 4 | de 2 900 à 5 300 | hay | Robot | tracción en las cuatro ruedas | 11,9 | 7 | 95 | 250 | 9,8 | 7,4 | 5,1 | de 770 à 1 250 | EURO VI | 75 | 6 | Discos ventilados | Discos | Independiente, multi-link, En brazo oscilante, Barra estabilizadora | Independiente, La palanca trapezoidal, Barra estabilizadora
184201 | Audi | A6 | A4/C4 | 1994 | 1997 | Berlina | 1.8 AT (125 CV) | Berlina | 5 | 4797 | 1783 | 1440 | 2687 | 1520 | 1524 | 1070/1050 | 666 |  |  | 1435 | 120 | 1310 | 390 | 550 | 1985 | 3435 | Gasolina | 1781 | 125 | à 5 800 | 168 | Inyección multipunto | Inline | 4 |  | 81 | 86,4 | 5 | à 3 500 |  | Expendedora | Frente | 11,4 | 4 | 95 | 193 | 13,9 | 9,9 | 13 | de 580 à 1 030 |  | 80 | 7,8 | Discos ventilados | Discos | Puntal MacPherson, Barra estabilizadora | En el brazo de remolque, Barra Panhard, Amortiguadores, resorte helicoidal
184200 | Audi | A6 | A4/C4 | 1994 | 1997 | Berlina | 1.8 MT (125 CV) | Berlina | 5 | 4797 | 1783 | 1440 | 2687 | 1520 | 1524 | 1050/1050 | 666 |  |  | 1420 | 120 | 1310 | 390 | 550 | 1970 | 3420 | Gasolina | 1781 | 125 | à 5 800 | 168 | Inyección multipunto | Inline | 4 |  | 81 | 86,4 | 5 | à 3 500 |  | Mecánica | Frente | 11,4 | 5 | 95 | 196 | 12,7 | 9,3 | 11,4 | de 630 à 1 100 |  | 80 | 7,3 | Discos ventilados | Discos | Puntal MacPherson, Barra estabilizadora | En el brazo de remolque, Barra Panhard, Amortiguadores, resorte helicoidal
184202 | Audi | A6 | A4/C4 | 1994 | 1997 | Berlina | 1.8 MT quattro (125 CV) | Berlina | 5 | 4797 | 1783 | 1440 | 2692 | 1520 | 1524 | 1080/1150 | 666 |  |  | 1520 | 128 | 1310 | 390 | 550 | 2070 | 3620 | Gasolina | 1781 | 125 | à 5 800 | 168 | Inyección multipunto | Inline | 4 |  | 81 | 86,4 | 5 | à 3 500 |  | Mecánica | tracción en las cuatro ruedas | 11,4 | 5 | 95 | 194 | 13,8 | 9,9 | 11,7 | de 580 à 1 040 |  | 80 | 7,7 | Discos ventilados | Discos | Puntal MacPherson, Barra estabilizadora | Independiente, La palanca trapezoidal
184228 | Audi | A6 | A4/C4 | 1994 | 1997 | Berlina | 1.9 TDI AT (90 CV) | Berlina | 5 | 4797 | 1783 | 1440 | 2687 | 1520 | 1524 | 1070/1050 | 666 |  |  | 1445 | 120 | 1310 | 390 | 550 | 1995 | 3345 | Diesel | 1896 | 90 | à 4 000 | 202 | La inyección directa | Inline | 4 | Turbo | 79,5 | 95,5 | 2 | à 1 900 | hay | Expendedora | Frente | 11,4 | 4 | Diesel | 173 | 9,7 | 7,2 | 17,9 | de 820 à 1 380 |  | 80 | 5,8 | Discos | Discos | Puntal MacPherson, Barra estabilizadora | En el brazo de remolque, Barra Panhard, Amortiguadores, resorte helicoidal
184227 | Audi | A6 | A4/C4 | 1994 | 1997 | Berlina | 1.9 TDI MT (90 CV) | Berlina | 5 | 4797 | 1783 | 1440 | 2687 | 1520 | 1524 | 1060/1050 | 666 |  |  | 1430 | 120 | 1310 | 390 | 550 | 1980 | 3630 | Diesel | 1896 | 90 | à 4 000 | 202 | La inyección directa | Inline | 4 | Turbo | 79,5 | 95,5 | 2 | à 1 900 | hay | Mecánica | Frente | 11,4 | 5 | Diesel | 173 | 8,5 | 6,4 | 14,2 | de 940 à 1 540 |  | 80 | 5,2 | Discos | Discos | Puntal MacPherson, Barra estabilizadora | En el brazo de remolque, Barra Panhard, Amortiguadores, resorte helicoidal
184203 | Audi | A6 | A4/C4 | 1994 | 1997 | Berlina | 2.0 AT (101 CV) | Berlina | 5 | 4797 | 1783 | 1440 | 2687 | 1520 | 1524 |  | 666 |  |  |  | 120 | 1310 | 390 |  |  |  | Gasolina | 1984 | 101 | à 5 500 | 157 | Inyección mono | Inline | 4 |  | 82,5 | 92,8 | 2 | à 2 750 |  | Expendedora | Frente | 11,4 | 4 | 95 | [6 empty] | 80 |  | Discos ventilados | Discos | Puntal MacPherson, Barra estabilizadora | En el brazo de remolque, Barra Panhard, Amortiguadores, resorte helicoidal
184206 | Audi | A6 | A4/C4 | 1994 | 1997 | Berlina | 2.0 AT (115 CV) | Berlina | 5 | 4797 | 1783 | 1440 | 2687 | 1520 | 1524 | 1050/1050 | 666 |  |  | 1420 | 120 | 1310 | 390 | 550 | 1970 | 3370 | Gasolina | 1984 | 115 | à 5 400 | 168 | Inyección multipunto | Inline | 4 |  | 82,5 | 92,8 | 2 | à 3 200 |  | Expendedora | Frente | 11,4 | 4 | 92 | 183 |  |  | 14,4 |  |  | 80 |  | Discos ventilados | Discos | Puntal MacPherson, Barra estabilizadora | En el brazo de remolque, Barra Panhard, Amortiguadores, resorte helicoidal
184207 | Audi | A6 | A4/C4 | 1994 | 1997 | Berlina | 2.0 AT (140 CV) | Berlina | 5 | 4797 | 1783 | 1440 | 2687 | 1520 | 1524 |  | 666 |  |  |  | 120 | 1310 | 390 |  |  |  | Gasolina | 1984 | 140 | à 5 900 | 185 | Inyección multipunto | Inline | 4 |  | 82,5 | 92,8 | 4 | à 4 500 |  | Expendedora | Frente | 11,4 | 4 | 95 | [6 empty] | 80 |  | Discos ventilados | Discos | Puntal MacPherson, Barra estabilizadora | En el brazo de remolque, Barra Panhard, Amortiguadores, resorte helicoidal
184209 | Audi | A6 | A4/C4 | 1994 | 1997 | Berlina | 2.0 AT quattro (140 CV) | Berlina | 5 | 4797 | 1783 | 1440 | 2692 | 1520 | 1524 |  | 666 |  |  |  | 120 | 1310 | 390 |  |  |  | Gasolina | 1984 | 140 | à 5 900 | 185 | Inyección multipunto | Inline | 4 |  | 82,5 | 92,8 | 4 | à 4 500 |  | Expendedora | tracción en las cuatro ruedas | 11,4 | 4 | 95 | [6 empty] | 80 |  | Discos ventilados | Discos | Puntal MacPherson, Barra estabilizadora | En el brazo de remolque, Barra Panhard, Amortiguadores, resorte helicoidal
184204 | Audi | A6 | A4/C4 | 1994 | 1997 | Berlina | 2.0 MT (101 CV) | Berlina | 5 | 4797 | 1783 | 1440 | 2687 | 1520 | 1524 |  | 666 |  |  |  | 120 | 1310 | 390 |  |  |  | Gasolina | 1984 | 101 | à 5 500 | 157 | Inyección mono | Inline | 4 |  | 82,5 | 92,8 | 2 | à 2 750 |  | Mecánica | Frente | 11,4 | 5 | 95 | [6 empty] | 80 |  | Discos ventilados | Discos | Puntal MacPherson, Barra estabilizadora | En el brazo de remolque, Barra Panhard, Amortiguadores, resorte helicoidal
184205 | Audi | A6 | A4/C4 | 1994 | 1997 | Berlina | 2.0 MT (115 CV) | Berlina | 5 | 4797 | 1783 | 1440 | 2687 | 1520 | 1524 | 1030/1050 | 666 |  |  | 1405 | 120 | 1310 | 390 | 550 | 1955 | 3405 | Gasolina | 1984 | 115 | à 5 400 | 168 | Inyección multipunto | Inline | 4 |  | 82,5 | 92,8 | 2 | à 3 200 |  | Mecánica | Frente | 11,4 | 5 | 95 | 186 |  |  | 12,2 |  |  | 80 |  | Discos ventilados | Discos | Puntal MacPherson, Barra estabilizadora | En el brazo de remolque, Barra Panhard, Amortiguadores, resorte helicoidal
184208 | Audi | A6 | A4/C4 | 1994 | 1997 | Berlina | 2.0 MT (140 CV) | Berlina | 5 | 4797 | 1783 | 1440 | 2687 | 1520 | 1524 |  | 666 |  |  |  | 120 | 1310 | 390 |  |  |  | Gasolina | 1984 | 140 | à 5 900 | 185 | Inyección multipunto | Inline | 4 |  | 82,5 | 92,8 | 4 | à 4 500 |  | Mecánica | Frente | 11,4 | 5 | 95 | [6 empty] | 80 |  | Discos ventilados | Discos | Puntal MacPherson, Barra estabilizadora | En el brazo de remolque, Barra Panhard, Amortiguadores, resorte helicoidal
184210 | Audi | A6 | A4/C4 | 1994 | 1997 | Berlina | 2.0 MT quattro (140 CV) | Berlina | 5 | 4797 | 1783 | 1440 | 2692 | 1520 | 1524 |  | 666 |  |  |  | 120 | 1310 | 390 |  |  |  | Gasolina | 1984 | 140 | à 5 900 | 185 | Inyección multipunto | Inline | 4 |  | 82,5 | 92,8 | 4 | à 4 500 |  | Mecánica | tracción en las cuatro ruedas | 11,4 | 5 | 95 | [6 empty] | 80 |  | Discos ventilados | Discos | Puntal MacPherson, Barra estabilizadora | En el brazo de remolque, Barra Panhard, Amortiguadores, resorte helicoidal
184211 | Audi | A6 | A4/C4 | 1994 | 1997 | Berlina | 2.3 AT (133 CV) | Berlina | 5 | 4797 | 1783 | 1440 | 2687 | 1520 | 1524 |  |  |  |  | 1455 | 120 | 1310 | 390 | 575 | 2030 | 3780 | Gasolina | 2309 | 133 | à 5 500 | 186 | Inyección multipunto | Inline | 4 |  | 82,5 | 86,4 | 2 | à 4 000 |  | Expendedora | Frente | 11,4 | 4 | 95 | 192 |  | 10 | 12,9 |  |  | 80 |  | Discos ventilados | Discos | Puntal MacPherson, Barra estabilizadora | En el brazo de remolque, Barra Panhard, Amortiguadores, resorte helicoidal
184212 | Audi | A6 | A4/C4 | 1994 | 1997 | Berlina | 2.3 AT quattro (133 CV) | Berlina | 5 | 4797 | 1783 | 1440 | 2692 | 1520 | 1524 | [5 empty] | 120 | 1310 | 390 |  |  |  | Gasolina | 2309 | 133 | à 5 500 | 186 | Inyección multipunto | Inline | 4 |  | 82,5 | 86,4 | 2 | à 4 000 |  | Expendedora | tracción en las cuatro ruedas | 11,4 | 4 | 95 | [6 empty] | 80 |  | Discos ventilados | Discos | Puntal MacPherson, Barra estabilizadora | En el brazo de remolque, Barra Panhard, Amortiguadores, resorte helicoidal
184213 | Audi | A6 | A4/C4 | 1994 | 1997 | Berlina | 2.3 MT (133 CV) | Berlina | 5 | 4797 | 1783 | 1440 | 2687 | 1520 | 1524 |  |  |  |  | 1440 | 120 | 1310 | 390 | 575 | 2015 | 3765 | Gasolina | 2309 | 133 | à 5 500 | 186 | Inyección multipunto | Inline | 4 |  | 82,5 | 86,4 | 2 | à 4 000 |  | Mecánica | Frente | 11,4 | 5 | 95 | 194 |  | 9,5 | 10,6 |  |  | 80 |  | Discos ventilados | Discos | Puntal MacPherson, Barra estabilizadora | En el brazo de remolque, Barra Panhard, Amortiguadores, resorte helicoidal
184214 | Audi | A6 | A4/C4 | 1994 | 1997 | Berlina | 2.3 MT quattro (133 CV) | Berlina | 5 | 4797 | 1783 | 1440 | 2692 | 1520 | 1524 | [5 empty] | 120 | 1310 | 390 |  |  |  | Gasolina | 2309 | 133 | à 5 500 | 186 | Inyección multipunto | Inline | 4 |  | 82,5 | 86,4 | 2 | à 4 000 |  | Mecánica | tracción en las cuatro ruedas | 11,4 | 5 | 95 | [6 empty] | 80 |  | Discos ventilados | Discos | Puntal MacPherson, Barra estabilizadora | En el brazo de remolque, Barra Panhard, Amortiguadores, resorte helicoidal
184232 | Audi | A6 | A4/C4 | 1994 | 1997 | Berlina | 2.5 TDI 5MT (115 CV) | Berlina | 5 | 4797 | 1783 | 1440 | 2687 | 1520 | 1524 | 1160/1050 | 666 |  |  | 1510 |  | 1310 | 390 | 550 | 2060 | 3710 | Diesel | 2461 | 115 | à 4 000 | 265 | La inyección directa | Inline | 5 | Turbo | 81 | 95,5 | 2 | à 1 900 | hay | Mecánica | Frente | 11,4 | 5 | Diesel | 190 | 9,3 | 6,9 | 11,4 | de 860 à 1 450 |  | 80 | 5,5 | Discos | Discos | Puntal MacPherson, Barra estabilizadora | En el brazo de remolque, Barra Panhard, Amortiguadores, resorte helicoidal
184229 | Audi | A6 | A4/C4 | 1994 | 1997 | Berlina | 2.5 TDI 6MT (115 CV) | Berlina | 5 | 4797 | 1783 | 1440 | 2687 | 1520 | 1524 | 1160/1050 | 666 |  |  | 1510 |  | 1310 | 390 | 550 | 2060 | 3710 | Diesel | 2461 | 115 | à 4 000 | 265 | La inyección directa | Inline | 5 | Turbo | 81 | 95,5 | 2 | à 1 900 | hay | Mecánica | Frente | 11,4 | 6 | Diesel | 190 | 9,2 | 6,9 | 11,4 | de 870 à 1 450 |  | 80 | 5,5 | Discos | Discos | Puntal MacPherson, Barra estabilizadora | En el brazo de remolque, Barra Panhard, Amortiguadores, resorte helicoidal
184230 | Audi | A6 | A4/C4 | 1994 | 1997 | Berlina | 2.5 TDI AT (115 CV) | Berlina | 5 | 4797 | 1783 | 1440 | 2687 | 1520 | 1524 | 1160/1050 | 666 |  |  | 1540 |  | 1310 | 390 | 550 | 2090 | 3740 | Diesel | 2461 | 115 | à 4 000 | 265 | La inyección directa | Inline | 5 | Turbo | 81 | 95,5 | 2 | à 1 900 | hay | Expendedora | Frente | 11,4 | 4 | Diesel | 187 | 10,3 | 8,2 | 13,2 | de 780 à 1 180 |  | 80 | 6,8 | Discos | Discos | Puntal MacPherson, Barra estabilizadora | En el brazo de remolque, Barra Panhard, Amortiguadores, resorte helicoidal
184233 | Audi | A6 | A4/C4 | 1994 | 1997 | Berlina | 2.5 TDI AT (140 CV) | Berlina | 5 | 4797 | 1783 | 1440 | 2687 | 1520 | 1524 | 1160/1050 | 666 |  |  | 1540 | 120 | 1310 | 390 | 550 | 2090 | 3740 | Diesel | 2461 | 140 | à 4 000 | 290 | La inyección directa | Inline | 5 | Turbo | 81 | 95,5 | 2 | à 1 900 | hay | Expendedora | Frente | 11,4 | 4 | Diesel | 200 | 10,3 | 7,6 | 11,4 | de 780 à 1 360 |  | 80 | 5,9 | Discos ventilados | Discos | Puntal MacPherson, Barra estabilizadora | En el brazo de remolque, Barra Panhard, Amortiguadores, resorte helicoidal
184231 | Audi | A6 | A4/C4 | 1994 | 1997 | Berlina | 2.5 TDI MT (140 CV) | Berlina | 5 | 4797 | 1783 | 1440 | 2687 | 1520 | 1524 | 1160/1050 | 666 |  |  | 1510 | 120 | 1310 | 390 | 550 | 2060 | 3710 | Diesel | 2461 | 140 | à 4 000 | 290 | La inyección directa | Inline | 5 | Turbo | 81 | 95,5 | 2 | à 1 900 | hay | Mecánica | Frente | 11,4 | 6 | Diesel | 203 | 9,2 | 6,9 | 10,1 | de 870 à 1 450 |  | 80 | 5,5 | Discos ventilados | Discos | Puntal MacPherson, Barra estabilizadora | En el brazo de remolque, Barra Panhard, Amortiguadores, resorte helicoidal
194549 | Audi | A6 | A4/C4 | 1994 | 1997 | Berlina | 2.5 TDI MT quattro (140 CV) | Berlina | 5 | 4797 | 1783 | 1440 | 2692 | 1520 | 1524 | 1150/1130 | 710 |  |  | 1610 |  | 1310 | 390 | 550 | 2160 | 3910 | Diesel | 2461 | 140 | à 4 000 | 290 | La inyección directa | Inline | 5 | Turbo | 81 | 95,5 | 2 | à 1 900 | hay | Mecánica | tracción en las cuatro ruedas | 11,4 | 6 | Diesel | 201 | 9,6 | 7,2 | 10,2 | de 830 à 1 430 |  | 80 | 5,6 | Discos ventilados | Discos | Puntal MacPherson, Barra estabilizadora | Independiente, La palanca trapezoidal
184216 | Audi | A6 | A4/C4 | 1994 | 1997 | Berlina | 2.6 AT (150 CV) | Berlina | 5 | 4797 | 1783 | 1440 | 2687 | 1520 | 1524 | 1150/1050 | 666 |  |  | 1530 | 120 | 1310 | 390 | 550 | 2080 | 3880 | Gasolina | 2598 | 150 | à 5 750 | 225 | Inyección multipunto | V-twin | 6 |  | 82,5 | 81 | 2 | à 3 500 |  | Expendedora | Frente | 11,4 | 4 | 95 | 203 | 16,2 | 11,1 | 11,9 | de 490 à 980 |  | 80 | 8,2 | Discos ventilados | Discos | Puntal MacPherson, Barra estabilizadora | En el brazo de remolque, Barra Panhard, Amortiguadores, resorte helicoidal
184218 | Audi | A6 | A4/C4 | 1994 | 1997 | Berlina | 2.6 AT quattro (150 CV) | Berlina | 5 | 4797 | 1783 | 1440 | 2692 | 1520 | 1524 | 1150/1200 | 666 |  |  | 1645 | 123 | 1310 | 390 | 550 | 2195 | 4095 | Gasolina | 2598 | 150 | à 5 500 | 225 | Inyección multipunto | V-twin | 6 |  | 82,5 | 81 | 2 | à 3 500 |  | Expendedora | tracción en las cuatro ruedas | 11,4 | 4 | 95 | 201 | 17,1 | 12,3 | 12,8 | de 470 à 840 |  | 80 | 9,5 | Discos ventilados | Discos | Puntal MacPherson, Barra estabilizadora | Independiente, La palanca trapezoidal
184215 | Audi | A6 | A4/C4 | 1994 | 1997 | Berlina | 2.6 MT (150 CV) | Berlina | 5 | 4797 | 1783 | 1440 | 2687 | 1520 | 1524 | 1120/1050 | 666 |  |  | 1490 | 120 | 1310 | 390 | 550 | 2040 | 3790 | Gasolina | 2598 | 150 | à 5 750 | 225 | Inyección multipunto | V-twin | 6 |  | 82,5 | 81 | 2 | à 3 500 |  | Mecánica | Frente | 11,4 | 5 | 95 | 205 | 13,9 | 10,2 | 10,1 | de 580 à 1 010 |  | 80 | 7,9 | Discos ventilados | Discos | Puntal MacPherson, Barra estabilizadora | En el brazo de remolque, Barra Panhard, Amortiguadores, resorte helicoidal
184217 | Audi | A6 | A4/C4 | 1994 | 1997 | Berlina | 2.6 MT quattro (150 CV) | Berlina | 5 | 4797 | 1783 | 1440 | 2692 | 1520 | 1524 | 1100/1200 | 666 |  |  | 1590 | 123 | 1310 | 390 | 550 | 2140 | 3990 | Gasolina | 2598 | 150 | à 5 500 | 225 | Inyección multipunto | V-twin | 6 |  | 82,5 | 81 | 2 | à 3 500 |  | Mecánica | tracción en las cuatro ruedas | 11,4 | 5 | 95 | 204 | 15,2 | 11,2 | 10,3 | de 530 à 910 |  | 80 | 8,8 | Discos ventilados | Discos | Puntal MacPherson, Barra estabilizadora | Independiente, La palanca trapezoidal
184220 | Audi | A6 | A4/C4 | 1994 | 1997 | Berlina | 2.8 AT (174 CV) | Berlina | 5 | 4797 | 1783 | 1440 | 2687 | 1520 | 1524 | 1150/1050 | 666 |  |  | 1535 | 120 | 1310 | 390 | 550 | 2085 | 3985 | Gasolina | 2771 | 174 | à 5 500 | 250 | Inyección multipunto | V-twin | 6 |  | 82,5 | 86,4 | 2 | à 3 000 |  | Expendedora | Frente | 11,4 | 4 | 95 | 212 | 16,4 | 11,5 | 10,5 | de 490 à 960 |  | 80 | 8,3 | Discos ventilados | Discos | Puntal MacPherson, Barra estabilizadora | En el brazo de remolque, Barra Panhard, Amortiguadores, resorte helicoidal
184224 | Audi | A6 | A4/C4 | 1994 | 1997 | Berlina | 2.8 AT (193 CV) | Berlina | 5 | 4797 | 1783 | 1440 | 2687 | 1520 | 1524 | 1150/1050 | 666 |  |  | 1535 | 120 | 1310 | 390 | 550 | 2085 | 3985 | Gasolina | 2771 | 193 | à 6 000 | 280 | Inyección multipunto | V-twin | 6 |  | 82,5 | 86,4 | 5 | à 3 200 |  | Expendedora | Frente | 11,4 | 4 | 95 | 225 | 15,3 | 10,8 | 9,5 | de 520 à 990 |  | 80 | 8,1 | Discos ventilados | Discos | Puntal MacPherson, Barra estabilizadora | En el brazo de remolque, Barra Panhard, Amortiguadores, resorte helicoidal
184222 | Audi | A6 | A4/C4 | 1994 | 1997 | Berlina | 2.8 AT quattro (174 CV) | Berlina | 5 | 4797 | 1783 | 1440 | 2692 | 1520 | 1524 | 1150/1190 | 666 |  |  | 1645 | 123 | 1310 | 390 | 550 | 2195 | 4295 | Gasolina | 2771 | 174 | à 5 500 | 250 | Inyección multipunto | V-twin | 6 |  | 82,5 | 86,4 | 2 | à 3 000 |  | Expendedora | tracción en las cuatro ruedas | 11,4 | 4 | 95 | 210 | 16,9 | 12,3 | 11,6 | de 470 à 850 |  | 80 | 9,4 | Discos ventilados | Discos | Puntal MacPherson, Barra estabilizadora | Independiente, La palanca trapezoidal
184226 | Audi | A6 | A4/C4 | 1994 | 1997 | Berlina | 2.8 AT quattro (193 CV) | Berlina | 5 | 4797 | 1783 | 1440 | 2692 | 1520 | 1524 | 1150/1180 | 666 |  |  | 1650 | 123 | 1310 | 390 | 550 | 2200 | 4300 | Gasolina | 2771 | 193 | à 6 000 | 280 | Inyección multipunto | V-twin | 6 |  | 82,5 | 86,4 | 5 | à 3 200 |  | Expendedora | tracción en las cuatro ruedas | 11,4 | 4 | 95 | 223 | 16,6 | 11,9 | 10,2 | de 480 à 860 |  | 80 | 9,3 | Discos ventilados | Discos | Puntal MacPherson, Barra estabilizadora | Independiente, La palanca trapezoidal
184219 | Audi | A6 | A4/C4 | 1994 | 1997 | Berlina | 2.8 MT (174 CV) | Berlina | 5 | 4797 | 1783 | 1440 | 2687 | 1524 | 1524 | 1120/1050 | 666 |  |  | 1495 | 120 | 1310 | 390 | 550 | 2045 | 3945 | Gasolina | 2771 | 174 | à 5 500 | 250 | Inyección multipunto | V-twin | 6 |  | 82,5 | 86,4 | 2 | à 3 000 |  | Mecánica | Frente | 11,4 | 5 | 95 | 214 | 14,9 | 10,6 | 9,3 | de 540 à 990 |  | 80 | 8,1 | Discos ventilados | Discos | Puntal MacPherson, Barra estabilizadora | En el brazo de remolque, Barra Panhard, Amortiguadores, resorte helicoidal
184223 | Audi | A6 | A4/C4 | 1994 | 1997 | Berlina | 2.8 MT (193 CV) | Berlina | 5 | 4797 | 1783 | 1440 | 2687 | 1524 | 1524 | 1140/1050 | 666 |  |  | 1495 | 120 | 1310 | 390 | 550 | 2045 | 3945 | Gasolina | 2771 | 193 | à 6 000 | 280 | Inyección multipunto | V-twin | 6 |  | 82,5 | 86,4 | 5 | à 3 200 |  | Mecánica | Frente | 11,4 | 5 | 95 | 227 | 13,9 | 10,1 | 8,3 | de 580 à 1 030 |  | 80 | 7,8 | Discos ventilados | Discos | Puntal MacPherson, Barra estabilizadora | En el brazo de remolque, Barra Panhard, Amortiguadores, resorte helicoidal
184221 | Audi | A6 | A4/C4 | 1994 | 1997 | Berlina | 2.8 MT quattro (174 CV) | Berlina | 5 | 4797 | 1783 | 1440 | 2692 | 1520 | 1524 | 1110/1180 | 666 |  |  | 1590 | 123 | 1310 | 390 | 550 | 2140 | 4240 | Gasolina | 2771 | 174 | à 5 500 | 250 | Inyección multipunto | V-twin | 6 |  | 82,5 | 86,4 | 2 | à 3 000 |  | Mecánica | tracción en las cuatro ruedas | 11,4 | 5 | 95 | 213 | 15,6 | 11,4 | 9,3 | de 510 à 900 |  | 80 | 8,9 | Discos ventilados | Discos | Puntal MacPherson, Barra estabilizadora | Independiente, La palanca trapezoidal
184225 | Audi | A6 | A4/C4 | 1994 | 1997 | Berlina | 2.8 MT quattro (193 CV) | Berlina | 5 | 4797 | 1783 | 1440 | 2692 | 1520 | 1524 | 1120/1180 | 666 |  |  | 1600 | 123 | 1310 | 390 | 550 | 2150 | 4250 | Gasolina | 2771 | 193 | à 6 000 | 280 | Inyección multipunto | V-twin | 6 |  | 82,5 | 86,4 | 5 | à 3 200 |  | Mecánica | tracción en las cuatro ruedas | 11,4 | 5 | 95 | 226 | 15,2 | 11,1 | 8,2 | de 530 à 910 |  | 80 | 8,8 | Discos ventilados | Discos | Puntal MacPherson, Barra estabilizadora | Independiente, La palanca trapezoidal
186781 | Audi | A6 | A4/C4 | 1994 | 1997 | Sedan | 1.8 AT (125 CV) | Sedán | 5 | 4797 | 1783 | 1430 | 2687 | 1520 | 1524 | 1080/1010 | 704 |  |  | 1385 |  | 510 | 510 | 550 | 1935 | 3435 | Gasolina | 1781 | 125 | à 5 800 | 168 | Inyección multipunto | Inline | 4 |  | 81 | 86,4 | 5 | à 3 500 |  | Expendedora | Frente | 11,4 | 4 | 95 | 197 | 13,8 | 9,8 | 12,9 | de 580 à 1 040 |  | 80 | 7,7 | Discos ventilados | Discos | Puntal MacPherson, Barra estabilizadora | En el brazo de remolque, Barra Panhard, Amortiguadores, resorte helicoidal
186782 | Audi | A6 | A4/C4 | 1994 | 1997 | Sedan | 1.8 MT (125 CV) | Sedán | 5 | 4797 | 1783 | 1430 | 2687 | 1520 | 1524 | 1060/1010 | 704 |  |  | 1370 |  | 510 | 510 | 550 | 1920 | 3420 | Gasolina | 1781 | 125 | à 5 800 | 168 | Inyección multipunto | Inline | 4 |  | 81 | 86,4 | 5 | à 3 500 |  | Mecánica | Frente | 11,4 | 5 | 95 | 200 | 12,7 | 9,3 | 11,2 | de 630 à 1 100 |  | 80 | 7,3 | Discos ventilados | Discos | Puntal MacPherson, Barra estabilizadora | En el brazo de remolque, Barra Panhard, Amortiguadores, resorte helicoidal
186784 | Audi | A6 | A4/C4 | 1994 | 1997 | Sedan | 1.8 MT quattro (125 CV) | Sedán | 5 | 4797 | 1783 | 1440 | 2692 | 1520 | 1524 | 1090/1100 | 704 |  |  | 1470 |  | 510 | 510 | 550 | 2020 | 3620 | Gasolina | 1781 | 125 | à 5 800 | 168 | Inyección multipunto | Inline | 4 |  | 81 | 86,4 | 5 | à 3 500 |  | Mecánica | tracción en las cuatro ruedas | 11,4 | 5 | 95 | 198 | 13,8 | 9,9 | 11,5 | de 580 à 1 040 |  | 80 | 7,7 | Discos ventilados | Discos | Puntal MacPherson, Barra estabilizadora | Independiente, La palanca trapezoidal
186783 | Audi | A6 | A4/C4 | 1994 | 1997 | Sedan | 1.8 T MT (150 CV) | Sedán | 5 | 4797 | 1783 | 1430 | 2687 | 1540 | 1569 | 1040/975 | 657 |  |  | 1355 |  | 551 | 551 | 550 | 1905 | 3405 | Gasolina | 1781 | 150 | à 5 700 | 210 | Inyección multipunto | Inline | 4 | Turbo | 81 | 86,4 | 5 | de 1 750 à 4 600 | hay | Mecánica | Frente | 11,68 | 5 | 95 | 217 | 10,7 | 8,2 | 9,4 | de 650 à 1 060 |  | 70 | 6,6 | Discos ventilados | Discos | multi-link, la primavera, Barra estabilizadora | Torsión, En el brazo de remolque, Amortiguadores
195121 | Audi | A6 | A4/C4 | 1994 | 1997 | Sedan | 1.8 T MT quattro (150 CV) | Sedán | 5 | 4797 | 1783 | 1440 | 2692 | 1540 | 1569 | 1050/1060 | 657 |  |  | 1450 |  | 551 | 551 | 550 | 2000 | 3800 | Gasolina | 1781 | 150 | à 5 700 | 210 | Inyección multipunto | Inline | 4 | Turbo | 81 | 86,4 | 5 | de 1 750 à 4 600 | hay | Mecánica | tracción en las cuatro ruedas | 11,68 | 5 | 95 | 216 | 12,2 | 9,2 | 9,5 | de 570 à 950 |  | 70 | 7,4 | Discos ventilados | Discos | multi-link, la primavera, Barra estabilizadora | Independiente, Doble brazo oscilante, Amortiguadores, Barra estabilizadora
195120 | Audi | A6 | A4/C4 | 1994 | 1997 | Sedan | 1.8 T tiptronic (150 CV) | Sedán | 5 | 4797 | 1783 | 1430 | 2687 | 1540 | 1569 | 1090/975 | 657 |  |  | 1405 |  | 551 | 551 | 550 | 1955 | 3755 | Gasolina | 1781 | 150 | à 5 700 | 210 | Inyección multipunto | Inline | 4 | Turbo | 81 | 86,4 | 5 | de 1 750 à 4 600 | hay | Expendedora | Frente | 11,68 | 5 | 95 | 213 | 13,3 | 9,3 | 10,5 | de 530 à 1 000 |  | 70 | 7 | Discos ventilados | Discos | multi-link, la primavera, Barra estabilizadora | Torsión, En el brazo de remolque, Amortiguadores
195122 | Audi | A6 | A4/C4 | 1994 | 1997 | Sedan | 1.9 TDI AT (90 CV) | Sedán | 5 | 4797 | 1783 | 1430 | 2687 | 1520 | 1524 | 1090/1000 | 704 |  |  | 1395 |  | 510 | 510 | 550 | 1945 | 3345 | Diesel | 1896 | 90 | à 4 000 | 202 | La inyección directa | Inline | 4 | Turbo | 79,5 | 95,5 | 2 | à 1 900 | hay | Expendedora | Frente | 11,3 | 4 | Diesel | 177 | 9,6 | 7,1 | 17,5 | de 830 à 1 400 |  | 80 | 5,7 | Discos | Discos | Puntal MacPherson, Barra estabilizadora | En el brazo de remolque, Barra Panhard, Amortiguadores, resorte helicoidal
195123 | Audi | A6 | A4/C4 | 1994 | 1997 | Sedan | 1.9 TDI MT (90 CV) | Sedán | 5 | 4797 | 1783 | 1430 | 2687 | 1520 | 1524 | 1080/1000 | 704 |  |  | 1380 |  | 510 | 510 | 550 | 1930 | 3630 | Diesel | 1896 | 90 | à 4 000 | 202 | La inyección directa | Inline | 4 | Turbo | 79,5 | 95,5 | 2 | à 1 900 | hay | Mecánica | Frente | 11,3 | 5 | Diesel | 177 | 8,5 | 6,4 | 13,9 | de 940 à 1 540 |  | 80 | 5,2 | Discos | Discos | Puntal MacPherson, Barra estabilizadora | En el brazo de remolque, Barra Panhard, Amortiguadores, resorte helicoidal
238298 | Audi | A6 | A4/C4 | 1994 | 1997 | Sedan | 2.0 AT (101 CV) | Sedán | 5 | 4797 | 1783 | 1430 | 2687 | 1520 | 1524 |  | 704 |  |  |  | 129 | 510 | 510 |  |  |  | Gasolina | 1984 | 101 | à 5 500 | 157 | Inyección mono | Inline | 4 |  | 82,5 | 92,8 | 2 | à 2 750 |  | Expendedora | Frente | 11,3 | 4 | 95 | [6 empty] | 80 |  | Discos | Discos | Puntal MacPherson, Barra estabilizadora | En el brazo de remolque, Barra Panhard, Amortiguadores, resorte helicoidal
186787 | Audi | A6 | A4/C4 | 1994 | 1997 | Sedan | 2.0 AT (115 CV) | Sedán | 5 | 4797 | 1783 | 1430 | 2687 | 1520 | 1524 | 1060/1010 | 704 |  |  | 1370 | 129 | 510 | 510 | 550 | 1920 | 3370 | Gasolina | 1984 | 115 | à 5 400 | 168 | Inyección multipunto | Inline | 4 |  | 82,5 | 92,8 | 2 | à 3 200 |  | Expendedora | Frente | 11,3 | 4 | 95 | 187 |  |  | 13,9 |  |  | 80 |  | Discos | Discos | Puntal MacPherson, Barra estabilizadora | En el brazo de remolque, Barra Panhard, Amortiguadores, resorte helicoidal
186789 | Audi | A6 | A4/C4 | 1994 | 1997 | Sedan | 2.0 AT (140 CV) | Sedán | 5 | 4797 | 1783 | 1430 | 2687 | 1520 | 1524 |  | 704 |  |  |  | 129 | 510 | 510 |  |  |  | Gasolina | 1984 | 140 | à 5 900 | 185 | Inyección multipunto | Inline | 4 |  | 82,5 | 92,8 | 4 | à 4 500 |  | Expendedora | Frente | 11,3 | 4 | 95 | [6 empty] | 80 |  | Discos | Discos | Puntal MacPherson, Barra estabilizadora | En el brazo de remolque, Barra Panhard, Amortiguadores, resorte helicoidal
186790 | Audi | A6 | A4/C4 | 1994 | 1997 | Sedan | 2.0 AT quattro (140 CV) | Sedán | 5 | 4797 | 1783 | 1440 | 2692 | 1520 | 1524 |  | 704 |  |  |  | 129 | 510 | 510 |  |  |  | Gasolina | 1984 | 140 | à 5 900 | 185 | Inyección multipunto | Inline | 4 |  | 82,5 | 92,8 | 4 | à 4 500 |  | Expendedora | tracción en las cuatro ruedas | 11,3 | 4 | 95 | [6 empty] | 80 |  | Discos | Discos | Puntal MacPherson, Barra estabilizadora | En el brazo de remolque, Barra Panhard, Amortiguadores, resorte helicoidal
186788 | Audi | A6 | A4/C4 | 1994 | 1997 | Sedan | 2.0 MT (101 CV) | Sedán | 5 | 4797 | 1783 | 1430 | 2687 | 1520 | 1524 | 1030/1010 | 704 |  |  | 1345 | 129 | 510 | 510 | 550 | 1895 | 3345 | Gasolina | 1984 | 101 | à 5 500 | 157 | Inyección mono | Inline | 4 |  | 82,5 | 92,8 | 2 | à 2 750 |  | Mecánica | Frente | 11,3 | 5 | 95 | 182 |  |  | 12,9 |  |  | 80 |  | Discos | Discos | Puntal MacPherson, Barra estabilizadora | En el brazo de remolque, Barra Panhard, Amortiguadores, resorte helicoidal
186786 | Audi | A6 | A4/C4 | 1994 | 1997 | Sedan | 2.0 MT (115 CV) | Sedán | 5 | 4797 | 1783 | 1430 | 2687 | 1520 | 1524 | 1040/1010 | 704 |  |  | 1355 | 129 | 510 | 510 | 550 | 1905 | 3405 | Gasolina | 1984 | 115 | à 5 400 | 168 | Inyección multipunto | Inline | 4 |  | 82,5 | 92,8 | 2 | à 3 200 |  | Mecánica | Frente | 11,3 | 5 | 95 | 190 |  |  | 11,9 |  |  | 80 |  | Discos | Discos | Puntal MacPherson, Barra estabilizadora | En el brazo de remolque, Barra Panhard, Amortiguadores, resorte helicoidal
186791 | Audi | A6 | A4/C4 | 1994 | 1997 | Sedan | 2.0 MT (140 CV) | Sedán | 5 | 4797 | 1783 | 1430 | 2687 | 1520 | 1524 |  | 704 |  |  | 1330 | 129 | 510 | 510 | 575 | 1905 |  | Gasolina | 1984 | 140 | à 5 900 | 185 | Inyección multipunto | Inline | 4 |  | 82,5 | 92,8 | 4 | à 4 500 |  | Mecánica | Frente | 11,3 | 5 | 95 | [6 empty] | 80 |  | Discos | Discos | Puntal MacPherson, Barra estabilizadora | En el brazo de remolque, Barra Panhard, Amortiguadores, resorte helicoidal
238299 | Audi | A6 | A4/C4 | 1994 | 1997 | Sedan | 2.0 MT quattro (140 CV) | Sedán | 5 | 4797 | 1783 | 1440 | 2692 | 1520 | 1524 |  | 704 |  |  |  | 129 | 510 | 510 |  |  |  | Gasolina | 1984 | 140 | à 5 900 | 185 | Inyección multipunto | Inline | 4 |  | 82,5 | 92,8 | 4 | à 4 500 |  | Mecánica | tracción en las cuatro ruedas | 11,3 | 5 | 95 | [6 empty] | 80 |  | Discos | Discos | Puntal MacPherson, Barra estabilizadora | En el brazo de remolque, Barra Panhard, Amortiguadores, resorte helicoidal
186794 | Audi | A6 | A4/C4 | 1994 | 1997 | Sedan | 2.3 AT (133 CV) | Sedán | 5 | 4797 | 1783 | 1430 | 2687 | 1520 | 1524 |  | 704 |  |  | 1405 | 129 | 510 | 510 | 575 | 1980 |  | Gasolina | 2309 | 133 | à 5 500 | 186 | Inyección multipunto | Inline | 5 |  | 82,5 | 86,4 | 2 | à 4 000 |  | Expendedora | Frente | 11,3 | 4 | 95 | 197 |  | 9,9 | 12,4 |  |  | 80 |  | Discos | Discos | Puntal MacPherson, Barra estabilizadora | En el brazo de remolque, Barra Panhard, Amortiguadores, resorte helicoidal
186795 | Audi | A6 | A4/C4 | 1994 | 1997 | Sedan | 2.3 AT quattro (133 CV) | Sedán | 5 | 4797 | 1783 | 1440 | 2692 | 1520 | 1524 |  | 704 |  |  |  | 129 | 510 | 510 |  |  |  | Gasolina | 2309 | 133 | à 5 500 | 186 | Inyección multipunto | Inline | 5 |  | 82,5 | 86,4 | 2 | à 4 000 |  | Expendedora | tracción en las cuatro ruedas | 11,3 | 4 | 95 | [6 empty] | 80 |  | Discos | Discos | Puntal MacPherson, Barra estabilizadora | En el brazo de remolque, Barra Panhard, Amortiguadores, resorte helicoidal
186792 | Audi | A6 | A4/C4 | 1994 | 1997 | Sedan | 2.3 MT (133 CV) | Sedán | 5 | 4797 | 1783 | 1430 | 2687 | 1520 | 1524 |  | 704 |  |  | 1390 | 129 | 510 | 510 | 575 | 1965 |  | Gasolina | 2309 | 133 | à 5 500 | 186 | Inyección multipunto | Inline | 5 |  | 82,5 | 86,4 | 2 | à 4 000 |  | Mecánica | Frente | 11,3 | 5 | 95 | 202 |  | 9,3 | 10,2 |  |  | 80 |  | Discos | Discos | Puntal MacPherson, Barra estabilizadora | En el brazo de remolque, Barra Panhard, Amortiguadores, resorte helicoidal
186793 | Audi | A6 | A4/C4 | 1994 | 1997 | Sedan | 2.3 MT quattro (133 CV) | Sedán | 5 | 4797 | 1783 | 1440 | 2692 | 1520 | 1524 |  | 704 |  |  |  | 129 | 510 | 510 |  |  |  | Gasolina | 2309 | 133 | à 5 500 | 186 | Inyección multipunto | Inline | 5 |  | 82,5 | 86,4 | 2 | à 4 000 |  | Mecánica | tracción en las cuatro ruedas | 11,3 | 5 | 95 | [6 empty] | 80 |  | Discos | Discos | Puntal MacPherson, Barra estabilizadora | En el brazo de remolque, Barra Panhard, Amortiguadores, resorte helicoidal
195126 | Audi | A6 | A4/C4 | 1994 | 1997 | Sedan | 2.4 MT (165 CV) | Sedán | 5 | 4797 | 1783 | 1430 | 2687 | 1540 | 1569 | 1090/970 | 551 |  |  | 1400 |  | 551 | 551 | 550 | 1950 | 3650 | Gasolina | 2393 | 165 | à 6 000 | 230 | Inyección multipunto | V-twin | 6 |  | 81 | 77,4 | 5 | à 3 200 |  | Mecánica | Frente | 11,68 | 5 | 95 | 222 | 13,7 | 9,4 | 9,1 | de 510 à 950 |  | 70 | 7,4 | Discos ventilados | Discos | multi-link, la primavera, Barra estabilizadora | Torsión, En el brazo de remolque, Amortiguadores
195127 | Audi | A6 | A4/C4 | 1994 | 1997 | Sedan | 2.4 MT quattro (165 CV) | Sedán | 5 | 4797 | 1783 | 1440 | 2692 | 1540 | 1569 | 1100/1055 | 551 |  |  | 1495 |  | 551 | 551 | 550 | 2045 | 3845 | Gasolina | 2393 | 165 | à 6 000 | 230 | Inyección multipunto | V-twin | 6 |  | 81 | 77,4 | 5 | à 3 200 |  | Mecánica | tracción en las cuatro ruedas | 11,68 | 5 | 95 | 220 | 14,9 | 10,7 | 9,2 | de 470 à 850 |  | 70 | 8,2 | Discos ventilados | Discos | multi-link, la primavera, Barra estabilizadora | Doble brazo oscilante, Barra estabilizadora
195124 | Audi | A6 | A4/C4 | 1994 | 1997 | Sedan | 2.4 tiptronic (165 CV) | Sedán | 5 | 4797 | 1783 | 1430 | 2687 | 1540 | 1569 | 1135/975 | 551 |  |  | 1450 |  | 551 | 551 | 550 | 2000 | 3800 | Gasolina | 2393 | 165 | à 6 000 | 230 | Inyección multipunto | V-twin | 6 |  | 81 | 77,4 | 5 | à 3 200 |  | Expendedora | Frente | 11,68 | 5 | 95 | 217 | 15,4 | 10,5 | 10,2 | de 450 à 920 |  | 70 | 7,6 | Discos ventilados | Discos | multi-link, la primavera, Barra estabilizadora | Torsión, En el brazo de remolque, Amortiguadores
195125 | Audi | A6 | A4/C4 | 1994 | 1997 | Sedan | 2.4 tiptronic quattro (165 CV) | Sedán | 5 | 4797 | 1783 | 1440 | 2692 | 1540 | 1569 | 1150/1065 | 551 |  |  | 1555 |  | 551 | 551 | 550 | 2105 | 4105 | Gasolina | 2393 | 165 | à 6 000 | 230 | Inyección multipunto | V-twin | 6 |  | 81 | 77,4 | 5 | à 3 200 |  | Expendedora | tracción en las cuatro ruedas | 11,68 | 5 | 95 | 214 | 15,8 | 11 | 10,7 | de 440 à 860 |  | 70 | 8,1 | Discos ventilados | Discos | multi-link, la primavera, Barra estabilizadora | Doble brazo oscilante, Barra estabilizadora
186811 | Audi | A6 | A4/C4 | 1994 | 1997 | Sedan | 2.5 TDI 5MT (115 CV) | Sedán | 5 | 4797 | 1783 | 1430 | 2687 | 1520 | 1524 | 1160/1000 | 704 |  |  | 1460 |  | 510 | 510 | 550 | 2010 | 3710 | Diesel | 2461 | 115 | à 4 000 | 265 | La inyección directa | Inline | 5 | Turbo | 81 | 95,5 | 2 | à 1 900 | hay | Mecánica | Frente | 11,4 | 5 | Diesel | 195 | 9,3 | 6,9 | 11,2 | de 860 à 1 450 |  | 80 | 5,5 | Discos | Discos | Puntal MacPherson, Barra estabilizadora | En el brazo de remolque, Barra Panhard, Amortiguadores, resorte helicoidal
195128 | Audi | A6 | A4/C4 | 1994 | 1997 | Sedan | 2.5 TDI 6MT (115 CV) | Sedán | 5 | 4797 | 1783 | 1430 | 2687 | 1520 | 1524 | 1160/1000 | 704 |  |  | 1460 |  | 510 | 510 | 550 | 2010 | 3710 | Diesel | 2461 | 115 | à 4 000 | 265 | La inyección directa | Inline | 5 | Turbo | 81 | 95,5 | 2 | à 1 900 | hay | Mecánica | Frente | 11,4 | 6 | Diesel | 195 | 9,2 | 6,9 | 11,2 | de 870 à 1 450 |  | 80 | 5,5 | Discos | Discos | Puntal MacPherson, Barra estabilizadora | En el brazo de remolque, Barra Panhard, Amortiguadores, resorte helicoidal
186810 | Audi | A6 | A4/C4 | 1994 | 1997 | Sedan | 2.5 TDI AT (115 CV) | Sedán | 5 | 4797 | 1783 | 1430 | 2687 | 1520 | 1524 | 1160/1000 | 704 |  |  | 1490 |  | 510 | 510 | 550 | 2040 | 3740 | Diesel | 2461 | 115 | à 4 000 | 265 | La inyección directa | Inline | 5 | Turbo | 81 | 95,5 | 2 | à 1 900 | hay | Expendedora | Frente | 11,4 | 4 | Diesel | 192 | 10,3 | 7,6 | 12,9 | de 780 à 1 330 |  | 80 | 6 | Discos | Discos | Puntal MacPherson, Barra estabilizadora | En el brazo de remolque, Barra Panhard, Amortiguadores, resorte helicoidal
186814 | Audi | A6 | A4/C4 | 1994 | 1997 | Sedan | 2.5 TDI AT (140 CV) | Sedán | 5 | 4797 | 1783 | 1430 | 2687 | 1520 | 1524 | 1160/1000 | 704 |  |  | 1490 |  | 510 | 510 | 550 | 2010 | 3710 | Diesel | 2461 | 140 | à 4 000 | 290 | La inyección directa | Inline | 5 | Turbo | 81 | 95,5 | 2 | à 1 900 | hay | Expendedora | Frente | 11,4 | 4 | Diesel | 205 | 10,3 | 7,6 | 11,1 | de 780 à 1 360 |  | 80 | 5,9 | Discos ventilados | Discos | Puntal MacPherson, Barra estabilizadora | En el brazo de remolque, Barra Panhard, Amortiguadores, resorte helicoidal
186813 | Audi | A6 | A4/C4 | 1994 | 1997 | Sedan | 2.5 TDI MT (140 CV) | Sedán | 5 | 4797 | 1783 | 1430 | 2687 | 1520 | 1524 | 1160/1000 | 704 |  |  | 1460 |  | 510 | 510 | 550 | 2010 | 3710 | Diesel | 2461 | 140 | à 4 000 | 290 | La inyección directa | Inline | 5 | Turbo | 81 | 95,5 | 2 | à 1 900 | hay | Mecánica | Frente | 11,4 | 6 | Diesel | 208 | 9,2 | 6,9 | 9,9 | de 870 à 1 450 |  | 80 | 5,5 | Discos ventilados | Discos | Puntal MacPherson, Barra estabilizadora | En el brazo de remolque, Barra Panhard, Amortiguadores, resorte helicoidal
186812 | Audi | A6 | A4/C4 | 1994 | 1997 | Sedan | 2.5 TDI MT quattro (140 CV) | Sedán | 5 | 4797 | 1783 | 1440 | 2692 | 1520 | 1524 | 1150/1080 | 704 |  |  | 1560 |  | 510 | 510 | 550 | 2110 | 3910 | Diesel | 2461 | 140 | à 4 000 | 290 | La inyección directa | Inline | 5 | Turbo | 81 | 95,5 | 2 | à 1 900 | hay | Mecánica | tracción en las cuatro ruedas | 11,4 | 6 | Diesel | 206 | 9,6 | 7,2 | 10 | de 830 à 1 430 |  | 80 | 5,6 | Discos ventilados | Discos | Puntal MacPherson, Barra estabilizadora | Independiente, La palanca trapezoidal
186796 | Audi | A6 | A4/C4 | 1994 | 1997 | Sedan | 2.6 AT (150 CV) | Sedán | 5 | 4797 | 1783 | 1430 | 2687 | 1540 | 1569 | 1150/1040 | 704 |  |  | 1480 |  | 510 | 510 | 550 | 2030 | 3830 | Gasolina | 2598 | 150 | à 5 500 | 225 | Inyección multipunto | V-twin | 6 |  | 82,5 | 81 | 2 | à 3 500 |  | Expendedora | Frente | 11,4 | 4 | 95 | 207 | 16,2 | 11,1 | 11,5 | de 490 à 980 |  | 80 | 8,2 | Discos ventilados | Discos | Puntal MacPherson, Barra estabilizadora | En el brazo de remolque, Barra Panhard, Amortiguadores, resorte helicoidal
186797 | Audi | A6 | A4/C4 | 1994 | 1997 | Sedan | 2.6 AT quattro (150 CV) | Sedán | 5 | 4797 | 1783 | 1440 | 2692 | 1520 | 1524 | 1150/1150 | 704 |  |  | 1595 |  | 510 | 510 | 550 | 2145 | 4045 | Gasolina | 2598 | 150 | à 5 500 | 225 | Inyección multipunto | V-twin | 6 |  | 82,5 | 81 | 2 | à 3 500 |  | Expendedora | tracción en las cuatro ruedas | 11,4 | 4 | 95 | 205 | 17,1 | 12,3 | 12,5 | de 470 à 840 |  | 80 | 9,5 | Discos ventilados | Discos | Puntal MacPherson, Barra estabilizadora | Independiente, La palanca trapezoidal
186798 | Audi | A6 | A4/C4 | 1994 | 1997 | Sedan | 2.6 MT (150 CV) | Sedán | 5 | 4797 | 1783 | 1430 | 2687 | 1524 | 1524 | 1130/1040 | 704 |  |  | 1440 |  | 510 | 510 | 550 | 1990 | 3740 | Gasolina | 2598 | 150 | à 5 500 | 225 | Inyección multipunto | V-twin | 6 |  | 82,5 | 81 | 2 | à 3 500 |  | Mecánica | Frente | 11,4 | 5 | 95 | 209 | 13,9 | 10,2 | 9,9 | de 580 à 1 010 |  | 80 | 7,9 | Discos ventilados | Discos | Puntal MacPherson, Barra estabilizadora | En el brazo de remolque, Barra Panhard, Amortiguadores, resorte helicoidal
186799 | Audi | A6 | A4/C4 | 1994 | 1997 | Sedan | 2.6 MT quattro (150 CV) | Sedán | 5 | 4797 | 1783 | 1440 | 2692 | 1520 | 1524 | 1110/1140 | 704 |  |  | 1540 |  | 510 | 510 | 550 | 2090 | 3940 | Gasolina | 2598 | 150 | à 5 500 | 225 | Inyección multipunto | V-twin | 6 |  | 82,5 | 81 | 2 | à 3 500 |  | Mecánica | tracción en las cuatro ruedas | 11,4 | 5 | 95 | 208 | 15,1 | 11,1 | 10,1 | de 530 à 920 |  | 80 | 8,7 | Discos ventilados | Discos | Puntal MacPherson, Barra estabilizadora | Independiente, La palanca trapezoidal
186800 | Audi | A6 | A4/C4 | 1994 | 1997 | Sedan | 2.8 AT (174 CV) | Sedán | 5 | 4797 | 1783 | 1430 | 2687 | 1524 | 1524 | 1150/1040 | 704 |  |  | 1485 |  | 510 | 510 | 550 | 2035 | 3995 | Gasolina | 2771 | 174 | à 5 500 | 128 | Inyección multipunto | V-twin | 6 |  | 82,5 | 86,4 | 2 | à 3 000 |  | Expendedora | Frente | 11,4 | 4 | 95 | 217 | 16,4 | 11,5 | 10,2 | de 490 à 960 |  | 80 | 8,3 | Discos ventilados | Discos | Puntal MacPherson, Barra estabilizadora | En el brazo de remolque, Barra Panhard, Amortiguadores, resorte helicoidal
186804 | Audi | A6 | A4/C4 | 1994 | 1997 | Sedan | 2.8 AT (193 CV) | Sedán | 5 | 4797 | 1783 | 1430 | 2687 | 1524 | 1524 | 1150/1000 | 704 |  |  | 1490 |  | 510 | 510 | 550 | 2040 | 3940 | Gasolina | 2771 | 193 | à 6 000 | 280 | Inyección multipunto | V-twin | 6 |  | 82,5 | 86,4 | 5 | à 3 200 |  | Expendedora | Frente | 11,4 | 4 | 95 | 228 |  |  | 9,2 |  |  | 80 |  | Discos ventilados | Discos | Puntal MacPherson, Barra estabilizadora | En el brazo de remolque, Barra Panhard, Amortiguadores, resorte helicoidal
186801 | Audi | A6 | A4/C4 | 1994 | 1997 | Sedan | 2.8 AT quattro (174 CV) | Sedán | 5 | 4797 | 1783 | 1440 | 2692 | 1524 | 1524 | 1150/1130 | 704 |  |  | 1595 |  | 510 | 510 | 550 | 2145 | 4245 | Gasolina | 2771 | 174 | à 5 500 | 128 | Inyección multipunto | V-twin | 6 |  | 82,5 | 86,4 | 2 | à 3 000 |  | Expendedora | tracción en las cuatro ruedas | 11,4 | 4 | 95 | 215 | 16,9 | 12,3 | 11,2 | de 470 à 850 |  | 80 | 9,4 | Discos ventilados | Discos | Puntal MacPherson, Barra estabilizadora | Independiente, La palanca trapezoidal
186805 | Audi | A6 | A4/C4 | 1994 | 1997 | Sedan | 2.8 AT quattro (193 CV) | Sedán | 5 | 4797 | 1783 | 1440 | 2692 | 1524 | 1524 | 1150/1130 | 704 |  |  | 1600 |  | 510 | 510 | 550 | 2150 | 4250 | Gasolina | 2771 | 193 | à 6 000 | 280 | Inyección multipunto | V-twin | 6 |  | 82,5 | 86,4 | 5 | à 3 200 |  | Expendedora | tracción en las cuatro ruedas | 11,4 | 4 | 95 | 226 |  |  | 9,9 |  |  | 80 |  | Discos ventilados | Discos | Puntal MacPherson, Barra estabilizadora | Independiente, La palanca trapezoidal
186802 | Audi | A6 | A4/C4 | 1994 | 1997 | Sedan | 2.8 MT (174 CV) | Sedán | 5 | 4797 | 1783 | 1430 | 2687 | 1524 | 1524 | 1140/1040 | 704 |  |  | 1445 |  | 510 | 510 | 550 | 1995 | 3895 | Gasolina | 2771 | 174 | à 5 500 | 128 | Inyección multipunto | V-twin | 6 |  | 82,5 | 86,4 | 2 | à 3 000 |  | Mecánica | Frente | 11,4 | 5 | 95 | 219 | 14,9 | 10,6 | 9,1 | de 540 à 990 |  | 80 | 8,1 | Discos ventilados | Discos | Puntal MacPherson, Barra estabilizadora | En el brazo de remolque, Barra Panhard, Amortiguadores, resorte helicoidal
186806 | Audi | A6 | A4/C4 | 1994 | 1997 | Sedan | 2.8 MT (193 CV) | Sedán | 5 | 4797 | 1783 | 1430 | 2687 | 1540 | 1569 | 1100/980 | 657 |  |  | 1420 |  | 551 | 551 | 550 | 1970 | 3870 | Gasolina | 2771 | 193 | à 6 000 | 280 | Inyección multipunto | V-twin | 6 |  | 82,5 | 86,4 | 5 | à 3 200 |  | Mecánica | Frente | 11,68 | 5 | 98 | 236 | 14,2 | 9,8 | 8,1 | de 490 à 970 |  | 70 | 7,2 | Discos ventilados | Discos | multi-link, la primavera, Barra estabilizadora | Torsión, En el brazo de remolque, Amortiguadores
186807 | Audi | A6 | A4/C4 | 1994 | 1997 | Sedan | 2.8 MT (193 CV) | Sedán | 5 | 4797 | 1783 | 1430 | 2687 | 1524 | 1524 | 1150/1000 | 704 |  |  | 1450 |  | 510 | 510 | 550 | 2000 | 3900 | Gasolina | 2771 | 193 | à 6 000 | 280 | Inyección multipunto | V-twin | 6 |  | 82,5 | 86,4 | 5 | à 3 200 |  | Mecánica | Frente | 11,4 | 5 | 95 | 230 |  |  | 8,1 |  |  | 80 |  | Discos ventilados | Discos | Puntal MacPherson, Barra estabilizadora | En el brazo de remolque, Barra Panhard, Amortiguadores, resorte helicoidal
195132 | Audi | A6 | A4/C4 | 1994 | 1997 | Sedan | 2.8 MT quattro (174 CV) | Sedán | 5 | 4797 | 1783 | 1440 | 2692 | 1524 | 1524 | 1120/1130 | 704 |  |  | 1540 |  | 510 | 510 | 550 | 2090 | 4140 | Gasolina | 2771 | 174 | à 5 500 | 128 | Inyección multipunto | V-twin | 6 |  | 82,5 | 86,4 | 2 | à 3 000 |  | Mecánica | tracción en las cuatro ruedas | 11,4 | 5 | 95 | 218 | 15,5 | 11,3 | 9,1 | de 520 à 910 |  | 80 | 8,8 | Discos ventilados | Discos | Puntal MacPherson, Barra estabilizadora | Independiente, La palanca trapezoidal
195131 | Audi | A6 | A4/C4 | 1994 | 1997 | Sedan | 2.8 MT quattro (193 CV) | Sedán | 5 | 4797 | 1783 | 1440 | 2692 | 1540 | 1569 | 1110/1065 | 657 |  |  | 1515 |  | 551 | 551 | 550 | 2065 | 4065 | Gasolina | 2771 | 193 | à 6 000 | 280 | Inyección multipunto | V-twin | 6 |  | 82,5 | 86,4 | 5 | à 3 200 |  | Mecánica | tracción en las cuatro ruedas | 11,68 | 5 | 98 | 234 | 15,3 | 10,7 | 7,9 | de 460 à 860 |  | 70 | 8,1 | Discos ventilados | Discos | multi-link, la primavera, Barra estabilizadora | Independiente, multi-link, Barra estabilizadora
186803 | Audi | A6 | A4/C4 | 1994 | 1997 | Sedan | 2.8 MT quattro (193 CV) | Sedán | 5 | 4797 | 1783 | 1440 | 2692 | 1524 | 1524 | 1130/1120 | 704 |  |  | 1550 |  | 510 | 510 | 550 | 2100 | 4200 | Gasolina | 2771 | 193 | à 6 000 | 280 | Inyección multipunto | V-twin | 6 |  | 82,5 | 86,4 | 5 | à 3 200 |  | Mecánica | tracción en las cuatro ruedas | 11,4 | 5 | 95 | 229 |  |  | 8,1 |  |  | 80 |  | Discos ventilados | Discos | Puntal MacPherson, Barra estabilizadora | Independiente, La palanca trapezoidal
195130 | Audi | A6 | A4/C4 | 1994 | 1997 | Sedan | 2.8 tiptronic (193 CV) | Sedán | 5 | 4797 | 1783 | 1430 | 2687 | 1540 | 1569 | 1145/985 | 704 |  |  | 1470 |  | 510 | 510 | 550 | 2020 | 3920 | Gasolina | 2771 | 193 | à 6 000 | 280 | Inyección multipunto | V-twin | 6 |  | 82,5 | 86,4 | 5 | à 3 200 |  | Expendedora | Frente | 11,68 | 5 | 98 | 231 | 15,9 | 10,6 | 9,3 | de 440 à 920 |  | 70 | 7,6 | Discos ventilados | Discos | multi-link, la primavera, Barra estabilizadora | Barra de torsión, la primavera, Barra estabilizadora
195129 | Audi | A6 | A4/C4 | 1994 | 1997 | Sedan | 2.8 tiptronic quattro (193 CV) | Sedán | 5 | 4797 | 1783 | 1440 | 2692 | 1540 | 1569 | 1160/1075 | 704 |  |  | 1575 |  | 510 | 510 | 550 | 2125 | 4225 | Gasolina | 2771 | 193 | à 6 000 | 280 | Inyección multipunto | V-twin | 6 |  | 82,5 | 86,4 | 5 | à 3 200 |  | Expendedora | tracción en las cuatro ruedas | 11,68 | 5 | 98 | 229 | 16,7 | 11,5 | 10 | de 420 à 820 |  | 70 | 8,5 | Discos ventilados | Discos | multi-link, la primavera, Barra estabilizadora | Independiente, Doble brazo oscilante, Amortiguadores, Barra estabilizadora
238333 | Audi | A6 | C8 | 2018 | 2018 | Berlina | 40 TDI tiptronic (204 CV) | Berlina | 5 | 4939 | 1886 | 1457 | 2924 | 1630 | 1617 | [6 empty] | 1680 | 515 |  |  |  | Diesel | 1968 | 204 | à 3 750 | 400 | Common Rail | Inline | 4 | Turbo |  |  | 4 | de 1 750 à 3 000 | hay | Expendedora | Frente | 12,1 | 7 | Diesel | [5 empty] | EURO VI | 63 |  | Discos ventilados | Discos ventilados | Independiente, multi-link, Barra estabilizadora | Independiente, multi-link, Barra estabilizadora
238334 | Audi | A6 | C8 | 2018 | 2018 | Berlina | 40 TDI tiptronic quattro (204 CV) | Berlina | 5 | 4939 | 1886 | 1457 | 2924 | 1630 | 1617 | [6 empty] | 1680 | 515 |  |  |  | Diesel | 1968 | 204 | à 3 750 | 400 | Common Rail | Inline | 4 | Turbo |  |  | 4 | de 1 750 à 3 000 | hay | Expendedora | tracción en las cuatro ruedas | 12,1 | 7 | Diesel | [5 empty] | EURO VI | 63 |  | Discos ventilados | Discos ventilados | Independiente, multi-link, Barra estabilizadora | Independiente, multi-link, Barra estabilizadora
238335 | Audi | A6 | C8 | 2018 | 2018 | Berlina | 45 TDI tiptronic quattro (231 CV) | Berlina | 5 | 4939 | 1886 | 1457 | 2924 | 1630 | 1617 |  |  |  |  | 1965 |  | 1680 | 515 | 595 | 2560 | 4560 | Diesel | 2967 | 231 | de 3 250 à 4 750 | 500 | Common Rail | V-twin | 6 | Turbo |  |  | 4 | de 1 750 à 3 250 | hay | Expendedora | tracción en las cuatro ruedas | 12,1 | 8 | Diesel | 250 |  | 5,6 | 6,5 |  | EURO VI | 63 |  | Discos ventilados | Discos ventilados | Independiente, multi-link, Barra estabilizadora | Independiente, multi-link, Barra estabilizadora
238336 | Audi | A6 | C8 | 2018 | 2018 | Berlina | 50 TDI tiptronic quattro (231 CV) | Berlina | 5 | 4939 | 1886 | 1457 | 2924 | 1630 | 1617 |  |  |  |  | 1965 |  | 1680 | 515 | 595 | 2560 | 4560 | Diesel | 2967 | 231 | de 3 250 à 4 750 | 500 | Common Rail | V-twin | 6 | Turbo |  |  | 4 | de 1 750 à 3 250 | hay | Expendedora | tracción en las cuatro ruedas | 12,1 | 8 | Diesel | 250 |  | 5,8 | 5,7 |  | EURO VI | 63 |  | Discos ventilados | Discos ventilados | Independiente, multi-link, Barra estabilizadora | Independiente, multi-link, Barra estabilizadora
238337 | Audi | A6 | C8 | 2018 | 2018 | Berlina | 55 TFSI S tronic quattro (340 CV) | Berlina | 5 | 4939 | 1886 | 1457 | 2924 | 1630 | 1617 | [6 empty] | 1680 | 515 |  |  |  | Gasolina | 2995 | 340 | de 5 000 à 6 400 | 500 | La inyección directa | V-twin | 6 | Turbo |  |  | 4 | de 1 370 à 4 500 | hay | Robot | tracción en las cuatro ruedas | 12,1 | 7 | 95 | 250 |  | 7,1 | 5,1 |  | EURO VI | 63 |  | Discos ventilados | Discos ventilados | Independiente, multi-link, Barra estabilizadora | Independiente, multi-link, Barra estabilizadora
238318 | Audi | A6 | C8 | 2018 | 2018 | Sedan | 40 TDI tiptronic (204 CV) | Sedán | 5 | 4939 | 1886 | 1457 | 2924 | 1630 | 1617 | [6 empty] | 530 | 530 |  |  |  | Diesel | 1968 | 204 | à 3 750 | 400 | Common Rail | Inline | 4 | Turbo |  |  | 4 | de 1 750 à 3 000 | hay | Expendedora | Frente | 12,1 | 7 | Diesel | [5 empty] | EURO VI | 63 |  | Discos ventilados | Discos ventilados | Independiente, multi-link, Barra estabilizadora | Independiente, multi-link, Barra estabilizadora
238317 | Audi | A6 | C8 | 2018 | 2018 | Sedan | 40 TDI tiptronic quattro (204 CV) | Sedán | 5 | 4939 | 1886 | 1457 | 2924 | 1630 | 1617 | [6 empty] | 530 | 530 |  |  |  | Diesel | 1968 | 204 | à 3 750 | 400 | Common Rail | Inline | 4 | Turbo |  |  | 4 | de 1 750 à 3 000 | hay | Expendedora | tracción en las cuatro ruedas | 12,1 | 7 | Diesel | [5 empty] | EURO VI | 63 |  | Discos ventilados | Discos ventilados | Independiente, multi-link, Barra estabilizadora | Independiente, multi-link, Barra estabilizadora
238319 | Audi | A6 | C8 | 2018 | 2018 | Sedan | 45 TDI tiptronic quattro (231 CV) | Sedán | 5 | 4939 | 1886 | 1457 | 2924 | 1630 | 1617 |  |  |  |  | 1900 |  | 530 | 530 | 575 | 2475 | 3900 | Diesel | 2967 | 231 | de 3 250 à 4 750 | 500 | Common Rail | V-twin | 6 | Turbo |  |  | 4 | de 1 750 à 3 250 | hay | Expendedora | tracción en las cuatro ruedas | 12,1 | 8 | Diesel | 250 |  | 5,6 | 6,1 |  | EURO VI | 63 |  | Discos ventilados | Discos ventilados | Independiente, multi-link, Barra estabilizadora | Independiente, multi-link, Barra estabilizadora
238004 | Audi | A6 | C8 | 2018 | 2018 | Sedan | 50 TDI tiptronic quattro (286 CV) | Sedán | 5 | 4939 | 1886 | 1457 | 2924 | 1630 | 1617 |  |  |  |  | 1900 |  | 530 | 530 | 575 | 2475 | 4475 | Diesel | 2967 | 286 | de 3 500 à 4 000 | 620 | Common Rail | V-twin | 6 | Turbo |  |  | 4 | de 2 250 à 3 000 | hay | Expendedora | tracción en las cuatro ruedas | 12,1 | 8 | Diesel | 250 | 6,1 | 5,5 | 5,5 | de 1 030 à 1 240 | EURO VI | 63 | 5,1 | Discos ventilados | Discos ventilados | Independiente, multi-link, Barra estabilizadora | Independiente, multi-link, Barra estabilizadora
238320 | Audi | A6 | C8 | 2018 | 2018 | Sedan | 55 TFSI S tronic quattro (340 CV) | Sedán | 5 | 4939 | 1886 | 1457 | 2924 | 1630 | 1617 |  |  |  |  | 1835 |  | 530 | 530 | 565 | 2400 | 4400 | Gasolina | 2995 | 340 | de 5 000 à 6 400 | 500 | La inyección directa | V-twin | 6 | Turbo |  |  | 4 | de 1 370 à 4 500 | hay | Robot | tracción en las cuatro ruedas | 12,1 | 7 | 95 | 250 |  | 6,7 | 5,1 |  | EURO VI | 63 |  | Discos ventilados | Discos ventilados | Independiente, multi-link, Barra estabilizadora | Independiente, multi-link, Barra estabilizadora
236521 | Audi | A7 | 2 generación | 2017 | 2018 | Sportback liftbek | 55 TFSI quattro S tronic (340 CV) | Liftback | 5 | 4969 | 1908 | 1422 | 2926 | 1651 | 1637 |  |  |  |  | 1890 |  | 1390 | 535 | 580 | 2470 | 4470 | Gasolina | 2995 | 340 | de 5 000 à 6 400 | 500 | La inyección directa | V-twin | 6 |  |  |  | 4 | de 1 370 à 4 500 |  | Robot | tracción en las cuatro ruedas | 12,2 | 7 | 95 | 250 | 9,1 | 6,8 | 5,3 | de 690 à 1 170 | EURO VI | 63 | 5,4 | Discos ventilados | Discos | Independiente, Puntal MacPherson, Amortiguadores, Barra estabilizadora | Independiente, multi-link
62504 | Audi | A7 | 4G | 2010 | 2014 | Sportback liftbek | 2.8 FSI multitronic quattro (204 CV) | Liftback | 5 | 4969 | 1911 | 1420 | 2914 | 1644 | 1635 |  |  |  |  | 1805 |  | 1390 | 535 | 465 | 2270 |  | Gasolina | 2773 | 204 | de 5 250 à 6 250 | 280 | La inyección directa | V-twin | 6 |  |  |  | 4 | de 3 000 à 5 000 |  | CVT | tracción en las cuatro ruedas | 11,9 |  | 95 | 235 | 9,6 | 7,4 | 7,9 | de 680 à 1 070 | EURO V | 65 | 6,1 | Discos ventilados | Discos ventilados | Independiente, multi-link | Independiente, multi-link
62503 | Audi | A7 | 4G | 2010 | 2014 | Sportback liftbek | 2.8 FSI S tronic quattro (204 CV) | Liftback | 5 | 4969 | 1911 | 1420 | 2914 | 1644 | 1635 |  |  |  |  | 1805 |  | 1390 | 535 | 465 | 2270 |  | Gasolina | 2773 | 204 | à 5 250 | 280 | La inyección directa | V-twin | 6 |  |  |  | 4 | de 3 000 à 5 000 |  | Robot | tracción en las cuatro ruedas | 11,9 | 7 | 95 | 235 | 10,7 | 8 | 8,3 | de 610 à 1 000 | EURO V | 65 | 6,5 | Discos ventilados | Discos ventilados | Independiente, multi-link | Independiente, multi-link
62508 | Audi | A7 | 4G | 2010 | 2014 | Sportback liftbek | 3.0 TDI S tronic quattro (245 CV) | Liftback | 5 | 4969 | 1911 | 1420 | 2914 | 1644 | 1635 |  |  |  |  | 1845 |  | 1390 | 535 | 475 | 2320 |  | Diesel | 2967 | 245 | de 4 000 à 4 500 | 500 | Common Rail | V-twin | 6 | Turbo |  |  | 4 | de 1 500 à 3 250 | hay | Robot | tracción en las cuatro ruedas | 11,9 | 7 | Diesel | 250 | 7,2 | 6 | 6,5 | de 1 040 à 1 420 | EURO V | 75 | 5,3 | Discos ventilados | Discos ventilados | Independiente, multi-link | Independiente, multi-link
62506 | Audi | A7 | 4G | 2010 | 2014 | Sportback liftbek | 3.0 TFSI S tronic quattro (310 CV) | Liftback | 5 | 4969 | 1911 | 1420 | 2914 | 1644 | 1635 |  |  |  |  | 1860 |  | 1390 | 535 | 460 | 2320 |  | Gasolina | 2967 | 310 | de 5 500 à 6 500 | 440 | La inyección directa | V-twin | 6 | compresor |  |  | 4 | de 2 900 à 4 500 |  | Robot | tracción en las cuatro ruedas | 11,9 | 7 | 95 | 250 | 10,8 | 8,2 | 5,6 | de 650 à 1 060 | EURO V | 70 | 6,6 | Discos ventilados | Discos ventilados | Independiente, multi-link | Independiente, multi-link
236942 | Audi | A7 | 4G [restyling] | 2014 | 2018 | Sportback liftbek | 1.8 TFSI S tronic (190 CV) | Liftback | 5 | 4974 | 1911 | 1420 | 2914 | 1644 | 1635 |  |  |  |  | 1705 |  | 1390 | 535 |  |  |  | Gasolina | 1798 | 190 | de 4 200 à 6 200 | 320 | La inyección directa | Inline | 4 | Turbo |  |  | 4 | de 1 400 à 4 100 |  | Robot | Frente | 11,9 | 7 | 95 | 230 |  | 5,8 | 8,2 |  | EURO VI | 65 |  | Discos ventilados | Discos ventilados | multi-link, Barra estabilizadora | La palanca trapezoidal, Barra estabilizadora
236943 | Audi | A7 | 4G [restyling] | 2014 | 2018 | Sportback liftbek | 2.0 TFSI S tronic (252 CV) | Liftback | 5 | 4974 | 1911 | 1420 | 2914 | 1644 | 1635 |  |  |  |  | 1730 |  | 1390 | 535 | 610 | 2340 |  | Gasolina | 1984 | 252 | de 5 000 à 6 000 | 370 | La inyección directa | Inline | 4 | Turbo |  |  | 5 | de 1 600 à 4 500 |  | Robot | Frente | 11,9 | 7 | 95 | 250 |  | 5,9 | 6,9 |  | EURO VI | 65 |  | Discos ventilados | Discos ventilados | multi-link, Barra estabilizadora | La palanca trapezoidal, Barra estabilizadora
174910 | Audi | A7 | 4G [restyling] | 2014 | 2018 | Sportback liftbek | 2.0 TFSI S tronic quattro (249 CV) | Liftback | 5 | 4974 | 1911 | 1420 | 2914 | 1644 | 1635 |  | 689 |  |  | 1795 |  | 1390 | 535 | 535 | 2330 | 4130 | Gasolina | 1984 | 249 | de 5 000 à 6 000 | 370 | La inyección directa | Inline | 4 | Turbo |  |  | 4 | de 1 600 à 4 500 | hay | Robot | tracción en las cuatro ruedas | 11,9 | 7 | 95 | 250 | 8,5 | 6,9 | 6,7 | de 760 à 1 080 | EURO VI | 65 | 6 | Discos ventilados | Discos ventilados | multi-link, Barra estabilizadora | La palanca trapezoidal, Barra estabilizadora
63836 | Audi | A7 | 4G [restyling] | 2014 | 2018 | Sportback liftbek | 2.8 TFSI S tronic quattro (220 CV) | Liftback | 5 | 4974 | 1911 | 1420 | 2914 | 1644 | 1635 |  |  |  |  | 1755 |  | 1390 | 535 |  | 2365 |  | Gasolina | 2773 | 220 | à 6 500 | 280 | La inyección directa | V-twin | 6 |  |  |  | 4 | à 5 000 |  | Robot | tracción en las cuatro ruedas | 11,9 | 7 | 95 | 235 | 10,7 | 8 | 8,3 | de 610 à 1 000 | EURO V | 65 | 6,5 | Discos ventilados | Discos ventilados | multi-link, Doble brazo oscilante | Independiente, La palanca trapezoidal
236944 | Audi | A7 | 4G [restyling] | 2014 | 2018 | Sportback liftbek | 3.0 TDI S tronic (190 CV) | Liftback | 5 | 4974 | 1911 | 1420 | 2914 | 1644 | 1635 |  |  |  |  | 1830 |  | 1390 | 535 | 610 | 2440 |  | Diesel | 2967 | 190 | de 3 250 à 5 000 | 400 | Common Rail | V-twin | 6 | Turbo |  |  | 4 | de 1 250 à 3 250 |  | Robot | Frente | 11,9 | 7 | Diesel | 229 |  | 4,5 | 8,2 |  | EURO VI | 65 |  | Discos ventilados | Discos ventilados | multi-link, Barra estabilizadora | La palanca trapezoidal, Barra estabilizadora
62498 | Audi | A7 | 4G [restyling] | 2014 | 2018 | Sportback liftbek | 3.0 TDI S tronic (218 CV) | Liftback | 5 | 4974 | 1911 | 1420 | 2914 | 1644 | 1635 |  |  |  |  | 1830 |  | 1390 | 535 | 610 | 2440 |  | Diesel | 2967 | 218 | de 4 000 à 5 000 | 400 | Common Rail | V-twin | 6 | Turbo |  |  | 4 | de 1 250 à 3 750 |  | Robot | Frente | 11,9 | 7 | Diesel | 241 |  | 4,5 | 7,3 |  | EURO VI | 65 |  | Discos ventilados | Discos ventilados | multi-link, Barra estabilizadora | La palanca trapezoidal, Barra estabilizadora
62499 | Audi | A7 | 4G [restyling] | 2014 | 2018 | Sportback liftbek | 3.0 TDI S tronic quattro (218 CV) | Liftback | 5 | 4974 | 1911 | 1420 | 2914 | 1644 | 1635 |  |  |  |  | 1900 |  | 1390 | 535 | 610 | 2510 |  | Diesel | 2967 | 218 | de 4 000 à 5 000 | 400 | Common Rail | V-twin | 6 | Turbo |  |  | 4 | de 1 250 à 3 750 |  | Robot | tracción en las cuatro ruedas | 11,9 | 7 | Diesel | 239 |  | 5,2 | 6,8 |  | EURO VI | 65 |  | Discos ventilados | Discos ventilados | multi-link, Barra estabilizadora | La palanca trapezoidal, Barra estabilizadora
63837 | Audi | A7 | 4G [restyling] | 2014 | 2018 | Sportback liftbek | 3.0 TDI S tronic quattro (245 CV) | Liftback | 5 | 4974 | 1911 | 1420 | 2914 | 1644 | 1635 |  |  |  |  | 1895 |  | 1390 | 535 | 610 | 2505 |  | Diesel | 2967 | 245 | de 4 000 à 4 500 | 580 | Common Rail | V-twin | 6 | Turbo |  |  | 4 | de 1 750 à 2 500 |  | Robot | tracción en las cuatro ruedas | 11,9 | 7 | Diesel | 250 |  | 5,9 | 6,3 |  | EURO VI | 65 |  | Discos ventilados | Discos ventilados | multi-link, Barra estabilizadora | La palanca trapezoidal, Barra estabilizadora
62500 | Audi | A7 | 4G [restyling] | 2014 | 2018 | Sportback liftbek | 3.0 TDI S tronic quattro (272 CV) | Liftback | 5 | 4974 | 1911 | 1420 | 2914 | 1644 | 1635 |  |  |  |  | 1905 |  | 1390 | 535 | 610 | 2515 |  | Diesel | 2967 | 272 | de 3 500 à 4 250 | 580 | Common Rail | V-twin | 6 | Turbo |  |  | 4 | de 1 250 à 3 250 |  | Robot | tracción en las cuatro ruedas | 11,9 | 7 | Diesel | 250 |  | 5,2 | 5,7 |  | EURO VI | 65 |  | Discos ventilados | Discos ventilados | multi-link, Barra estabilizadora | La palanca trapezoidal, Barra estabilizadora
62501 | Audi | A7 | 4G [restyling] | 2014 | 2018 | Sportback liftbek | 3.0 TDI tiptronic quattro (320 CV) | Liftback | 5 | 4974 | 1911 | 1420 | 2914 | 1644 | 1635 |  |  |  |  | 1970 |  | 1390 | 535 | 610 | 2580 |  | Diesel | 2967 | 320 | de 3 900 à 4 600 | 650 | Common Rail | V-twin | 6 | Biturbo |  |  | 4 | de 1 400 à 2 800 |  | Expendedora | tracción en las cuatro ruedas | 11,9 | 8 | Diesel | 250 |  | 6,1 | 5,2 |  | EURO VI | 65 |  | Discos ventilados | Discos ventilados | multi-link, Barra estabilizadora | La palanca trapezoidal, Barra estabilizadora
62502 | Audi | A7 | 4G [restyling] | 2014 | 2018 | Sportback liftbek | 3.0 TDI tiptronic quattro (326 CV) | Liftback | 5 | 4974 | 1911 | 1420 | 2914 | 1644 | 1635 |  |  |  |  | 2000 |  | 1390 | 535 | 610 | 2610 |  | Diesel | 2967 | 326 | de 4 000 à 4 500 | 650 | Common Rail | V-twin | 6 | Biturbo |  |  | 4 | de 1 400 à 2 800 |  | Expendedora | tracción en las cuatro ruedas | 11,9 | 8 | Diesel | 250 |  | 6,1 | 5,1 |  | EURO VI | 65 |  | Discos ventilados | Discos ventilados | multi-link, Barra estabilizadora | La palanca trapezoidal, Barra estabilizadora
62497 | Audi | A7 | 4G [restyling] | 2014 | 2018 | Sportback liftbek | 3.0 TFSI S tronic quattro (333 CV) | Liftback | 5 | 4974 | 1911 | 1420 | 2914 | 1644 | 1635 |  | 689 |  |  | 1885 |  | 1390 | 535 | 535 | 2420 | 4520 | Gasolina | 2995 | 333 | de 5 300 à 6 500 | 440 | La inyección directa | V-twin | 6 | compresor |  |  | 4 | de 2 900 à 5 300 |  | Robot | tracción en las cuatro ruedas | 11,9 | 7 | 95 | 250 | 10,1 | 7,7 | 5,3 | de 740 à 1 190 | EURO VI | 75 | 6,3 | Discos ventilados | Discos ventilados | multi-link, Barra estabilizadora | La palanca trapezoidal, Barra estabilizadora
42146 | Audi | A8 | D2/4D | 1994 | 1999 | Sedan 4-puertas | 2.5 TDI MT (150 CV) | Sedán | 5 | 5034 | 1880 | 1440 | 2882 | 1597 | 1586 | 1215/1130 | 641 |  |  | 1595 |  | 525 | 525 | 600 | 2195 | 3895 | Diesel | 2496 | 150 | à 4 000 | 310 | La inyección directa | V-twin | 6 | Turbo | 78,3 | 86,4 | 4 | de 1 500 à 3 200 | hay | Mecánica | Frente | 12,3 | 6 | Diesel | 220 | 10,2 | 7,2 | 9,9 | de 880 à 1 640 | EURO III | 90 | 5,5 | Discos ventilados | Discos ventilados | Independiente, multi-link, Barra estabilizadora | Viga, La palanca trapezoidal, Barra estabilizadora
42143 | Audi | A8 | D2/4D | 1994 | 1999 | Sedan 4-puertas | 2.5 TDI tiptronic (150 CV) | Sedán | 5 | 5034 | 1880 | 1440 | 2882 | 1597 | 1586 | 1230/1135 | 641 |  |  | 1625 |  | 525 | 525 | 600 | 2225 | 4325 | Diesel | 2496 | 150 | à 4 000 | 310 | La inyección directa | V-twin | 6 | Turbo | 78,3 | 86,4 | 4 | de 1 500 à 3 200 | hay | Expendedora | Frente | 12,3 | 5 | Diesel | 214 | 11,6 | 8,2 | 10,9 | de 780 à 1 450 | EURO II | 90 | 6,2 | Discos ventilados | Discos ventilados | Independiente, multi-link, Barra estabilizadora | Viga, La palanca trapezoidal, Barra estabilizadora
42142 | Audi | A8 | D2/4D | 1994 | 1999 | Sedan 4-puertas | 2.5 TDI tiptronic quattro (150 CV) | Sedán | 5 | 5034 | 1880 | 1440 | 2882 | 1597 | 1586 | 1250/1200 | 641 |  |  | 1705 |  | 525 | 525 | 600 | 2305 | 4505 | Diesel | 2496 | 150 | à 4 000 | 310 | La inyección directa | V-twin | 6 | Turbo | 78,3 | 86,4 | 4 | de 1 500 à 3 200 | hay | Expendedora | tracción en las cuatro ruedas | 12,3 | 5 | Diesel | 213 | 12,7 | 8,9 | 11,1 | de 710 à 1 340 | EURO II | 90 | 6,7 | Discos ventilados | Discos ventilados | Independiente, multi-link, Barra estabilizadora | Viga, La palanca trapezoidal, Barra estabilizadora
42150 | Audi | A8 | D2/4D | 1994 | 1999 | Sedan 4-puertas | 2.8 AT (174 CV) | Sedán | 5 | 5034 | 1880 | 1440 | 2882 | 1597 | 1586 | 1160/1120 | 641 |  |  | 1500 | 150 | 525 | 525 | 600 | 2100 | 3700 | Gasolina | 2771 | 174 | à 5 500 | 250 | Inyección multipunto | V-twin | 6 |  | 82,5 | 86,4 | 2 | à 3 000 |  | Expendedora | Frente | 12,4 | 4 | 95 | 225 |  |  | 10,2 |  |  | 80 |  | Discos ventilados | Discos ventilados | Independiente, multi-link, Barra estabilizadora | Viga, La palanca trapezoidal, Barra estabilizadora
42149 | Audi | A8 | D2/4D | 1994 | 1999 | Sedan 4-puertas | 2.8 AT quattro (174 CV) | Sedán | 5 | 5034 | 1880 | 1440 | 2882 | 1597 | 1586 | 1180/1180 | 641 |  |  | 1570 | 150 | 525 | 525 | 600 | 2170 | 4270 | Gasolina | 2771 | 174 | à 5 500 | 250 | Inyección multipunto | V-twin | 6 |  | 82,5 | 86,4 | 2 | à 3 000 |  | Expendedora | tracción en las cuatro ruedas | 12,4 | 4 | 95 | 225 |  |  | 10,5 |  |  | 80 |  | Discos ventilados | Discos ventilados | Independiente, multi-link, Barra estabilizadora | Viga, La palanca trapezoidal, Barra estabilizadora
42156 | Audi | A8 | D2/4D | 1994 | 1999 | Sedan 4-puertas | 2.8 MT (174 CV) | Sedán | 5 | 5034 | 1880 | 1440 | 2882 | 1597 | 1586 | 1120/1120 | 641 |  |  | 1460 | 150 | 525 | 525 | 600 | 2060 | 3960 | Gasolina | 2771 | 174 | à 5 500 | 250 | Inyección multipunto | V-twin | 6 |  | 82,5 | 86,4 | 2 | à 3 000 |  | Mecánica | Frente | 12,4 | 5 | 95 | 228 |  |  | 9,1 |  |  | 80 |  | Discos ventilados | Discos ventilados | Independiente, multi-link, Barra estabilizadora | Viga, La palanca trapezoidal, Barra estabilizadora
42158 | Audi | A8 | D2/4D | 1994 | 1999 | Sedan 4-puertas | 2.8 MT (193 CV) | Sedán | 5 | 5034 | 1880 | 1440 | 2882 | 1597 | 1586 | 1130/1130 | 641 |  |  | 1510 |  | 525 | 525 | 600 | 2110 | 3710 | Gasolina | 2771 | 193 | à 6 000 | 280 | Inyección multipunto | V-twin | 6 |  | 82,5 | 86,4 | 5 | à 3 200 |  | Mecánica | Frente | 12,3 | 5 | 95 | 236 | 14,2 | 9,9 | 8,4 | de 560 à 1 080 | EURO III | 80 | 7,4 | Discos ventilados | Discos ventilados | Independiente, multi-link, Barra estabilizadora | Viga, La palanca trapezoidal, Barra estabilizadora
42155 | Audi | A8 | D2/4D | 1994 | 1999 | Sedan 4-puertas | 2.8 MT quattro (174 CV) | Sedán | 5 | 5034 | 1880 | 1440 | 2882 | 1597 | 1586 | 1130/1170 | 641 |  |  | 1520 | 150 | 525 | 525 | 600 | 2120 | 4170 | Gasolina | 2771 | 174 | à 5 500 | 250 | Inyección multipunto | V-twin | 6 |  | 82,5 | 86,4 | 2 | à 3 000 |  | Mecánica | tracción en las cuatro ruedas | 12,4 | 5 | 95 | 228 |  |  | 9,1 |  |  | 80 |  | Discos ventilados | Discos ventilados | Independiente, multi-link, Barra estabilizadora | Viga, La palanca trapezoidal, Barra estabilizadora
42157 | Audi | A8 | D2/4D | 1994 | 1999 | Sedan 4-puertas | 2.8 MT quattro (193 CV) | Sedán | 5 | 5034 | 1880 | 1440 | 2882 | 1597 | 1586 | 1145/1185 | 641 |  |  | 1580 |  | 525 | 525 | 600 | 2180 | 4080 | Gasolina | 2771 | 193 | à 6 000 | 280 | Inyección multipunto | V-twin | 6 |  | 82,5 | 86,4 | 5 | à 3 200 |  | Mecánica | tracción en las cuatro ruedas | 12,3 | 5 | 95 | 235 | 15,7 | 11,1 | 8,5 | de 510 à 950 | EURO III | 80 | 8,4 | Discos ventilados | Discos ventilados | Independiente, multi-link, Barra estabilizadora | Viga, La palanca trapezoidal, Barra estabilizadora
42151 | Audi | A8 | D2/4D | 1994 | 1999 | Sedan 4-puertas | 2.8 tiptronic (193 CV) | Sedán | 5 | 5034 | 1880 | 1440 | 2882 | 1597 | 1586 | 1170/1140 | 641 |  |  | 1560 |  | 525 | 525 | 600 | 2160 | 4060 | Gasolina | 2771 | 193 | à 6 000 | 280 | Inyección multipunto | V-twin | 6 |  | 82,5 | 86,4 | 5 | à 3 200 |  | Expendedora | Frente | 12,3 | 5 | 95 | 233 | 16,2 | 10,7 | 9,9 | de 490 à 1 070 | EURO III | 80 | 7,5 | Discos ventilados | Discos ventilados | Independiente, multi-link, Barra estabilizadora | Viga, La palanca trapezoidal, Barra estabilizadora
42152 | Audi | A8 | D2/4D | 1994 | 1999 | Sedan 4-puertas | 2.8 tiptronic quattro (193 CV) | Sedán | 5 | 5034 | 1880 | 1440 | 2882 | 1597 | 1586 | 1195/1190 | 641 |  |  | 1635 |  | 525 | 525 | 600 | 2235 | 4135 | Gasolina | 2771 | 193 | à 6 000 | 280 | Inyección multipunto | V-twin | 6 |  | 82,5 | 86,4 | 5 | à 3 200 |  | Expendedora | tracción en las cuatro ruedas | 12,3 | 5 | 95 | 232 | 17,4 | 11,7 | 10,1 | de 460 à 950 | EURO III | 80 | 8,4 | Discos ventilados | Discos ventilados | Independiente, multi-link, Barra estabilizadora | Viga, La palanca trapezoidal, Barra estabilizadora
42160 | Audi | A8 | D2/4D | 1994 | 1999 | Sedan 4-puertas | 3.7 tiptronic (230 CV) | Sedán | 5 | 5034 | 1880 | 1440 | 2882 | 1591 | 1580 | 1230/1165 | 641 |  |  | 1645 |  | 525 | 525 | 600 | 2245 | 4245 | Gasolina | 3697 | 230 | à 5 500 | 315 | Inyección multipunto | V-twin | 8 |  | 84,5 | 82,4 | 4 | à 2 700 |  | Expendedora | Frente | 12,3 | 5 | 95 | 247 | 18,6 | 12 | 8,7 | de 480 à 1 060 | EURO III | 90 | 8,5 | Discos ventilados | Discos ventilados | Independiente, multi-link, Barra estabilizadora | Viga, La palanca trapezoidal, Barra estabilizadora
42162 | Audi | A8 | D2/4D | 1994 | 1999 | Sedan 4-puertas | 3.7 tiptronic (260 CV) | Sedán | 5 | 5034 | 1880 | 1440 | 2882 | 1591 | 1580 | 1230/1165 | 641 |  |  | 1645 |  | 525 | 525 | 600 | 2245 | 4245 | Gasolina | 3697 | 260 | à 6 000 | 350 | Inyección multipunto | V-twin | 8 |  | 84,5 | 82,4 | 5 | à 3 250 |  | Expendedora | Frente | 12,3 | 5 | 95 | 250 | 16,9 | 11,5 | 8,1 | de 530 à 1 070 | EURO III | 90 | 8,4 | Discos ventilados | Discos ventilados | Independiente, multi-link, Barra estabilizadora | Viga, La palanca trapezoidal, Barra estabilizadora
42161 | Audi | A8 | D2/4D | 1994 | 1999 | Sedan 4-puertas | 3.7 tiptronic quattro (230 CV) | Sedán | 5 | 5034 | 1880 | 1440 | 2882 | 1591 | 1580 | 1250/1225 | 641 |  |  | 1725 |  | 525 | 525 | 600 | 2325 | 4625 | Gasolina | 3697 | 230 | à 5 500 | 315 | Inyección multipunto | V-twin | 8 |  | 84,5 | 82,4 | 4 | à 2 700 |  | Expendedora | tracción en las cuatro ruedas | 12,3 | 5 | 95 | 245 | 19,6 | 12,9 | 9,1 | de 460 à 1 000 | EURO III | 90 | 9 | Discos ventilados | Discos ventilados | Independiente, multi-link, Barra estabilizadora | Viga, La palanca trapezoidal, Barra estabilizadora
42163 | Audi | A8 | D2/4D | 1994 | 1999 | Sedan 4-puertas | 3.7 tiptronic quattro (260 CV) | Sedán | 5 | 5034 | 1880 | 1440 | 2882 | 1591 | 1580 | 1250/1225 | 641 |  |  | 1725 |  | 525 | 525 | 600 | 2325 | 4625 | Gasolina | 3697 | 260 | à 6 000 | 350 | Inyección multipunto | V-twin | 8 |  | 84,5 | 82,4 | 5 | à 3 250 |  | Expendedora | tracción en las cuatro ruedas | 12,3 | 5 | 95 | 250 | 18,3 | 12,3 | 8,6 | de 490 à 1 010 | EURO III | 90 | 8,9 | Discos ventilados | Discos ventilados | Independiente, multi-link, Barra estabilizadora | Viga, La palanca trapezoidal, Barra estabilizadora
42166 | Audi | A8 | D2/4D | 1994 | 1999 | Sedan 4-puertas | 4.2 tiptronic quattro (300 CV) | Sedán | 5 | 5034 | 1880 | 1440 | 2882 | 1591 | 1580 | 1250/1230 | 641 |  |  | 1750 |  | 525 | 525 | 600 | 2350 | 4650 | Gasolina | 4172 | 300 | à 6 000 | 400 | Inyección multipunto | V-twin | 8 |  | 84,5 | 93 | 4 | à 3 300 |  | Expendedora | tracción en las cuatro ruedas | 12,3 | 5 | 95 | 250 | 20,4 | 13,4 | 7,1 | de 440 à 960 | EURO III | 90 | 9,4 | Discos ventilados | Discos ventilados | Independiente, multi-link, Barra estabilizadora | Viga, La palanca trapezoidal, Barra estabilizadora
190336 | Audi | A8 | D2/4D | 1994 | 1999 | Sedan 4-puertas | 4.2 tiptronic quattro (310 CV) | Sedán | 5 | 5034 | 1880 | 1440 | 2882 | 1591 | 1580 | 1250/1230 | 641 |  |  | 1750 |  | 525 | 525 | 600 | 2350 | 4650 | Gasolina | 4172 | 310 | à 6 200 | 410 | Inyección multipunto | V-twin | 8 |  | 84,5 | 93 | 5 | de 3 000 à 4 000 |  | Expendedora | tracción en las cuatro ruedas | 12,3 | 5 | 95 | 250 | 19,5 | 12,9 | 6,9 | de 460 à 990 | EURO III | 90 | 9,1 | Discos ventilados | Discos ventilados | Independiente, multi-link, Barra estabilizadora | Viga, La palanca trapezoidal, Barra estabilizadora
190193 | Audi | A8 | D2/4D [restyling] | 1999 | 2002 | Sedan 4-puertas | 2.5 TDI MT (150 CV) | Sedán | 5 | 5034 | 1880 | 1438 | 2882 | 1591 | 1580 | 1215/1155 | 644 |  |  | 1620 |  | 525 | 525 | 600 | 2220 | 3920 | Diesel | 2496 | 150 | à 4 000 | 310 | La inyección directa | V-twin | 6 | Turbo | 78,3 | 86,4 | 4 | de 1 500 à 3 200 | hay | Mecánica | Frente | 12,3 | 6 | Diesel | 220 | 10,2 | 7,2 | 9,9 | de 880 à 1 640 | EURO III | 90 | 5,5 | Discos ventilados | Discos ventilados | Independiente, multi-link, Barra estabilizadora | Viga, La palanca trapezoidal, Barra estabilizadora
190192 | Audi | A8 | D2/4D [restyling] | 1999 | 2002 | Sedan 4-puertas | 2.5 TDI MT (180 CV) | Sedán | 5 | 5034 | 1880 | 1438 | 2882 | 1591 | 1580 | 1205/1165 | 644 |  |  | 1630 |  | 525 | 525 | 600 | 2230 | 3930 | Diesel | 2496 | 180 | à 4 000 | 370 | La inyección directa | V-twin | 6 | Turbo | 78,3 | 86,4 | 4 | de 1 500 à 2 500 | hay | Mecánica | Frente | 12,3 | 6 | Diesel | 227 | 10,3 | 7,2 | 8,8 | de 870 à 1 670 | EURO III | 90 | 5,4 | Discos ventilados | Discos ventilados | Independiente, multi-link, Barra estabilizadora | Viga, La palanca trapezoidal, Barra estabilizadora
190191 | Audi | A8 | D2/4D [restyling] | 1999 | 2002 | Sedan 4-puertas | 2.5 TDI tiptronic (150 CV) | Sedán | 5 | 5034 | 1880 | 1438 | 2882 | 1591 | 1580 | 1230/1160 | 644 |  |  | 1660 |  | 525 | 525 | 600 | 2260 | 4360 | Diesel | 2496 | 150 | à 4 000 | 310 | La inyección directa | V-twin | 6 | Turbo | 78,3 | 86,4 | 4 | de 1 500 à 3 200 | hay | Expendedora | Frente | 12,3 | 5 | Diesel | 214 | 11,6 | 8,2 | 10,9 | de 780 à 1 450 | EURO II | 90 | 6,2 | Discos ventilados | Discos ventilados | Independiente, multi-link, Barra estabilizadora | Viga, La palanca trapezoidal, Barra estabilizadora
190189 | Audi | A8 | D2/4D [restyling] | 1999 | 2002 | Sedan 4-puertas | 2.5 TDI tiptronic (180 CV) | Sedán | 5 | 5034 | 1880 | 1438 | 2882 | 1591 | 1580 | 1230/1170 | 644 |  |  | 1660 |  | 525 | 525 | 600 | 2260 | 4360 | Diesel | 2496 | 180 | à 4 000 | 370 | La inyección directa | V-twin | 6 | Turbo | 78,3 | 86,4 | 4 | de 1 500 à 2 500 | hay | Expendedora | Frente | 12,3 | 5 | Diesel | 225 | 11,7 | 8,1 | 9,3 | de 770 à 1 500 | EURO III | 90 | 6 | Discos ventilados | Discos ventilados | Independiente, multi-link, Barra estabilizadora | Viga, La palanca trapezoidal, Barra estabilizadora
190188 | Audi | A8 | D2/4D [restyling] | 1999 | 2002 | Sedan 4-puertas | 2.5 TDI tiptronic quattro (150 CV) | Sedán | 5 | 5034 | 1880 | 1438 | 2882 | 1591 | 1580 | 1250/1210 | 644 |  |  | 1725 |  | 525 | 525 | 600 | 2325 | 4525 | Diesel | 2496 | 150 | à 4 000 | 310 | La inyección directa | V-twin | 6 | Turbo | 78,3 | 86,4 | 4 | de 1 500 à 3 200 | hay | Expendedora | tracción en las cuatro ruedas | 12,3 | 5 | Diesel | 213 | 12,7 | 8,9 | 11,1 | de 710 à 1 340 | EURO II | 90 | 6,7 | Discos ventilados | Discos ventilados | Independiente, multi-link, Barra estabilizadora | Viga, La palanca trapezoidal, Barra estabilizadora
190190 | Audi | A8 | D2/4D [restyling] | 1999 | 2002 | Sedan 4-puertas | 2.5 TDI tiptronic quattro (180 CV) | Sedán | 5 | 5034 | 1880 | 1438 | 2882 | 1591 | 1580 | 1250/1225 | 644 |  |  | 1735 |  | 525 | 525 | 600 | 2335 | 4535 | Diesel | 2496 | 180 | à 4 000 | 370 | La inyección directa | V-twin | 6 | Turbo | 78,3 | 86,4 | 4 | de 1 500 à 2 500 | hay | Expendedora | tracción en las cuatro ruedas | 12,3 | 5 | Diesel | 224 | 13 | 8,9 | 9,9 | de 690 à 1 380 | EURO III | 90 | 6,5 | Discos ventilados | Discos ventilados | Independiente, multi-link, Barra estabilizadora | Viga, La palanca trapezoidal, Barra estabilizadora
190197 | Audi | A8 | D2/4D [restyling] | 1999 | 2002 | Sedan 4-puertas | 2.8 MT (193 CV) | Sedán | 5 | 5034 | 1880 | 1438 | 2882 | 1591 | 1580 | 1140/1150 | 644 |  |  | 1540 |  | 525 | 525 | 600 | 2140 | 3740 | Gasolina | 2771 | 193 | à 6 000 | 280 | Inyección multipunto | V-twin | 6 |  | 82,5 | 86,4 | 5 | à 3 200 |  | Mecánica | Frente | 12,3 | 5 | 95 | 236 | 14,2 | 9,9 | 8,4 | de 560 à 1 080 | EURO IV | 80 | 7,4 | Discos ventilados | Discos ventilados | Independiente, multi-link, Barra estabilizadora | Viga, La palanca trapezoidal, Barra estabilizadora
190196 | Audi | A8 | D2/4D [restyling] | 1999 | 2002 | Sedan 4-puertas | 2.8 MT quattro (193 CV) | Sedán | 5 | 5034 | 1880 | 1438 | 2882 | 1591 | 1580 | 1165/1205 | 644 |  |  | 1620 |  | 525 | 525 | 600 | 2220 | 4120 | Gasolina | 2771 | 193 | à 6 000 | 280 | Inyección multipunto | V-twin | 6 |  | 82,5 | 86,4 | 5 | à 3 200 |  | Mecánica | tracción en las cuatro ruedas | 12,3 | 5 | 95 | 235 | 15,7 | 11,1 | 8,5 | de 510 à 950 | EURO IV | 80 | 8,4 | Discos ventilados | Discos ventilados | Independiente, multi-link, Barra estabilizadora | Viga, La palanca trapezoidal, Barra estabilizadora
190195 | Audi | A8 | D2/4D [restyling] | 1999 | 2002 | Sedan 4-puertas | 2.8 tiptronic (193 CV) | Sedán | 5 | 5034 | 1880 | 1438 | 2882 | 1591 | 1580 | 1190/1160 | 644 |  |  | 1600 |  | 525 | 525 | 600 | 2200 | 4100 | Gasolina | 2771 | 193 | à 6 000 | 280 | Inyección multipunto | V-twin | 6 |  | 82,5 | 86,4 | 5 | à 3 200 |  | Expendedora | Frente | 12,3 | 5 | 95 | 233 | 15,7 | 10,7 | 9,9 | de 510 à 1 010 | EURO IV | 80 | 7,9 | Discos ventilados | Discos ventilados | Independiente, multi-link, Barra estabilizadora | Viga, La palanca trapezoidal, Barra estabilizadora
190194 | Audi | A8 | D2/4D [restyling] | 1999 | 2002 | Sedan 4-puertas | 2.8 tiptronic quattro (193 CV) | Sedán | 5 | 5034 | 1880 | 1438 | 2882 | 1591 | 1580 | 1200/1210 | 644 |  |  | 1660 |  | 525 | 525 | 600 | 2260 | 4160 | Gasolina | 2771 | 193 | à 6 000 | 280 | Inyección multipunto | V-twin | 6 |  | 82,5 | 86,4 | 5 | à 3 200 |  | Expendedora | tracción en las cuatro ruedas | 12,3 | 5 | 95 | 232 | 17,4 | 11,7 | 10,1 | de 460 à 950 | EURO IV | 80 | 8,4 | Discos ventilados | Discos ventilados | Independiente, multi-link, Barra estabilizadora | Viga, La palanca trapezoidal, Barra estabilizadora
190198 | Audi | A8 | D2/4D [restyling] | 1999 | 2002 | Sedan 4-puertas | 3.3 TDI tiptronic quattro (225 CV) | Sedán | 5 | 5034 | 1880 | 1438 | 2882 | 1591 | 1580 | 1340/1225 | 644 |  |  | 1860 |  | 525 | 525 | 600 | 2460 | 4760 | Diesel | 3328 | 225 | à 4 000 | 480 | Common Rail | V-twin | 8 | Biturbo | 78,3 | 86,4 | 4 | de 1 800 à 3 000 | hay | Expendedora | tracción en las cuatro ruedas | 12,3 | 5 | Diesel | 242 | 13,8 | 9,7 | 8,2 | de 650 à 1 230 | EURO III | 90 | 7,3 | Discos ventilados | Discos ventilados | Independiente, multi-link, Barra estabilizadora | Viga, La palanca trapezoidal, Barra estabilizadora
190200 | Audi | A8 | D2/4D [restyling] | 1999 | 2002 | Sedan 4-puertas | 3.7 tiptronic (260 CV) | Sedán | 5 | 5034 | 1880 | 1438 | 2882 | 1591 | 1580 | 1230/1165 | 644 |  |  | 1645 |  | 525 | 525 | 600 | 2245 | 4245 | Gasolina | 3697 | 260 | à 6 000 | 350 | Inyección multipunto | V-twin | 8 |  | 84,5 | 82,4 | 5 | à 3 250 |  | Expendedora | Frente | 12,3 | 5 | 95 | 250 | 16,9 | 11,5 | 8,1 | de 530 à 1 070 | EURO IV | 90 | 8,4 | Discos ventilados | Discos ventilados | Independiente, Neumático, multi-link, Barra estabilizadora | Viga, La palanca trapezoidal, Barra estabilizadora
190199 | Audi | A8 | D2/4D [restyling] | 1999 | 2002 | Sedan 4-puertas | 3.7 tiptronic quattro (260 CV) | Sedán | 5 | 5034 | 1880 | 1438 | 2882 | 1591 | 1580 | 1250/1225 | 644 |  |  | 1725 |  | 525 | 525 | 600 | 2325 | 4625 | Gasolina | 3697 | 260 | à 6 000 | 350 | Inyección multipunto | V-twin | 8 |  | 84,5 | 82,4 | 5 | à 3 250 |  | Expendedora | tracción en las cuatro ruedas | 12,3 | 5 | 95 | 250 | 18,3 | 12,3 | 8,6 | de 490 à 1 010 | EURO IV | 90 | 8,9 | Discos ventilados | Discos ventilados | Independiente, Neumático, multi-link, Barra estabilizadora | Viga, La palanca trapezoidal, Barra estabilizadora
190201 | Audi | A8 | D2/4D [restyling] | 1999 | 2002 | Sedan 4-puertas | 4.2 tiptronic quattro (310 CV) | Sedán | 5 | 5034 | 1880 | 1438 | 2882 | 1591 | 1580 | 1250/1230 | 644 |  |  | 1750 |  | 525 | 525 | 600 | 2350 | 4650 | Gasolina | 4172 | 310 | à 6 200 | 410 | Inyección multipunto | V-twin | 8 |  | 84,5 | 93 | 5 | de 3 000 à 4 000 |  | Expendedora | tracción en las cuatro ruedas | 12,3 | 5 | 95 | 250 | 19,5 | 12,9 | 6,9 | de 460 à 990 | EURO IV | 90 | 9,1 | Discos ventilados | Discos ventilados | Independiente, multi-link, Barra estabilizadora | Viga, La palanca trapezoidal, Barra estabilizadora
190202 | Audi | A8 | D2/4D [restyling] | 1999 | 2002 | Sedan 4-puertas | 4.2 tiptronic quattro LWB (310 CV) | Sedán | 5 | 5164 | 1880 | 1438 | 3010 | 1591 | 1580 | 1250/1230 | 644 |  |  | 1790 |  | 525 | 525 | 600 | 2390 |  | Gasolina | 4172 | 310 | à 6 200 | 410 | Inyección multipunto | V-twin | 8 |  | 84,5 | 93 | 5 | de 3 000 à 4 000 |  | Expendedora | tracción en las cuatro ruedas | 12,3 | 5 | 95 | 250 | 19,6 | 13 | 7 | de 460 à 980 | EURO IV | 90 | 9,2 | Discos ventilados | Discos ventilados | Independiente, multi-link, Barra estabilizadora | Viga, La palanca trapezoidal, Barra estabilizadora
190204 | Audi | A8 | D2/4D [restyling] | 1999 | 2002 | Sedan 4-puertas | 6.0 tiptronic quattro (420 CV) | Sedán | 5 | 5034 | 1880 | 1438 | 2882 | 1591 | 1580 | 1380/1185 | 644 |  |  | 1950 |  | 525 | 525 |  | 2500 |  | Gasolina | 5998 | 420 | à 6 000 | 550 | Inyección multipunto | W-twin | 12 |  | 84 | 90,2 | 4 | de 3 500 à 4 750 |  | Expendedora | tracción en las cuatro ruedas | 12,7 | 5 | 95 | 250 | 22,9 | 14,6 | 5,6 | de 390 à 920 | EURO IV | 90 | 9,8 | Discos ventilados | Discos ventilados | Independiente, multi-link, Barra estabilizadora | Viga, La palanca trapezoidal, Barra estabilizadora
190203 | Audi | A8 | D2/4D [restyling] | 1999 | 2002 | Sedan 4-puertas | 6.0 tiptronic quattro LWB (420 CV) | Sedán | 5 | 5164 | 1880 | 1438 | 3010 | 1591 | 1580 |  | 644 |  |  | 1980 |  | 525 | 525 | 550 | 2530 |  | Gasolina | 5998 | 420 | à 6 000 | 550 | Inyección multipunto | W-twin | 12 |  | 84 | 90,2 | 4 | de 3 500 à 4 750 |  | Expendedora | tracción en las cuatro ruedas | 12,7 | 5 | 95 | 250 | 22,9 | 14,6 | 5,8 | de 390 à 920 | EURO IV | 90 | 9,8 | Discos ventilados | Discos ventilados | Independiente, multi-link, Barra estabilizadora | Viga, La palanca trapezoidal, Barra estabilizadora
190179 | Audi | A8 | D3/4E | 2002 | 2005 | Sedan | 3.0 multitronic (220 CV) | Sedán | 5 | 5051 | 1894 | 1444 | 2944 | 1629 | 1615 | 1235/1210 | 714 |  |  | 1670 |  | 500 | 500 | 600 | 2270 | 4170 | Gasolina | 2976 | 220 | à 6 300 | 300 | Inyección multipunto | V-twin | 6 |  | 82,5 | 92,8 | 5 | à 3 200 |  | CVT | Frente | 12,1 |  | 95 | 242 | 13,7 | 9,6 | 7,9 | de 660 à 1 250 | EURO IV | 90 | 7,2 | Discos ventilados | Discos ventilados | Independiente, Neumático, multi-link, Barra estabilizadora | Viga, La palanca trapezoidal, Barra estabilizadora
190178 | Audi | A8 | D3/4E | 2002 | 2005 | Sedan | 3.0 multitronic LWB (220 CV) | Sedán | 5 | 5181 | 1894 | 1455 | 3074 | 1629 | 1615 | 1235/1240 | 715 |  |  | 1720 |  | 500 | 500 | 600 | 2320 | 4220 | Gasolina | 2976 | 220 | à 6 300 | 300 | Inyección multipunto | V-twin | 6 |  | 82,5 | 92,8 | 5 | à 3 200 |  | CVT | Frente | 12,5 |  | 95 | 242 | 13,7 | 9,6 | 8,3 | de 660 à 1 250 | EURO IV | 90 | 7,2 | Discos ventilados | Discos ventilados | Independiente, Neumático, multi-link, Barra estabilizadora | Viga, La palanca trapezoidal, Barra estabilizadora
190177 | Audi | A8 | D3/4E | 2002 | 2005 | Sedan | 3.0 TDI tiptronic quattro (233 CV) | Sedán | 5 | 5051 | 1894 | 1444 | 2944 | 1629 | 1615 | 1350/1255 | 715 |  |  | 1830 |  | 500 | 500 | 600 | 2430 | 4730 | Diesel | 2967 | 233 | à 4 000 | 450 | Common Rail | V-twin | 6 | Turbo | 83 | 91,4 | 4 | de 1 400 à 3 250 | hay | Expendedora | tracción en las cuatro ruedas | 12,1 | 6 | Diesel | 243 | 12 | 8,4 | 7,8 | de 750 à 1 410 | EURO IV | 90 | 6,4 | Discos ventilados | Discos ventilados | Independiente, Neumático, multi-link, Barra estabilizadora | Viga, La palanca trapezoidal, Barra estabilizadora
190180 | Audi | A8 | D3/4E | 2002 | 2005 | Sedan | 3.7 tiptronic quattro (280 CV) | Sedán | 5 | 5051 | 1894 | 1444 | 2944 | 1629 | 1615 | 1285/1260 | 714 |  |  | 1770 |  | 500 | 500 | 600 | 2370 | 4670 | Gasolina | 3697 | 280 | à 6 000 | 360 | Inyección multipunto | V-twin | 8 |  | 84,5 | 82,4 | 5 | à 3 750 |  | Expendedora | tracción en las cuatro ruedas | 12,1 | 6 | 95 | 250 | 17,1 | 11,7 | 7,3 | de 530 à 1 050 | EURO IV | 90 | 8,6 | Discos ventilados | Discos ventilados | Independiente, Neumático, multi-link, Barra estabilizadora | Viga, La palanca trapezoidal, Barra estabilizadora
190182 | Audi | A8 | D3/4E | 2002 | 2005 | Sedan | 4.0 TDI tiptronic quattro (275 CV) | Sedán | 5 | 5051 | 1894 | 1444 | 2944 | 1629 | 1615 | 1440/1270 | 715 |  |  | 1940 |  | 500 | 500 | 600 | 2540 | 4840 | Diesel | 3936 | 275 | à 3 750 | 650 | Common Rail | V-twin | 8 | Biturbo | 81 | 95,5 | 4 | de 1 800 à 2 500 | hay | Expendedora | tracción en las cuatro ruedas | 12,1 | 6 | Diesel | 250 | 13,5 | 9,6 | 6,7 | de 670 à 1 200 | EURO III | 90 | 7,5 | Discos ventilados | Discos ventilados | Independiente, Neumático, multi-link, Barra estabilizadora | Viga, La palanca trapezoidal, Barra estabilizadora
190181 | Audi | A8 | D3/4E | 2002 | 2005 | Sedan | 4.0 TDI tiptronic quattro LWB (275 CV) | Sedán | 5 | 5187 | 1894 | 1455 | 3074 | 1629 | 1615 | 1440/1300 | 715 |  |  | 1990 |  | 500 | 500 | 600 | 2590 |  | Diesel | 3936 | 275 | à 3 750 | 650 | Common Rail | V-twin | 8 | Biturbo | 81 | 95,5 | 4 | de 1 800 à 2 500 | hay | Expendedora | tracción en las cuatro ruedas | 12,5 | 6 | Diesel | 250 | 13,4 | 9,6 | 6,8 | de 670 à 1 200 | EURO III | 90 | 7,5 | Discos ventilados | Discos ventilados | Independiente, Neumático, multi-link, Barra estabilizadora | Viga, La palanca trapezoidal, Barra estabilizadora
190184 | Audi | A8 | D3/4E | 2002 | 2005 | Sedan | 4.2 tiptronic quattro (335 CV) | Sedán | 5 | 5051 | 1894 | 1444 | 2944 | 1629 | 1615 | 1290/1265 | 714 |  |  | 1780 |  | 500 | 500 | 600 | 2380 | 4680 | Gasolina | 4172 | 335 | à 6 500 | 430 | Inyección multipunto | V-twin | 8 |  | 84,5 | 93 | 5 | à 3 500 |  | Expendedora | tracción en las cuatro ruedas | 12,1 | 6 | 95 | 250 | 17,5 | 11,9 | 6,3 | de 510 à 1 030 | EURO IV | 90 | 8,7 | Discos ventilados | Discos ventilados | Independiente, Hidroneumático, multi-link, Barra estabilizadora | Viga, La palanca trapezoidal, Barra estabilizadora
190185 | Audi | A8 | D3/4E | 2002 | 2005 | Sedan | 4.2 tiptronic quattro LWB (310 CV) | Sedán | 5 | 5164 | 1880 | 1438 | 3012 | 1593 | 1584 | 1250/1230 | 644 |  |  | 1790 |  | 500 | 500 | 600 | 2390 | 4690 | Gasolina | 4172 | 310 | à 6 200 | 410 | Inyección multipunto | V-twin | 8 |  | 84,5 | 93 | 5 | de 3 000 à 4 000 |  | Expendedora | tracción en las cuatro ruedas | 12,7 | 5 | 95 | 250 | 19,6 | 13 | 7 | de 470 à 1 000 | EURO IV | 92 | 9,2 | Discos ventilados | Discos ventilados | Independiente, Neumático, multi-link, Barra estabilizadora | Viga, La palanca trapezoidal, Barra estabilizadora
190183 | Audi | A8 | D3/4E | 2002 | 2005 | Sedan | 4.2 tiptronic quattro LWB (335 CV) | Sedán | 5 | 5181 | 1894 | 1455 | 3074 | 1629 | 1615 | 1315/1300 | 715 |  |  | 1850 |  | 500 | 500 | 600 | 2450 |  | Gasolina | 4172 | 335 | à 6 500 | 430 | Inyección multipunto | V-twin | 8 |  | 84,5 | 93 | 5 | à 3 500 |  | Expendedora | tracción en las cuatro ruedas | 12,5 | 6 | 95 | 250 | 17,5 | 11,9 | 6,4 | de 510 à 1 030 | EURO IV | 90 | 8,7 | Discos ventilados | Discos ventilados | Independiente, Hidroneumático, multi-link, Barra estabilizadora | Viga, La palanca trapezoidal, Barra estabilizadora
190186 | Audi | A8 | D3/4E | 2002 | 2005 | Sedan | 6.0 tiptronic quattro (450 CV) | Sedán | 5 | 5062 | 1894 | 1444 | 2944 | 1619 | 1605 | 1395/1285 | 715 |  |  | 1960 |  | 500 | 500 | 550 | 2510 | 4810 | Gasolina | 5998 | 450 | à 6 200 | 580 | Inyección multipunto | W-twin | 12 |  | 84 | 90,2 | 4 | de 4 000 à 4 700 |  | Expendedora | tracción en las cuatro ruedas | 12,1 | 6 | 95 | 250 | 21,4 | 14,7 | 5,1 | de 420 à 830 | EURO IV | 90 | 10,8 | Discos ventilados | Discos ventilados | Independiente, Neumático, multi-link, Barra estabilizadora | Viga, La palanca trapezoidal, Barra estabilizadora
190187 | Audi | A8 | D3/4E | 2002 | 2005 | Sedan | 6.0 tiptronic quattro LWB (450 CV) | Sedán | 5 | 5192 | 1894 | 1455 | 3074 | 1619 | 1605 | 1410/1300 | 715 |  |  | 1995 |  | 500 | 500 | 550 | 2545 | 4845 | Gasolina | 5998 | 450 | à 6 200 | 580 | Inyección multipunto | W-twin | 12 |  | 84 | 90,2 | 4 | de 4 000 à 4 700 |  | Expendedora | tracción en las cuatro ruedas | 12,7 | 6 | 95 | 250 | 20,5 | 13,8 | 5,2 | de 440 à 910 | EURO IV | 90 | 9,9 | Discos ventilados | Discos ventilados | Independiente, Neumático, multi-link, Barra estabilizadora | Viga, La palanca trapezoidal, Barra estabilizadora
64301 | Audi | A8 | D3/4E [2 restyling] | 2007 | 2010 | Sedan | 2.8 FSI multitronic (210 CV) | Sedán | 5 | 5062 | 1894 | 1444 | 2944 | 1629 | 1615 | 1230/1230 |  |  |  | 1690 |  | 500 | 500 | 600 | 2290 |  | Gasolina | 2773 | 210 | de 5 500 à 6 800 | 280 | La inyección directa | V-twin | 6 |  | 84,5 | 82,4 | 4 | de 3 000 à 5 000 | hay | CVT | Frente | 12,1 |  | 95 | 238 | 11,8 | 8,3 | 8 | de 760 à 1 430 | EURO IV | 90 | 6,3 | Discos ventilados | Discos | Independiente, Neumático, multi-link, Barra estabilizadora | multi-link, Barra estabilizadora
64302 | Audi | A8 | D3/4E [2 restyling] | 2007 | 2010 | Sedan | 3.0 L TDI tiptronic quattro (233 CV) | Sedán | 5 | 5192 | 1894 | 1455 | 3074 | 1629 | 1615 | 1355/1270 |  |  |  | 1895 |  | 500 | 500 | 600 | 2495 | 4695 | Diesel | 2967 | 233 | à 4 000 | 450 | Common Rail | V-twin | 6 | Turbo | 83 | 91,4 | 4 | de 1 400 à 3 250 | hay | Expendedora | tracción en las cuatro ruedas | 12,5 | 6 | Diesel | 243 | 12 | 8,4 | 7,9 | de 750 à 1 410 | EURO IV | 90 | 6,4 | Discos ventilados | Discos ventilados | Independiente, Neumático, multi-link, Barra estabilizadora | multi-link, Barra estabilizadora
193074 | Audi | A8 | D3/4E [2 restyling] | 2007 | 2010 | Sedan | 3.0 TDI tiptronic quattro (233 CV) | Sedán | 5 | 5062 | 1894 | 1444 | 2944 | 1629 | 1615 | 1335/1270 |  |  |  | 1845 |  | 500 | 500 | 600 | 2445 | 4645 | Diesel | 2967 | 233 | à 4 000 | 450 | Common Rail | V-twin | 6 | Turbo | 83 | 91,4 | 4 | de 1 400 à 3 250 | hay | Expendedora | tracción en las cuatro ruedas | 12,1 | 6 | Diesel | 243 | 12 | 8,4 | 7,8 | de 750 à 1 410 | EURO IV | 90 | 6,4 | Discos ventilados | Discos ventilados | Independiente, Neumático, multi-link, Barra estabilizadora | multi-link, Barra estabilizadora
193077 | Audi | A8 | D3/4E [2 restyling] | 2007 | 2010 | Sedan | 3.2 FSI multitronic (260 CV) | Sedán | 5 | 5062 | 1894 | 1444 | 2944 | 1629 | 1615 | 1230/1230 |  |  |  | 1690 |  | 500 | 500 | 600 | 2290 | 4390 | Gasolina | 3123 | 260 | à 6 500 | 330 | La inyección directa | V-twin | 6 |  | 84,5 | 92,8 | 4 | à 3 250 | hay | CVT | Frente | 12,1 |  | 95 | 250 | 14,7 | 9,9 | 7,7 | de 610 à 1 270 | EURO IV | 90 | 7,1 | Discos ventilados | Discos ventilados | Independiente, Neumático, multi-link, Barra estabilizadora | multi-link, Barra estabilizadora
193075 | Audi | A8 | D3/4E [2 restyling] | 2007 | 2010 | Sedan | 3.2 FSI tiptronic quattro (260 CV) | Sedán | 5 | 5062 | 1894 | 1444 | 2944 | 1629 | 1615 |  |  |  |  | 1860 |  | 500 | 500 | 525 | 2385 | 4285 | Gasolina | 3123 | 260 | à 6 500 | 330 | La inyección directa | V-twin | 6 |  | 84,5 | 92,8 | 4 | à 3 250 | hay | Expendedora | tracción en las cuatro ruedas | 12,1 | 6 | 95 | 250 | 16 | 10,9 | 7,7 | de 560 à 1 150 | EURO IV | 90 | 7,8 | Discos ventilados | Discos ventilados | Independiente, Neumático, multi-link, Barra estabilizadora | multi-link, Barra estabilizadora
193076 | Audi | A8 | D3/4E [2 restyling] | 2007 | 2010 | Sedan | 3.2 L FSI multitronic (260 CV) | Sedán | 5 | 5192 | 1894 | 1455 | 3074 | 1629 | 1615 | 1250/1230 |  |  |  | 1740 |  | 500 | 500 | 600 | 2340 | 4440 | Gasolina | 3123 | 260 | à 6 500 | 330 | La inyección directa | V-twin | 6 |  | 84,5 | 92,8 | 4 | à 3 250 | hay | CVT | Frente | 12,5 |  | 95 | 250 | 14,7 | 9,9 | 7,9 | de 610 à 1 270 | EURO IV | 90 | 7,1 | Discos ventilados | Discos ventilados | Independiente, Neumático, multi-link, Barra estabilizadora | multi-link, Barra estabilizadora
64306 | Audi | A8 | D3/4E [2 restyling] | 2007 | 2010 | Sedan | 4.2 FSI tiptronic quattro (350 CV) | Sedán | 5 | 5062 | 1894 | 1444 | 2944 | 1629 | 1615 | 1295/1290 |  |  |  | 1800 |  | 500 | 500 | 600 | 2400 | 4700 | Gasolina | 4163 | 350 | à 3 800 | 440 | La inyección directa | V-twin | 8 |  | 84,5 | 92,8 | 4 | à 3 500 | hay | Expendedora | tracción en las cuatro ruedas | 12,1 | 6 | 98 | 250 | 15,7 | 10,9 | 6,1 | de 570 à 1 100 | EURO IV | 90 | 8,2 | Discos ventilados | Discos ventilados | Independiente, Neumático, multi-link, Barra estabilizadora | multi-link, Barra estabilizadora
193080 | Audi | A8 | D3/4E [2 restyling] | 2007 | 2010 | Sedan | 4.2 L FSI tiptronic quattro (350 CV) | Sedán | 5 | 5192 | 1894 | 1455 | 3074 | 1629 | 1615 | 1315/1290 |  |  |  | 1865 |  | 500 | 500 | 600 | 2465 | 2765 | Gasolina | 4163 | 350 | à 6 800 | 440 | La inyección directa | V-twin | 8 |  | 84,5 | 92,8 | 4 | à 3 500 | hay | Expendedora | tracción en las cuatro ruedas | 12,5 | 6 | 98 | 250 | 15,7 | 10,9 | 6,3 | de 570 à 1 100 | EURO IV | 90 | 8,2 | Discos ventilados | Discos ventilados | Independiente, Neumático, multi-link, Barra estabilizadora | multi-link, Barra estabilizadora
193078 | Audi | A8 | D3/4E [2 restyling] | 2007 | 2010 | Sedan | 4.2 L TDI tiptronic quattro (326 CV) | Sedán | 5 | 5192 | 1894 | 1455 | 3074 | 1629 | 1615 | 1440/1290 |  |  |  | 1995 |  | 500 | 500 | 600 | 2595 | 4895 | Diesel | 4134 | 326 | à 3 750 | 650 | Common Rail | V-twin | 8 | Biturbo | 83 | 95,5 | 4 | de 1 600 à 3 500 | hay | Expendedora | tracción en las cuatro ruedas | 12,5 | 6 | Diesel | 250 | 13,3 | 9,4 | 6,1 | de 680 à 1 250 | EURO IV | 90 | 7,2 | Discos ventilados | Discos ventilados | Independiente, Neumático, multi-link, Barra estabilizadora | multi-link, Barra estabilizadora
193079 | Audi | A8 | D3/4E [2 restyling] | 2007 | 2010 | Sedan | 4.2 TDI tiptronic quattro (326 CV) | Sedán | 5 | 5062 | 1894 | 1444 | 2944 | 1629 | 1615 | 1420/1290 |  |  |  | 1945 |  | 500 | 500 | 600 | 2545 | 4845 | Diesel | 4134 | 326 | à 3 750 | 650 | Common Rail | Inline | 8 | Biturbo | 83 | 95,5 | 4 | de 1 600 à 3 500 | hay | Expendedora | tracción en las cuatro ruedas | 12,1 | 6 | Diesel | 250 | 13,3 | 9,4 | 5,9 | de 680 à 1 250 | EURO IV | 90 | 7,2 | Discos ventilados | Discos ventilados | Independiente, Neumático, multi-link, Barra estabilizadora | multi-link, Barra estabilizadora
193081 | Audi | A8 | D3/4E [2 restyling] | 2007 | 2010 | Sedan | 6.0 L W12 tiptronic quattro (450 CV) | Sedán | 5 | 5192 | 1894 | 1455 | 3074 | 1619 | 1605 | 1410/1300 |  |  |  | 1995 |  | 500 | 500 | 550 | 2545 | 4845 | Gasolina | 5998 | 450 | à 6 200 | 580 | Inyección multipunto | W-twin | 12 |  | 84 | 90,2 | 4 | de 4 000 à 4 700 | hay | Expendedora | tracción en las cuatro ruedas | 12,5 | 6 | 98 | 250 | 20,1 | 13,6 | 5,2 | de 450 à 920 | EURO IV | 90 | 9,8 | Discos ventilados | Discos ventilados | Independiente, Neumático, multi-link, Barra estabilizadora | multi-link, Barra estabilizadora
64307 | Audi | A8 | D3/4E [2 restyling] | 2007 | 2010 | Sedan | 6.0 W12 tiptronic quattro (450 CV) | Sedán | 5 | 5062 | 1894 | 1444 | 2944 | 1619 | 1605 | 1395/1285 |  |  |  | 1960 |  | 500 | 500 | 550 | 2510 | 4810 | Gasolina | 5998 | 450 | à 6 200 | 580 | Inyección multipunto | W-twin | 12 |  | 84 | 90,2 | 4 | de 4 000 à 4 700 | hay | Expendedora | tracción en las cuatro ruedas | 12,1 | 6 | 98 | 250 | 21,4 | 14,7 | 5,1 | de 420 à 830 | EURO IV | 90 | 10,8 | Discos ventilados | Discos ventilados | Independiente, Neumático, multi-link, Barra estabilizadora | multi-link, Barra estabilizadora
193207 | Audi | A8 | D3/4E [restyling] | 2005 | 2007 | Sedan 4-puertas | 3.0 L TDI tiptronic quattro (233 CV) | Sedán | 5 | 5192 | 1894 | 1455 | 3074 | 1629 | 1615 | 1355/1270 |  |  |  | 1880 |  | 500 | 500 | 600 | 2480 | 4680 | Diesel | 2967 | 233 | à 4 000 | 450 | Common Rail | V-twin | 6 | Turbo | 83 | 91,4 | 4 | de 1 400 à 3 250 | hay | Expendedora | tracción en las cuatro ruedas | 12,5 | 6 | Diesel | 243 | 12,1 | 8,5 | 7,9 | de 740 à 1 380 | EURO IV | 90 | 6,5 | Discos ventilados | Discos ventilados | Independiente, Neumático, multi-link, Barra estabilizadora | multi-link, Barra estabilizadora
64603 | Audi | A8 | D3/4E [restyling] | 2005 | 2007 | Sedan 4-puertas | 3.0 TDI tiptronic quattro (233 CV) | Sedán | 5 | 5062 | 1894 | 1444 | 2944 | 1629 | 1615 | 1335/1270 |  |  |  | 1830 |  | 500 | 500 | 600 | 2430 | 4630 | Diesel | 2967 | 233 | à 4 000 | 450 | Common Rail | V-twin | 6 | Turbo | 83 | 91,4 | 4 | de 1 400 à 3 250 | hay | Expendedora | tracción en las cuatro ruedas | 12,1 | 6 | Diesel | 243 | 12,1 | 8,5 | 7,8 | de 740 à 1 380 | EURO IV | 90 | 6,5 | Discos ventilados | Discos ventilados | Independiente, Neumático, multi-link, Barra estabilizadora | multi-link, Barra estabilizadora
193209 | Audi | A8 | D3/4E [restyling] | 2005 | 2007 | Sedan 4-puertas | 3.1 FSI multitronic (260 CV) | Sedán | 5 | 5062 | 1894 | 1444 | 2944 | 1629 | 1615 | 1230/1230 |  |  |  | 1690 |  | 500 | 500 | 600 | 2290 | 4390 | Gasolina | 3123 | 260 | à 6 500 | 330 | La inyección directa | V-twin | 6 |  | 84,5 | 92,8 | 4 | à 3 250 | hay | CVT | Frente | 12,1 |  | 95 | 250 | 14,7 | 9,9 | 7,7 | de 610 à 1 270 | EURO IV | 90 | 7,1 | Discos ventilados | Discos ventilados | Independiente, Neumático, multi-link, Barra estabilizadora | multi-link, Barra estabilizadora
193208 | Audi | A8 | D3/4E [restyling] | 2005 | 2007 | Sedan 4-puertas | 3.1 FSI tiptronic quattro (260 CV) | Sedán | 5 | 5062 | 1894 | 1444 | 2944 | 1629 | 1615 |  |  |  |  | 1785 |  | 500 | 500 | 600 | 2385 | 4485 | Gasolina | 3123 | 260 | à 6 500 | 330 | La inyección directa | V-twin | 6 |  | 84,5 | 92,8 | 4 | à 3 250 | hay | Expendedora | tracción en las cuatro ruedas | 12,1 | 6 | 95 | 250 | 16 | 10,9 | 7,7 | de 560 à 1 150 | EURO IV | 90 | 7,8 | Discos ventilados | Discos ventilados | Independiente, Neumático, multi-link, Barra estabilizadora | multi-link, Barra estabilizadora
193210 | Audi | A8 | D3/4E [restyling] | 2005 | 2007 | Sedan 4-puertas | 3.1 L FSI multitronic (260 CV) | Sedán | 5 | 5192 | 1894 | 1455 | 3074 | 1629 | 1615 | 1250/1230 |  |  |  | 1740 |  | 500 | 500 | 600 | 2340 | 4540 | Gasolina | 3123 | 260 | à 6 500 | 330 | La inyección directa | V-twin | 6 |  | 84,5 | 92,8 | 4 | à 3 250 | hay | CVT | Frente | 12,5 |  | 95 | 250 | 14,7 | 9,9 | 7,9 | de 610 à 1 270 | EURO IV | 90 | 7,1 | Discos ventilados | Discos ventilados | Independiente, Neumático, multi-link, Barra estabilizadora | multi-link, Barra estabilizadora
64606 | Audi | A8 | D3/4E [restyling] | 2005 | 2007 | Sedan 4-puertas | 3.7 FSI tiptronic quattro (280 CV) | Sedán | 5 | 5062 | 1894 | 1444 | 2944 | 1629 | 1615 |  |  |  |  | 1770 |  | 500 | 500 | 600 | 2370 |  | Gasolina | 3697 | 280 | à 6 000 | 360 | La inyección directa | V-twin | 8 |  | 84,5 | 82,4 | 5 | à 3 750 | hay | Expendedora | tracción en las cuatro ruedas | 12,1 | 6 | 95 | 250 | 17,1 | 11,7 | 7,3 | de 530 à 1 050 | EURO IV | 90 | 8,6 | Discos ventilados | Discos ventilados | Independiente, Neumático, multi-link, Barra estabilizadora | multi-link, Barra estabilizadora
109661 | Audi | A8 | D3/4E [restyling] | 2005 | 2007 | Sedan 4-puertas | 4.2 FSI tiptronic quattro (350 CV) | Sedán | 5 | 5062 | 1894 | 1444 | 2944 | 1629 | 1615 | 1295/1290 |  |  |  | 1800 |  | 500 | 500 | 600 | 2400 | 4700 | Gasolina | 4163 | 350 | à 6 800 | 440 | La inyección directa | V-twin | 8 |  | 84,5 | 92,8 | 4 | à 3 500 | hay | Expendedora | tracción en las cuatro ruedas | 12,1 | 6 | 98 | 250 | 15,7 | 10,9 | 6,1 | de 570 à 1 100 | EURO IV | 90 | 8,2 | Discos ventilados | Discos ventilados | Independiente, Neumático, multi-link, Barra estabilizadora | multi-link, Barra estabilizadora
193213 | Audi | A8 | D3/4E [restyling] | 2005 | 2007 | Sedan 4-puertas | 4.2 L FSI tiptronic quattro (350 CV) | Sedán | 5 | 5192 | 1894 | 1455 | 3074 | 1629 | 1615 | 1315/1290 |  |  |  | 1850 |  | 500 | 500 | 600 | 2450 | 4750 | Gasolina | 4163 | 350 | à 6 800 | 440 | La inyección directa | V-twin | 8 |  | 84,5 | 92,8 | 4 | à 3 500 | hay | Expendedora | tracción en las cuatro ruedas | 12,5 | 6 | 98 | 250 | 15,7 | 10,9 | 6,3 | de 570 à 1 100 | EURO IV | 90 | 8,2 | Discos ventilados | Discos ventilados | Independiente, Neumático, multi-link, Barra estabilizadora | multi-link, Barra estabilizadora
193211 | Audi | A8 | D3/4E [restyling] | 2005 | 2007 | Sedan 4-puertas | 4.2 L TDI tiptronic quattro (326 CV) | Sedán | 5 | 5192 | 1894 | 1455 | 3074 | 1629 | 1615 | 1440/1290 |  |  |  | 1995 |  | 500 | 500 | 600 | 2595 | 4895 | Diesel | 4134 | 326 | à 3 750 | 650 | Common Rail | V-twin | 8 | Biturbo | 83 | 95,5 | 4 | de 1 600 à 3 500 | hay | Expendedora | tracción en las cuatro ruedas | 12,5 | 6 | Diesel | 250 | 13,3 | 9,4 | 6,1 | de 680 à 1 250 | EURO IV | 90 | 7,2 | Discos ventilados | Discos ventilados | Independiente, Neumático, multi-link, Barra estabilizadora | multi-link, Barra estabilizadora
193212 | Audi | A8 | D3/4E [restyling] | 2005 | 2007 | Sedan 4-puertas | 4.2 TDI tiptronic quattro (326 CV) | Sedán | 5 | 5062 | 1894 | 1444 | 2944 | 1629 | 1615 | 1420/1290 |  |  |  | 1945 |  | 500 | 500 | 600 | 2545 | 4845 | Diesel | 4134 | 326 | à 3 750 | 650 | Common Rail | V-twin | 8 | Biturbo | 83 | 95,5 | 4 | de 1 600 à 3 500 | hay | Expendedora | tracción en las cuatro ruedas | 12,1 | 6 | Diesel | 250 | 13,3 | 9,4 | 5,9 | de 680 à 1 250 | EURO IV | 90 | 7,2 | Discos ventilados | Discos ventilados | Independiente, Neumático, multi-link, Barra estabilizadora | multi-link, Barra estabilizadora
193214 | Audi | A8 | D3/4E [restyling] | 2005 | 2007 | Sedan 4-puertas | 6.0 L W12 tiptronic quattro (450 CV) | Sedán | 5 | 5192 | 1894 | 1455 | 3074 | 1619 | 1605 | 1410/1300 |  |  |  | 1995 |  | 500 | 500 | 550 | 2545 | 4845 | Gasolina | 5998 | 450 | à 6 200 | 580 | Inyección multipunto | W-twin | 12 |  | 84 | 90,2 | 4 | de 4 000 à 4 700 | hay | Expendedora | tracción en las cuatro ruedas | 12,5 | 6 | 98 | 250 | 20,7 | 13,9 | 5,2 | de 430 à 900 | EURO IV | 90 | 10 | Discos ventilados | Discos ventilados | Independiente, Neumático, multi-link, Barra estabilizadora | multi-link, Barra estabilizadora
64609 | Audi | A8 | D3/4E [restyling] | 2005 | 2007 | Sedan 4-puertas | 6.0 W12 tiptronic quattro (450 CV) | Sedán | 5 | 5062 | 1894 | 1444 | 2944 | 1619 | 1605 | 1395/1285 |  |  |  | 1960 |  | 500 | 500 | 550 | 2510 | 4810 | Gasolina | 5998 | 450 | à 6 200 | 580 | Inyección multipunto | W-twin | 12 |  | 84 | 90,2 | 4 | de 4 000 à 4 700 | hay | Expendedora | tracción en las cuatro ruedas | 12,1 | 6 | 98 | 250 | 21,4 | 14,7 | 5,1 | de 420 à 830 | EURO IV | 90 | 10,8 | Discos ventilados | Discos ventilados | Independiente, Neumático, multi-link, Barra estabilizadora | multi-link, Barra estabilizadora
195156 | Audi | A8 | D4/4H | 2010 | 2014 | Sedan | 2.0 TFSI Hybrid tiptronic (211 CV) | Sedán | 5 | 5137 | 1949 | 1460 | 2992 | 1644 | 1635 |  |  |  |  | 1945 |  | 335 | 335 | 575 | 2520 |  | Híbrido | 1984 | 211 | de 4 300 à 6 000 | 350 | La inyección directa | Inline | 4 | Turbo |  |  | 4 | de 1 500 à 4 200 | hay | Expendedora | Frente | 11,4 | 8 | 95 | 235 | 6,4 | 6,3 | 7,7 | de 1 170 à 1 210 | EURO V | 75 | 6,2 | Discos ventilados | Discos ventilados | Independiente, multi-link, Barra estabilizadora | Eje, En el brazo de remolque, resorte helicoidal, Barra estabilizadora
186879 | Audi | A8 | D4/4H | 2010 | 2014 | Sedan | 3.0 TDI L quattro tiptronic (250 CV) | Sedán | 5 | 5267 | 1949 | 1471 | 3122 | 1644 | 1635 |  |  |  |  | 1965 |  | 510 | 510 |  |  |  | Diesel | 2967 | 250 | de 4 000 à 4 500 | 550 | Common Rail | V-twin | 6 | Turbo |  |  | 4 | de 1 500 à 3 000 | hay | Expendedora | tracción en las cuatro ruedas | 12,7 | 8 | Diesel | 250 | 8 | 6,6 | 6,2 | de 1 130 à 1 550 | EURO V | 90 | 5,8 | Discos ventilados | Discos ventilados | Independiente, multi-link | Independiente, multi-link
195159 | Audi | A8 | D4/4H | 2010 | 2014 | Sedan | 3.0 TDI quattro tiptronic (250 CV) | Sedán | 5 | 5137 | 1949 | 1460 | 2992 | 1644 | 1635 |  |  |  |  | 1950 |  | 510 | 510 |  |  |  | Diesel | 2967 | 250 | de 4 000 à 4 500 | 550 | Common Rail | V-twin | 6 | Turbo |  |  | 4 | de 1 500 à 3 000 | hay | Expendedora | tracción en las cuatro ruedas | 11,4 | 8 | Diesel | 250 | 8 | 6,6 | 6,1 | de 1 130 à 1 550 | EURO V | 90 | 5,8 | Discos ventilados | Discos ventilados | Independiente, multi-link | Independiente, multi-link
186878 | Audi | A8 | D4/4H | 2010 | 2014 | Sedan | 3.0 TDI tiptronic (204 CV) | Sedán | 5 | 5137 | 1949 | 1460 | 2992 | 1644 | 1635 |  |  |  |  | 1870 |  | 510 | 510 | 635 | 2505 |  | Diesel | 2967 | 204 | de 3 750 à 4 500 | 400 | Common Rail | V-twin | 6 | Turbo | 83 | 91,4 | 4 | de 1 250 à 3 500 | hay | Expendedora | Frente | 11,4 | 8 | Diesel | 235 | 7,4 | 6 | 7,9 | de 1 220 à 1 730 | EURO V | 90 | 5,2 | Discos ventilados | Discos | Independiente, multi-link, Barra estabilizadora | Independiente, multi-link
195160 | Audi | A8 | D4/4H | 2010 | 2014 | Sedan | 3.0 TFSI L quattro tiptronic (290 CV) | Sedán | 5 | 5267 | 1949 | 1471 | 3122 | 1644 | 1635 |  | 690 |  |  | 1955 |  | 510 | 510 | 575 | 2530 | 4830 | Gasolina | 2995 | 290 | de 4 850 à 6 500 | 420 | La inyección directa | V-twin | 6 | compresor |  |  | 4 | de 2 500 à 4 850 |  | Expendedora | tracción en las cuatro ruedas | 12,7 | 8 | 95 | 250 | 13,1 | 9,3 | 6,2 | de 690 à 1 270 | EURO V | 90 | 7,1 | Discos ventilados | Discos ventilados | Independiente, multi-link | Independiente, multi-link
195158 | Audi | A8 | D4/4H | 2010 | 2014 | Sedan | 3.0 TFSI L quattro tiptronic (333 CV) | Sedán | 5 | 5267 | 1949 | 1471 | 3122 | 1644 | 1635 |  |  |  |  | 1999 |  | 510 | 510 |  |  |  | Gasolina | 2995 | 333 | de 5 500 à 6 500 | 325 | La inyección directa | V-twin | 6 | Turbina + compresor | 84,5 | 89,5 | 4 | de 2 900 à 5 300 | hay | Expendedora | tracción en las cuatro ruedas | 12,7 | 8 | 98 | 250 | 13 | 11,2 | 5,5 | de 690 à 1 070 | EURO V | 90 | 8,4 | Discos ventilados | Discos ventilados | Independiente, multi-link, Barra estabilizadora | Independiente, multi-link
186881 | Audi | A8 | D4/4H | 2010 | 2014 | Sedan | 3.0 TFSI quattro tiptronic (290 CV) | Sedán | 5 | 5137 | 1949 | 1460 | 2992 | 1644 | 1635 |  | 690 |  |  | 1905 |  | 510 | 510 | 615 | 2520 | 4820 | Gasolina | 2995 | 290 | de 4 850 à 6 500 | 420 | La inyección directa | V-twin | 6 | compresor |  |  | 4 | de 2 500 à 4 850 |  | Expendedora | tracción en las cuatro ruedas | 11,4 | 8 | 95 | 250 | 12,9 | 9,1 | 6,1 | de 700 à 1 300 | EURO V | 90 | 6,9 | Discos ventilados | Discos ventilados | Independiente, multi-link | Independiente, multi-link
195157 | Audi | A8 | D4/4H | 2010 | 2014 | Sedan | 3.0 TFSI quattro tiptronic (333 CV) | Sedán | 5 | 5137 | 1949 | 1460 | 2992 | 1644 | 1635 |  |  |  |  | 1985 |  | 510 | 510 |  |  |  | Gasolina | 2995 | 333 | de 5 500 à 6 500 | 325 | La inyección directa | V-twin | 6 | Turbina + compresor | 84,5 | 89,5 | 4 | de 2 900 à 5 300 | hay | Expendedora | tracción en las cuatro ruedas | 12,3 | 8 | 98 | 250 | 13 | 11,2 | 5,5 | de 690 à 1 070 | EURO V | 90 | 8,4 | Discos ventilados | Discos ventilados | Independiente, multi-link, Barra estabilizadora | Independiente, multi-link
195161 | Audi | A8 | D4/4H | 2010 | 2014 | Sedan | 4.0 TFSI L quattro tiptronic (420 CV) | Sedán | 5 | 5267 | 1949 | 1471 | 3122 | 1644 | 1635 |  |  |  |  | 2020 |  | 510 | 510 | 575 | 2595 |  | Gasolina | 3993 | 420 | à 5 000 | 600 | La inyección directa | V-twin | 8 | Biturbo |  |  | 4 | de 1 500 à 4 500 | hay | Expendedora | tracción en las cuatro ruedas | 12,7 | 8 | 95 | 250 | 13,1 | 9,5 | 4,7 | de 690 à 1 220 | EURO V | 90 | 7,4 | Discos ventilados | Discos ventilados | Independiente, multi-link | Independiente, multi-link
186882 | Audi | A8 | D4/4H | 2010 | 2014 | Sedan | 4.0 TFSI quattro tiptronic (420 CV) | Sedán | 5 | 5137 | 1949 | 1460 | 2992 | 1644 | 1635 |  |  |  |  | 1970 |  | 510 | 510 | 575 | 2545 |  | Gasolina | 3993 | 420 | à 5 000 | 600 | La inyección directa | V-twin | 8 | Biturbo |  |  | 4 | de 1 500 à 4 500 | hay | Expendedora | tracción en las cuatro ruedas | 11,4 | 8 | 95 | 250 | 13 | 9,4 | 4,6 | de 690 à 1 230 | EURO V | 90 | 7,3 | Discos ventilados | Discos ventilados | Independiente, multi-link | Independiente, multi-link
195164 | Audi | A8 | D4/4H | 2010 | 2014 | Sedan | 4.2 FSI L quattro tiptronic (372 CV) | Sedán | 5 | 5267 | 1949 | 1471 | 3122 | 1644 | 1635 |  | 2835 |  |  | 1960 |  | 510 | 510 | 575 | 2535 |  | Gasolina | 4163 | 372 | à 6 800 | 445 | La inyección directa | V-twin | 8 |  | 84,5 | 92,8 | 4 | à 3 500 |  | Expendedora | tracción en las cuatro ruedas | 12,7 | 8 | 95 | 250 | 13,6 | 9,7 | 5,8 | de 660 à 1 220 | EURO V | 90 | 7,4 | Discos ventilados | Discos ventilados | Independiente, multi-link, Barra estabilizadora | Independiente, multi-link
186883 | Audi | A8 | D4/4H | 2010 | 2014 | Sedan | 4.2 FSI quattro tiptronic (372 CV) | Sedán | 5 | 5137 | 1949 | 1460 | 2992 | 1644 | 1635 |  |  |  |  | 1910 |  | 510 | 510 | 615 | 2525 | 4825 | Gasolina | 4163 | 372 | à 6 800 | 445 | La inyección directa | V-twin | 8 |  | 84,5 | 92,8 | 4 | à 3 500 |  | Expendedora | tracción en las cuatro ruedas | 12,3 | 8 | 95 | 250 | 13,3 | 9,5 | 5,7 | de 680 à 1 250 | EURO V | 90 | 7,2 | Discos ventilados | Discos ventilados | Independiente, multi-link, Barra estabilizadora | Independiente, multi-link
195162 | Audi | A8 | D4/4H | 2010 | 2014 | Sedan | 4.2 TDI L quattro tiptronic (350 CV) | Sedán | 5 | 5267 | 1949 | 1471 | 3122 | 1644 | 1635 |  |  |  |  | 2120 |  | 510 | 510 | 550 | 2670 |  | Diesel | 4134 | 350 | à 4 000 | 800 | Common Rail | V-twin | 8 | Turbo |  |  | 2 | de 1 750 à 2 750 | hay | Expendedora | tracción en las cuatro ruedas | 12,7 | 8 | Diesel | 250 | 10,3 | 7,8 | 5,6 | de 870 à 1 450 | EURO V | 90 | 6,2 | Discos ventilados | Discos | multi-link, la primavera, Barra estabilizadora | Independiente, La palanca trapezoidal
195163 | Audi | A8 | D4/4H | 2010 | 2014 | Sedan | 4.2 TDI quattro tiptronic (350 CV) | Sedán | 5 | 5137 | 1949 | 1460 | 2992 | 1644 | 1635 |  |  |  |  | 2120 |  | 510 | 510 | 450 | 2670 |  | Diesel | 4134 | 350 | à 4 000 | 800 | Common Rail | V-twin | 8 | Turbo |  |  | 2 | de 1 750 à 2 750 | hay | Expendedora | tracción en las cuatro ruedas | 11,4 | 8 | Diesel | 250 | 10,3 | 7,8 | 5,6 | de 870 à 1 450 | EURO V | 90 | 6,2 | Discos ventilados | Discos | multi-link, la primavera, Barra estabilizadora | Independiente, La palanca trapezoidal
195165 | Audi | A8 | D4/4H | 2010 | 2014 | Sedan | 6.3 W12 L quattro tiptronic (500 CV) | Sedán | 5 | 5267 | 1949 | 1471 | 3122 | 1644 | 1635 |  | 690 |  |  | 2130 | 140 | 510 | 510 | 525 | 2655 | 4955 | Gasolina | 6299 | 500 | à 6 200 | 625 | La inyección directa | W-twin | 12 |  | 86 | 90,4 | 4 | à 4 750 |  | Expendedora | tracción en las cuatro ruedas | 12,7 | 8 | 95 | 250 | 16,6 | 11,9 | 4,7 | de 540 à 990 | EURO V | 90 | 9,1 | Discos ventilados | Discos ventilados | Independiente, multi-link | Independiente, multi-link
188424 | Audi | A8 | D4/4H [restyling] | 2013 | 2018 | Sedan | 3.0 TDI L tiptronic quattro (250 CV) | Sedán | 5 | 5265 | 1949 | 1471 | 3122 | 1644 | 1635 |  | 690 |  |  | 1965 |  | 510 | 510 | 575 | 2540 | 4740 | Diesel | 2967 | 250 | de 4 000 à 4 500 | 550 | Common Rail | V-twin | 6 | Turbo | 83 | 91,4 | 4 | de 1 500 à 3 000 | hay | Expendedora | tracción en las cuatro ruedas | 12,7 | 8 | Diesel | 250 | 7,9 | 6,5 | 6,2 | de 1 140 à 1 580 | EURO VI | 90 | 5,7 | Discos ventilados | Discos ventilados | Independiente, Neumático, multi-link, Barra estabilizadora | Independiente, La palanca trapezoidal
25508 | Audi | A8 | D4/4H [restyling] | 2013 | 2018 | Sedan | 3.0 TDI L tiptronic quattro (258 CV) | Sedán | 5 | 5265 | 1949 | 1471 | 3122 | 1644 | 1635 |  | 690 |  |  | 2010 |  | 490 | 490 | 575 | 2585 | 4785 | Diesel | 2967 | 258 | de 4 000 à 4 250 | 580 | Common Rail | V-twin | 6 | Turbo |  |  | 4 | de 1 750 à 2 500 | hay | Expendedora | tracción en las cuatro ruedas | 12,7 | 8 | Diesel | 250 | 7,5 | 6 | 6,1 | de 1 090 à 1 580 | EURO VI | 82 | 5,2 | Discos ventilados | Discos ventilados | Independiente, Neumático, multi-link, Barra estabilizadora | Independiente, La palanca trapezoidal
25507 | Audi | A8 | D4/4H [restyling] | 2013 | 2018 | Sedan | 3.0 TDI tiptronic quattro (250 CV) | Sedán | 5 | 5135 | 1949 | 1460 | 2992 | 1644 | 1635 |  | 690 |  |  | 1915 |  | 510 | 510 | 615 | 2530 | 4730 | Diesel | 2967 | 250 | de 4 000 à 4 500 | 550 | Common Rail | V-twin | 6 | Turbo | 83 | 91,4 | 4 | de 1 500 à 3 000 | hay | Expendedora | tracción en las cuatro ruedas | 12,3 | 8 | Diesel | 250 | 7,9 | 6,4 | 6,1 | de 1 140 à 1 610 | EURO VI | 90 | 5,6 | Discos ventilados | Discos ventilados | Independiente, Neumático, multi-link, Barra estabilizadora | Independiente, La palanca trapezoidal
188425 | Audi | A8 | D4/4H [restyling] | 2013 | 2018 | Sedan | 3.0 TDI tiptronic quattro (258 CV) | Sedán | 5 | 5135 | 1949 | 1460 | 2992 | 1644 | 1635 |  | 690 |  |  | 1955 |  | 490 | 490 | 615 | 2570 | 4770 | Diesel | 2967 | 258 | de 4 000 à 4 250 | 580 | Common Rail | V-twin | 6 | Turbo |  |  | 4 | de 1 750 à 2 500 | hay | Expendedora | tracción en las cuatro ruedas | 12,3 | 8 | Diesel | 250 | 7,3 | 5,9 | 5,9 | de 1 120 à 1 610 | EURO VI | 82 | 5,1 | Discos ventilados | Discos ventilados | Independiente, Neumático, multi-link, Barra estabilizadora | Independiente, La palanca trapezoidal
188423 | Audi | A8 | D4/4H [restyling] | 2013 | 2018 | Sedan | 3.0 TFSI L tiptronic quattro (310 CV) | Sedán | 5 | 5265 | 1949 | 1471 | 3122 | 1644 | 1635 |  | 690 |  |  | 1955 |  | 520 | 520 | 575 | 2530 | 4830 | Gasolina | 2995 | 310 | de 5 200 à 6 500 | 440 | La inyección directa | V-twin | 6 | compresor | 84,5 | 89 | 4 | de 2 900 à 4 750 | hay | Expendedora | tracción en las cuatro ruedas | 12,7 | 8 | 95 | 250 | 10,6 | 7,9 | 5,9 | de 770 à 1 300 | EURO VI | 82 | 6,3 | Discos ventilados | Discos ventilados | Independiente, Neumático, multi-link, Barra estabilizadora | Independiente, La palanca trapezoidal
25506 | Audi | A8 | D4/4H [restyling] | 2013 | 2018 | Sedan | 3.0 TFSI tiptronic quattro (310 CV) | Sedán | 5 | 5135 | 1949 | 1460 | 2992 | 1644 | 1635 |  | 690 |  |  | 1905 |  | 520 | 520 | 615 | 2520 | 4820 | Gasolina | 2995 | 310 | de 5 200 à 6 500 | 440 | La inyección directa | V-twin | 6 | compresor | 84,5 | 89 | 4 | de 2 900 à 4 750 | hay | Expendedora | tracción en las cuatro ruedas | 12,3 | 8 | 95 | 250 | 10,5 | 7,8 | 5,7 | de 780 à 1 300 | EURO VI | 82 | 6,3 | Discos ventilados | Discos ventilados | Independiente, Neumático, multi-link, Barra estabilizadora | Independiente, La palanca trapezoidal
188426 | Audi | A8 | D4/4H [restyling] | 2013 | 2018 | Sedan | 4.0 TFSI L tiptronic quattro (435 CV) | Sedán | 5 | 5265 | 1949 | 1471 | 3122 | 1644 | 1635 |  | 690 |  |  | 2050 |  | 520 | 520 | 575 | 2625 | 4925 | Gasolina | 3993 | 435 | de 5 100 à 6 000 | 600 | La inyección directa | V-twin | 8 | Biturbo | 84,5 | 89 | 4 | de 1 500 à 5 000 | hay | Expendedora | tracción en las cuatro ruedas | 12,7 | 8 | 98 | 250 | 12,8 | 9,2 | 4,6 | de 640 à 1 140 | EURO VI | 82 | 7,2 | Discos ventilados | Discos ventilados | Independiente, Neumático, multi-link, Barra estabilizadora | Independiente, La palanca trapezoidal
25509 | Audi | A8 | D4/4H [restyling] | 2013 | 2018 | Sedan | 4.0 TFSI tiptronic quattro (435 CV) | Sedán | 5 | 5135 | 1949 | 1460 | 2992 | 1644 | 1635 |  | 690 |  |  | 1995 |  | 520 | 520 | 575 | 2570 | 4870 | Gasolina | 3993 | 435 | de 5 100 à 6 000 | 600 | La inyección directa | V-twin | 8 | Biturbo | 84,5 | 89 | 4 | de 1 500 à 5 000 | hay | Expendedora | tracción en las cuatro ruedas | 12,3 | 8 | 98 | 250 | 12,6 | 9,1 | 4,5 | de 650 à 1 150 | EURO VI | 82 | 7,1 | Discos ventilados | Discos ventilados | Independiente, Neumático, multi-link, Barra estabilizadora | Independiente, La palanca trapezoidal
188427 | Audi | A8 | D4/4H [restyling] | 2013 | 2018 | Sedan | 4.2 TDI L tiptronic quattro (385 CV) | Sedán | 5 | 5265 | 1949 | 1471 | 3122 | 1644 | 1635 |  | 690 |  |  | 2170 |  | 490 | 490 | 550 | 2720 | 5020 | Diesel | 4134 | 385 | à 3 750 | 850 | Common Rail | V-twin | 8 | Turbo | 83 | 95,5 | 4 | de 2 000 à 2 750 | hay | Expendedora | tracción en las cuatro ruedas | 12,7 | 8 | Diesel | 250 | 9,5 | 7,5 | 4,9 | de 860 à 1 320 | EURO VI | 82 | 6,2 | Discos ventilados | Discos ventilados | Independiente, Neumático, multi-link, Barra estabilizadora | Independiente, La palanca trapezoidal
188428 | Audi | A8 | D4/4H [restyling] | 2013 | 2018 | Sedan | 4.2 TDI tiptronic quattro (385 CV) | Sedán | 5 | 5135 | 1949 | 1460 | 2992 | 1644 | 1635 |  | 690 |  |  | 2115 |  | 490 | 490 | 590 | 2705 | 5005 | Diesel | 4134 | 385 | à 3 750 | 850 | Common Rail | V-twin | 8 | Turbo | 83 | 95,5 | 4 | de 2 000 à 2 750 | hay | Expendedora | tracción en las cuatro ruedas | 12,3 | 8 | Diesel | 250 | 9,4 | 7,4 | 4,7 | de 870 à 1 340 | EURO VI | 82 | 6,1 | Discos ventilados | Discos ventilados | Independiente, Neumático, multi-link, Barra estabilizadora | Independiente, La palanca trapezoidal
188429 | Audi | A8 | D4/4H [restyling] | 2013 | 2018 | Sedan | 6.3 FSI L tiptronic quattro (500 CV) | Sedán | 5 | 5265 | 1949 | 1471 | 3122 | 1644 | 1635 |  | 690 |  |  | 2150 |  | 520 | 520 | 525 | 2675 | 4975 | Gasolina | 6299 | 500 | à 6 200 | 625 | La inyección directa | W-twin | 12 |  | 86 | 90,4 | 4 | à 4 750 |  | Expendedora | tracción en las cuatro ruedas | 12,7 | 8 | 95 | 250 | 15,7 | 11,3 | 4,6 | de 520 à 940 | EURO VI | 82 | 8,7 | Discos ventilados | Discos ventilados | Independiente, Neumático, multi-link, Barra estabilizadora | Independiente, La palanca trapezoidal
236276 | Audi | A8 | D5 | 2017 | 2018 | Sedan | 3.0 TDI L tiptronic quattro (286 CV) | Sedán | 4 | 5302 | 1945 | 1485 | 3128 | 1644 | 1633 |  | 697 |  |  | 2075 |  | 505 | 505 | 625 | 2700 | 5000 | Diesel | 2967 | 286 | de 3 750 à 4 000 | 600 | Common Rail | V-twin | 6 | Turbo | 83 | 91,4 | 4 | de 1 250 à 3 250 | hay | Expendedora | tracción en las cuatro ruedas | 12,9 | 8 | Diesel | 250 | 6,3 | 5,6 | 5,9 | de 1 140 à 1 380 | EURO VI | 72 | 5,2 | Discos ventilados | Discos ventilados | Independiente, Neumático, multi-link, Barra estabilizadora | Independiente, Neumático, multi-link, Barra estabilizadora
236277 | Audi | A8 | D5 | 2017 | 2018 | Sedan | 3.0 TDI tiptronic quattro (286 CV) | Sedán | 4 | 5172 | 1945 | 1473 | 2998 | 1644 | 1633 |  | 697 |  |  | 2050 |  | 505 | 505 | 640 | 2690 | 4990 | Diesel | 2967 | 286 | de 3 750 à 4 000 | 600 | Common Rail | V-twin | 6 | Turbo | 83 | 91,4 | 4 | de 1 250 à 3 250 | hay | Expendedora | tracción en las cuatro ruedas | 12,5 | 8 | Diesel | 250 | 6,3 | 5,6 | 5,9 | de 1 140 à 1 410 | EURO VI | 72 | 5,1 | Discos ventilados | Discos ventilados | Independiente, Neumático, multi-link, Barra estabilizadora | Independiente, Neumático, multi-link, Barra estabilizadora
236278 | Audi | A8 | D5 | 2017 | 2018 | Sedan | 3.0 TFSI L tiptronic quattro (340 CV) | Sedán | 4 | 5302 | 1945 | 1485 | 3128 | 1644 | 1633 |  | 697 |  |  | 2020 |  | 505 | 505 | 725 | 2745 | 5045 | Gasolina | 2995 | 340 | de 5 000 à 6 400 | 500 | La inyección directa | V-twin | 6 | Turbo | 84,5 | 89 | 4 | de 1 370 à 4 500 | hay | Expendedora | tracción en las cuatro ruedas | 12,9 | 8 | 95 | 250 | 10,3 | 7,7 | 5,7 | de 700 à 1 160 | EURO VI | 72 | 6,2 | Discos ventilados | Discos ventilados | Independiente, Neumático, multi-link, Barra estabilizadora | Independiente, Neumático, multi-link, Barra estabilizadora
236279 | Audi | A8 | D5 | 2017 | 2018 | Sedan | 3.0 TFSI tiptronic quattro (340 CV) | Sedán | 4 | 5172 | 1945 | 1473 | 2998 | 1644 | 1633 |  | 697 |  |  | 1920 |  | 505 | 505 | 685 | 2680 | 4980 | Gasolina | 2995 | 340 | de 5 000 à 6 400 | 500 | La inyección directa | V-twin | 6 | Turbo | 84,5 | 89 | 4 | de 1 370 à 4 500 | hay | Expendedora | tracción en las cuatro ruedas | 12,5 | 8 | 95 | 250 | 10,3 | 7,7 | 5,6 | de 700 à 1 160 | EURO VI | 72 | 6,2 | Discos ventilados | Discos ventilados | Independiente, Neumático, multi-link, Barra estabilizadora | Independiente, Neumático, multi-link, Barra estabilizadora
28333 | Audi | Allroad | 4B/C5 | 2000 | 2005 | Berlina | 2.5 TDI MT quattro (163 CV) | Berlina | 5 | 4810 | 1852 | 1526 | 2757 | 1591 | 1580 |  |  |  |  | 1815 | 210 | 1590 | 455 |  | 2445 |  | Diesel | 2496 | 163 | à 4 000 | 310 | Common Rail | V-twin | 6 | Turbo | 78,3 | 86,4 | 4 | de 1 400 à 3 600 |  | Mecánica | tracción en las cuatro ruedas |  | 6 | Diesel | 203 | 12 | 8,7 | 10,4 | de 580 à 1 030 |  | 70 | 6,8 | Discos ventilados | Discos | Doble brazo oscilante | Doble brazo oscilante
28334 | Audi | Allroad | 4B/C5 | 2000 | 2005 | Berlina | 2.5 TDI quattro MT (180 CV) | Berlina | 5 | 4810 | 1852 | 1526 | 2757 | 1591 | 1580 |  |  |  |  | 1790 | 210 | 1590 | 455 |  | 2420 |  | Diesel | 2496 | 180 | de 4 000 | 370 | Common Rail | V-twin | 6 | Turbo | 78,3 | 86,4 | 4 | de 1 500 à 2 500 |  | Mecánica | tracción en las cuatro ruedas |  | 6 | Diesel | 207 | 12,3 | 8,9 | 9,5 | de 570 à 1 000 |  | 70 | 7 | Discos ventilados | Discos | Doble brazo oscilante | Doble brazo oscilante
28332 | Audi | Allroad | 4B/C5 | 2000 | 2005 | Berlina | 2.5 TDI tiptronic quattro (180 CV) | Berlina | 5 | 4810 | 1852 | 1526 | 2757 | 1591 | 1580 |  |  |  |  | 1825 | 210 | 1590 | 455 |  | 2420 |  | Diesel | 2496 | 180 | à 4 000 | 370 | Common Rail | V-twin | 6 | Turbo | 78,3 | 86,4 | 4 | de 1 500 à 2 500 |  | Expendedora | tracción en las cuatro ruedas |  | 5 | Diesel | 205 | 13,4 | 9,6 | 9,5 | de 520 à 930 |  | 70 | 7,5 | Discos ventilados | Discos | Independiente, multi-link | Independiente, multi-link
59576 | Audi | Allroad | 4B/C5 | 2000 | 2005 | Berlina | 2.7 T quattro MT (250 CV) | Berlina | 5 | 4810 | 1852 | 1526 | 2757 | 1591 | 1580 |  |  |  |  | 1795 | 210 | 1590 | 455 |  | 2425 |  | Gasolina | 2671 | 250 | de 5 800 | 350 | Inyección multipunto | V-twin | 6 | Turbo | 81 | 86,4 | 5 | à 1 800 |  | Mecánica | tracción en las cuatro ruedas |  | 6 | 95 | 236 | 18 | 12,8 | 7,4 | de 390 à 710 |  | 70 | 9,8 | Discos ventilados | Discos | Doble brazo oscilante | Doble brazo oscilante
51074 | Audi | Allroad | 4B/C5 | 2000 | 2005 | Berlina | 2.7 T tiptronic quattro (250 CV) | Berlina | 5 | 4810 | 1852 | 1526 | 2757 | 1591 | 1580 |  |  |  |  | 1795 | 210 | 1590 | 455 |  | 2425 |  | Gasolina | 2671 | 250 | à 5 800 | 350 | Inyección multipunto | V-twin | 6 | Turbo | 81 | 86,4 | 5 | à 1 800 |  | Expendedora | tracción en las cuatro ruedas |  | 5 | 95 | 234 | 19,2 | 13,2 | 7,7 | de 360 à 720 |  | 70 | 9,7 | Discos ventilados | Discos | Doble brazo oscilante | Doble brazo oscilante
28337 | Audi | Allroad | 4B/C5 | 2000 | 2005 | Berlina | 4.2 tiptronic quattro (300 CV) | Berlina | 5 | 4810 | 1852 | 1526 | 2757 | 1591 | 1580 |  |  |  |  | 1860 | 210 | 1590 | 455 |  | 2490 |  | Gasolina | 4163 | 300 | à 6 200 | 380 | Inyección multipunto | V-twin | 8 |  | 84,5 | 92,8 | 5 | à 2 700 |  | Expendedora | tracción en las cuatro ruedas |  | 5 | 95 | 240 | 20 | 13,7 | 7,2 | de 350 à 690 |  | 70 | 10,2 | Discos ventilados | Discos ventilados | Doble brazo oscilante | Doble brazo oscilante
28673 | Audi | Cabriolet | 8G7/B4 | 1992 | 2001 | Cabriolé | 1.8 20V TFSI MT (125 CV) | Cabriolet | 5 | 4366 | 1716 | 1379 | 2556 | 1453 | 1447 |  |  |  |  | 1370 | 140 | 250 | 250 |  | 1770 |  | Gasolina | 1781 | 125 | de 5 800 | 173 | La inyección directa | Inline | 4 | Turbo | 81 | 86 | 5 | à 3 950 |  | Mecánica | Frente | 9,9 | 5 | 95 | 195 | 12 |  | 11 | de 580 à 1 170 |  | 70 | 6 | Discos ventilados | Discos | En brazo oscilante | Suspensión con palancas de la tracción de conexión
28674 | Audi | Cabriolet | 8G7/B4 | 1992 | 2001 | Cabriolé | 1.9 TDI MT (90 CV) | Cabriolet | 5 | 4366 | 1716 | 1379 | 2556 | 1453 | 1447 |  |  |  |  | 1400 | 140 | 230 | 230 |  | 1800 |  | Diesel | 1896 | 90 | de 4 000 | 202 | La inyección directa | Inline | 4 | Turbo | 79 | 95 | 2 | à 1 900 |  | Mecánica | Frente | 9,9 | 5 | Diesel | 175 | 7,5 | 5,6 | 14,7 | de 930 à 1 350 |  | 70 | 5,2 | Discos ventilados | Discos | En brazo oscilante | Suspensión con palancas de la tracción de conexión
28675 | Audi | Cabriolet | 8G7/B4 | 1992 | 2001 | Cabriolé | 2.0 E MT (115 CV) | Cabriolet | 5 | 4366 | 1716 | 1379 | 2556 | 1453 | 1447 |  |  |  |  | 1350 | 140 | 250 | 250 |  | 1750 |  | Gasolina | 1984 | 115 | de 5 400 | 165 | Inyección multipunto | Inline | 4 |  | 82 | 92 | 2 | à 3 200 |  | Mecánica | Frente | 9,9 | 5 | 95 | 187 |  | 9,1 | 12,9 |  |  | 70 |  | Discos ventilados | Discos | En brazo oscilante | Suspensión con palancas de la tracción de conexión
28679 | Audi | Cabriolet | 8G7/B4 | 1992 | 2001 | Cabriolé | 2.6 V6 MT (150 CV) | Cabriolet | 5 | 4366 | 1716 | 1379 | 2556 | 1453 | 1447 |  |  |  |  | 1455 | 140 | 250 | 250 |  | 1855 |  | Gasolina | 2598 | 150 | de 5 750 | 225 | Inyección multipunto | V-twin | 6 |  | 82 | 81 | 2 | à 3 500 |  | Mecánica | Frente | 9,9 | 5 | 95 | 209 | 14,8 |  | 10,2 | de 470 à 890 |  | 70 | 7,9 | Discos ventilados | Discos | En brazo oscilante | Suspensión con palancas de la tracción de conexión
28681 | Audi | Cabriolet | 8G7/B4 | 1992 | 2001 | Cabriolé | 2.8 E MT (174 CV) | Cabriolet | 5 | 4366 | 1716 | 1379 | 2556 | 1453 | 1447 |  |  |  |  | 1455 | 140 | 250 | 250 |  | 1855 |  | Gasolina | 2771 | 174 | de 5 500 | 250 | Inyección multipunto | V-twin | 6 |  | 82 | 86 | 2 | à 3 000 |  | Mecánica | Frente | 9,9 | 5 | 95 | 218 | 14 |  | 9 | de 500 à 880 |  | 70 | 8 | Discos ventilados | Discos | En brazo oscilante | Suspensión con palancas de la tracción de conexión
64655 | Audi | Coupe | 81/85 | 1980 | 1988 | Kupe | 1.8 MT (90 CV) | kupe | 5 | 4496 | 1684 | 1349 | 2535 | 1400 | 1420 |  |  |  |  | 980 | 119 | 445 | 445 |  | 1440 |  | Gasolina | 1781 | 90 | à 5 200 | 145 | Inyección multipunto | Inline | 4 |  | 81 | 86,4 | 2 | à 3 300 |  | Mecánica | Frente | 11 | 5 | 95 | 174 |  | 8,3 | 11 |  |  | 68 |  | Discos | tambor | Puntal MacPherson | En el brazo de remolque
64658 | Audi | Coupe | 81/85 | 1980 | 1988 | Kupe | 2.0 AT (115 CV) | kupe | 5 | 4496 | 1684 | 1349 | 2535 | 1400 | 1420 |  |  |  |  | 1050 | 119 | 445 | 445 |  | 1510 |  | Gasolina | 1994 | 115 | à 5 400 | 165 | Inyección multipunto | Inline | 5 |  |  |  | 2 | à 3 200 |  | Expendedora | Frente |  | 3 | 95 | 186 |  | 8,5 | 9,9 |  |  |  |  | Discos | tambor | Puntal MacPherson | En el brazo de remolque
64660 | Audi | Coupe | 81/85 | 1980 | 1988 | Kupe | 2.0 MT (115 CV) | kupe | 5 | 4496 | 1684 | 1349 | 2535 | 1400 | 1420 |  |  |  |  | 1050 | 119 | 445 | 445 |  | 1510 |  | Gasolina | 1994 | 115 | à 5 400 | 165 | Inyección multipunto | Inline | 5 |  |  |  | 2 | à 3 200 |  | Mecánica | Frente |  | 5 | 95 | 186 |  | 8,5 | 9,9 |  |  |  |  | Discos | tambor | Puntal MacPherson | En el brazo de remolque
193215 | Audi | Coupe | 81/85 | 1980 | 1988 | Kupe | 2.1 AT (130 CV) | kupe | 5 | 4496 | 1684 | 1349 | 2535 | 1400 | 1420 |  |  |  |  | 1137 | 119 | 445 | 445 |  |  |  | Gasolina | 2144 | 130 | à 5 900 | 171 | Inyección multipunto | Inline | 5 |  |  |  | 2 | à 4 800 |  | Expendedora | Frente |  | 3 | 95 | 196 | 10,7 | 9,6 | 8,8 |  |  |  | 7,1 | Discos | tambor | Puntal MacPherson | En el brazo de remolque
193216 | Audi | Coupe | 81/85 | 1980 | 1988 | Kupe | 2.1 MT (130 CV) | kupe | 5 | 4496 | 1684 | 1349 | 2535 | 1400 | 1420 |  |  |  |  | 1137 | 119 | 445 | 445 |  |  |  | Gasolina | 2144 | 130 | à 5 900 | 171 | Inyección multipunto | Inline | 5 |  |  |  | 2 | à 4 800 |  | Mecánica | Frente |  | 5 | 95 | 196 | 10,7 | 9,6 | 8,8 |  |  |  | 7,1 | Discos | tambor | Puntal MacPherson | En el brazo de remolque
64664 | Audi | Coupe | 81/85 | 1980 | 1988 | Kupe | 2.2 GT MT (116 CV) | kupe | 5 | 4496 | 1684 | 1349 | 2535 | 1400 | 1420 |  |  |  |  | 1060 | 119 | 445 | 445 |  | 1520 |  | Gasolina | 2226 | 116 | à 5 500 | 165 | Inyección multipunto | Inline | 5 |  |  |  | 2 | à 2 500 |  | Mecánica | Frente | 11 | 5 | 95 | 188 |  |  | 9,5 |  |  | 68 |  | Discos | tambor | Puntal MacPherson | En el brazo de remolque
64667 | Audi | Coupe | 81/85 | 1980 | 1988 | Kupe | 2.2 GT MT (136 CV) | kupe | 5 | 4421 | 1682 | 1350 | 2538 | [6 empty] | 1060 |  | 443 | 443 |  | 1520 |  | Gasolina | 2226 | 136 | à 5 700 | 186 | Inyección multipunto | Inline | 5 |  |  |  | 2 | à 3 500 |  | Mecánica | Frente | 11 | 5 | 95 |  |  |  | 10 |  |  | 68 |  | Discos | Discos | Puntal MacPherson | En el brazo de remolque
64665 | Audi | Coupe | 81/85 | 1980 | 1988 | Kupe | 2.2 quattro MT (120 CV) | kupe | 5 | 4496 | 1684 | 1349 | 2535 | 1400 | 1420 |  |  |  |  | 1200 | 119 | 445 | 445 |  | 1660 |  | Gasolina | 2226 | 120 | à 5 500 | 170 | Inyección multipunto | Inline | 5 |  |  |  | 2 | à 3 000 |  | Mecánica | tracción en las cuatro ruedas |  | 5 | 95 | 191 |  | 10,3 | 9,6 |  |  |  |  | Discos | tambor | Puntal MacPherson | En el brazo de remolque
25519 | Audi | Coupe | 89/8B | 1988 | 1996 | Kupe | 2.0 16 V MT (140 CV) | kupe | 5 | 4366 | 1716 | 1375 | 2557 | 1446 | 1447 |  |  |  |  | 1230 |  | 596 | 296 |  | 1690 |  | Gasolina | 1984 | 140 | à 5 900 | 185 | Inyector | Inline | 4 |  | 82 | 92 | 4 | à 4 500 |  | Mecánica | Frente |  | 5 | 95 | 207 |  | 9 | 9 |  |  | 70 |  | Discos ventilados | Discos | En brazo oscilante | Varias palancas y varillas
25513 | Audi | Coupe | 89/8B | 1988 | 1996 | Kupe | 2.0 AT (115 CV) | kupe | 5 | 4366 | 1716 | 1375 | 2556 | 1446 | 1447 |  |  |  |  | 1190 |  | 596 | 296 |  | 1650 |  | Gasolina | 1984 | 115 | à 5 400 | 165 | Inyección multipunto | Inline | 4 |  | 82,5 | 92,8 | 2 | à 3 200 |  | Expendedora | Frente |  | 4 | 95 | 196 |  |  | 10,9 |  |  | 70 |  | Discos ventilados | Discos | En brazo oscilante | Varias palancas y varillas
25516 | Audi | Coupe | 89/8B | 1988 | 1996 | Kupe | 2.0 MT (115 CV) | kupe | 5 | 4366 | 1716 | 1375 | 2556 | 1446 | 1447 |  |  |  |  | 1190 |  | 596 | 296 |  | 1650 |  | Gasolina | 1984 | 115 | à 5 900 | 185 | Inyección multipunto | Inline | 4 |  | 82,5 | 92,8 | 2 | à 4 500 |  | Mecánica | Frente |  | 5 | 95 | 196 |  | 7 | 10 |  |  | 70 |  | Discos ventilados | Discos | En brazo oscilante | Varias palancas y varillas
25523 | Audi | Coupe | 89/8B | 1988 | 1996 | Kupe | 2.2 S2 quattro MT (230 CV) | kupe | 5 | 4401 | 1716 | 1379 | 2548 | 1446 | 1437 |  |  |  |  | 1525 |  | 522 | 232 |  | 1955 |  | Gasolina | 2226 | 230 | de 5 900 | 350 | Inyector | Inline | 5 |  | 81 | 86,4 | 4 | à 1 950 |  | Mecánica | Plug completa Drive |  | 6 | 95 | 248 |  | 10 | 5,9 |  |  | 70 |  | Discos ventilados | Discos | En brazo oscilante | Doble brazo oscilante
25525 | Audi | Coupe | 89/8B | 1988 | 1996 | Kupe | 2.3 AT (133 CV) | kupe | 5 | 4366 | 1716 | 1379 | 2556 | 1446 | 1447 |  |  |  |  | 1170 | 140 | 595 | 296 |  | 1630 |  | Gasolina | 2309 | 133 | à 5 500 | 186 | Inyección multipunto | Inline | 5 |  | 82,5 | 86 | 2 | à 4 000 |  | Expendedora | Frente |  | 4 | 95 | 202 | 12 |  | 10,6 | de 580 à 970 |  | 70 | 7,2 | Discos ventilados | Discos | En brazo oscilante | Varias palancas y varillas
25528 | Audi | Coupe | 89/8B | 1988 | 1996 | Kupe | 2.3 E 20V AT (167 CV) | kupe | 5 | 4366 | 1716 | 1375 | 2556 | 1455 | 1445 |  |  |  |  | 1200 | 140 | 596 | 296 |  | 1660 |  | Gasolina | 2309 | 167 | à 6 000 | 216 | Inyección multipunto | Inline | 5 |  | 82,5 | 86 | 4 | à 4 500 |  | Expendedora | Frente |  | 4 | 95 | 218 | 13,9 |  | 9,6 | de 500 à 890 |  | 70 | 7,9 | Discos ventilados | Discos | En brazo oscilante | Varias palancas y varillas
25535 | Audi | Coupe | 89/8B | 1988 | 1996 | Kupe | 2.3 E 20V MT (167 CV) | kupe | 5 | 4366 | 1716 | 1375 | 2556 | 1455 | 1445 |  |  |  |  | 1200 | 140 | 596 | 296 |  | 1660 |  | Gasolina | 2309 | 167 | à 6 000 | 216 | Inyector | Inline | 5 |  | 82 | 86 | 4 | à 4 500 |  | Mecánica | Frente |  | 5 | 95 | 220 | 13,2 |  | 8,6 | de 530 à 1 000 |  | 70 | 7 | Discos ventilados | Discos | En brazo oscilante | Varias palancas y varillas
25536 | Audi | Coupe | 89/8B | 1988 | 1996 | Kupe | 2.3 E 20V quattro MT (167 CV) | kupe | 5 | 4366 | 1716 | 1370 | 2550 | 1455 | 1435 |  |  |  |  | 1320 | 140 | 522 | 232 |  | 1780 |  | Gasolina | 2309 | 167 | à 6 000 | 216 | Inyección multipunto | Inline | 5 |  | 82,5 | 86 | 4 | à 4 500 |  | Mecánica | Plug completa Drive |  | 5 | 95 | 220 | 13,7 |  | 8,4 | de 510 à 920 |  | 70 | 7,6 | Discos ventilados | Discos | En brazo oscilante | Doble brazo oscilante
25532 | Audi | Coupe | 89/8B | 1988 | 1996 | Kupe | 2.3 E quattro MT (133 CV) | kupe | 5 | 4366 | 1716 | 1370 | 2550 | 1455 | 1435 |  |  |  |  | 1280 | 140 | 522 | 232 |  | 1740 |  | Gasolina | 2309 | 133 | à 5 500 | 186 | Inyección multipunto | Inline | 5 |  | 82,5 | 86 | 2 | à 4 000 |  | Mecánica | Plug completa Drive |  | 5 | 95 | 206 | 12,6 |  |  | de 560 à 1 040 |  | 70 | 6,7 | Discos ventilados | Discos | En brazo oscilante | Doble brazo oscilante
25531 | Audi | Coupe | 89/8B | 1988 | 1996 | Kupe | 2.3 MT (133 CV) | kupe | 5 | 4366 | 1716 | 1379 | 2556 | 1446 | 1447 |  |  |  |  | 1170 | 140 | 595 | 296 |  | 1630 |  | Gasolina | 2309 | 133 | à 5 500 | 186 | Inyección multipunto | Inline | 5 |  | 82,5 | 86 | 2 | à 4 000 |  | Mecánica | Frente |  | 5 | 95 | 206 | 11,8 |  | 9,2 | de 590 à 1 110 |  | 70 | 6,3 | Discos ventilados | Discos | En brazo oscilante | Varias palancas y varillas
188432 | Audi | Coupe | 89/8B | 1988 | 1996 | Kupe | 2.6 V6 AT (150 CV) | kupe | 5 | 4366 | 1716 | 1379 | 2556 | 1446 | 1447 |  |  |  |  | 1305 |  | 596 | 295 |  | 1735 |  | Gasolina | 2598 | 150 | de 5 750 | 225 | Inyección multipunto | V-twin | 6 |  | 82,5 | 86,4 | 2 | à 3 500 |  | Expendedora | Frente |  | 4 | 95 | 214 |  | 9 | 9,3 |  |  | 70 |  | Discos ventilados | Discos | En brazo oscilante | Varias palancas y varillas
188433 | Audi | Coupe | 89/8B | 1988 | 1996 | Kupe | 2.6 V6 MT (150 CV) | kupe | 5 | 4366 | 1716 | 1379 | 2556 | 1446 | 1447 |  |  |  |  | 1305 |  | 596 | 295 |  | 1735 |  | Gasolina | 2598 | 150 | de 5 750 | 225 | Inyección multipunto | V-twin | 6 |  | 82,5 | 86 | 2 | à 3 500 |  | Mecánica | Frente |  | 5 | 95 | 214 |  | 9 | 9,3 |  |  | 70 |  | Discos ventilados | Discos | En brazo oscilante | Varias palancas y varillas
188434 | Audi | Coupe | 89/8B | 1988 | 1996 | Kupe | 2.6 V6 quattro MT (150 CV) | kupe | 5 | 4366 | 1716 | 1372 | 2548 | 1446 | 1437 |  |  |  |  | 1400 |  | 522 | 232 |  | 1860 |  | Gasolina | 2598 | 150 | de 5 750 | 225 | Inyección multipunto | V-twin | 6 |  | 82,5 | 81 | 2 | à 3 500 |  | Mecánica | Plug completa Drive |  | 5 | 95 | 212 |  |  | 9,5 |  |  | 70 |  | Discos ventilados | Discos | En brazo oscilante | Doble brazo oscilante
188435 | Audi | Coupe | 89/8B | 1988 | 1996 | Kupe | 2.8 E AT (174 CV) | kupe | 5 | 4366 | 1716 | 1379 | 2556 | 1446 | 1447 |  |  |  |  | 1305 |  | 596 | 296 |  | 1735 |  | Gasolina | 2771 | 174 | de 5 500 | 250 | Inyección multipunto | V-twin | 6 |  | 82,5 | 86,4 | 2 | à 3 000 |  | Expendedora | Frente |  | 4 | 95 | 222 |  |  | 8 |  |  | 70 |  | Discos ventilados | Discos | En brazo oscilante | Varias palancas y varillas
188436 | Audi | Coupe | 89/8B | 1988 | 1996 | Kupe | 2.8 E MT (174 CV) | kupe | 5 | 4366 | 1716 | 1379 | 2556 | 1446 | 1447 |  |  |  |  | 1305 |  | 596 | 296 |  | 1735 |  | Gasolina | 2771 | 174 | de 5 500 | 250 | Inyección multipunto | V-twin | 6 |  | 82,5 | 86,4 | 2 | à 3 000 |  | Mecánica | Frente |  | 5 | 95 | 222 |  |  | 8 |  |  | 70 |  | Discos ventilados | Discos | En brazo oscilante | Varias palancas y varillas
188437 | Audi | Coupe | 89/8B | 1988 | 1996 | Kupe | 2.8 E quattro MT (174 CV) | kupe | 5 | 4366 | 1437 | 1372 | 2548 | 1446 | 1437 |  |  |  |  | 1400 |  | 522 | 232 |  | 1860 |  | Gasolina | 2771 | 174 | à 5 500 | 250 | Inyección multipunto | V-twin | 6 |  | 82,5 | 86,4 | 2 | à 3 000 |  | Mecánica | tracción en las cuatro ruedas |  | 5 | 95 | 222 |  |  | 8 |  |  | 70 |  | Discos ventilados | Discos | En brazo oscilante | Doble brazo oscilante
186551 | Audi | Q2 | 1 generación | 2016 | 2018 | Crossover | 1.0 TFSI MT (116 CV) | Krossover | 5 | 4191 | 1794 | 1508 | 2601 | 1547 | 1541 |  |  |  |  | 1280 |  | 1050 | 405 | 485 | 1765 | 3265 | Gasolina | 999 | 116 | de 5 000 à 5 500 | 200 | La inyección directa | Inline | 3 | Turbo |  |  | 4 | de 2 000 à 3 500 | hay | Mecánica | Frente | 11,1 | 6 | 95 | 197 | 6,2 | 5,1 | 10,1 | de 810 à 1 110 | EURO VI | 50 | 4,5 | Discos ventilados | Discos | Puntal MacPherson, Barra estabilizadora | Semi-dependencia, Barra de torsión, la primavera
186552 | Audi | Q2 | 1 generación | 2016 | 2018 | Crossover | 1.0 TFSI S tronic (116 CV) | Krossover | 5 | 4191 | 1794 | 1508 | 2601 | 1547 | 1541 |  |  |  |  | 1315 |  | 1050 | 405 | 585 | 1800 | 3300 | Gasolina | 999 | 116 | de 5 000 à 5 500 | 200 | La inyección directa | Inline | 3 | Turbo |  |  | 4 | de 2 000 à 3 500 | hay | Robot | Frente | 11,1 | 7 | 95 | 197 | 5,9 | 5,1 | 10,3 | de 850 à 1 060 | EURO VI | 50 | 4,7 | Discos ventilados | Discos | Puntal MacPherson, Barra estabilizadora | Semi-dependencia, Barra de torsión, la primavera
186553 | Audi | Q2 | 1 generación | 2016 | 2018 | Crossover | 1.4 TFSI MT (150 CV) | Krossover | 5 | 4191 | 1794 | 1508 | 2601 | 1547 | 1541 |  |  |  |  | 1340 |  | 1050 | 405 | 485 | 1825 | 3525 | Gasolina | 1395 | 150 | de 5 000 à 6 000 | 250 | La inyección directa | Inline | 4 | Turbo |  |  | 4 | de 1 500 à 3 500 | hay | Mecánica | Frente | 11,1 | 6 | 95 | 212 | 6,7 | 5,5 | 8,5 | de 750 à 1 040 | EURO VI | 50 | 4,8 | Discos ventilados | Discos | Puntal MacPherson, Barra estabilizadora | Semi-dependencia, Barra de torsión, la primavera
186554 | Audi | Q2 | 1 generación | 2016 | 2018 | Crossover | 1.4 TFSI S tronic (150 CV) | Krossover | 5 | 4191 | 1794 | 1508 | 2601 | 1547 | 1541 |  |  |  |  | 1355 |  | 1050 | 405 | 485 | 1840 | 3540 | Gasolina | 1395 | 150 | de 5 000 à 6 000 | 250 | La inyección directa | Inline | 4 | Turbo |  |  | 4 | de 1 500 à 3 500 | hay | Robot | Frente | 11,1 | 7 | 95 | 212 | 6,3 | 5,2 | 8,5 | de 790 à 1 090 | EURO VI | 50 | 4,6 | Discos ventilados | Discos | Puntal MacPherson, Barra estabilizadora | Semi-dependencia, Barra de torsión, la primavera
186557 | Audi | Q2 | 1 generación | 2016 | 2018 | Crossover | 1.6 TDI MT (116 CV) | Krossover | 5 | 4191 | 1794 | 1508 | 2601 | 1547 | 1541 |  |  |  |  | 1385 |  | 1050 | 405 | 485 | 1870 | 3570 | Diesel | 1598 | 116 | de 3 250 à 4 000 | 250 | Common Rail | Inline | 4 | Turbo |  |  | 4 | de 1 500 à 3 200 | hay | Mecánica | Frente | 11,1 | 6 | Diesel | 197 | 4,9 | 4,4 | 10,3 | de 1 020 à 1 220 | EURO VI | 50 | 4,1 | Discos ventilados | Discos | Puntal MacPherson, Barra estabilizadora | Semi-dependencia, Barra de torsión, la primavera
186558 | Audi | Q2 | 1 generación | 2016 | 2018 | Crossover | 1.6 TDI S tronic (116 CV) | Krossover | 5 | 4191 | 1794 | 1508 | 2601 | 1547 | 1541 |  |  |  |  | 1395 |  | 1050 | 405 | 485 | 1880 | 3580 | Diesel | 1598 | 116 | de 3 250 à 4 000 | 250 | Common Rail | Inline | 4 | Turbo |  |  | 4 | de 1 500 à 3 200 | hay | Robot | Frente | 11,1 | 7 | Diesel | 197 | 4,4 | 4,1 | 10,5 | de 1 140 à 1 250 | EURO VI | 50 | 4 | Discos ventilados | Discos | Puntal MacPherson, Barra estabilizadora | Semi-dependencia, Barra de torsión, la primavera
186559 | Audi | Q2 | 1 generación | 2016 | 2018 | Crossover | 2.0 TDI Quattro S tronic (150 CV) | Krossover | 5 | 4191 | 1794 | 1508 | 2601 | 1547 | 1541 |  |  |  |  | 1550 |  | 1050 | 355 | 485 | 2035 | 3835 | Diesel | 1968 | 150 | de 3 500 à 4 000 | 340 | Common Rail | Inline | 4 | Turbo |  |  | 4 | de 1 750 à 3 000 | hay | Robot | tracción en las cuatro ruedas | 11,1 | 7 | Diesel | 211 | 5,6 | 4,8 | 8,1 | de 980 à 1 280 | EURO VI | 55 | 4,3 | Discos ventilados | Discos | Puntal MacPherson, Barra estabilizadora | Independiente, multi-link, la primavera
186562 | Audi | Q2 | 1 generación | 2016 | 2018 | Crossover | 2.0 TDI Quattro S tronic (190 CV) | Krossover | 5 | 4191 | 1794 | 1508 | 2601 | 1547 | 1541 |  |  |  |  | 1555 |  | 1050 | 355 | 485 | 2040 | 3840 | Diesel | 1968 | 190 | de 3 500 à 4 000 | 400 | Common Rail | Inline | 4 | Turbo |  |  | 4 | de 1 900 à 3 300 | hay | Robot | tracción en las cuatro ruedas | 11,1 | 7 | Diesel | 218 | 5,7 | 4,9 | 7,3 | de 960 à 1 250 | EURO VI | 55 | 4,4 | Discos ventilados | Discos | Puntal MacPherson, Barra estabilizadora | Independiente, multi-link, la primavera
186556 | Audi | Q2 | 1 generación | 2016 | 2018 | Crossover | 2.0 TFSI Quattro S tronic (190 CV) | Krossover | 5 | 4191 | 1794 | 1508 | 2601 | 1547 | 1541 |  |  |  |  | 1505 |  | 1050 | 355 | 485 | 1990 | 3690 | Gasolina | 1984 | 190 | de 4 200 à 6 000 | 320 | La inyección directa | Inline | 4 | Turbo |  |  | 4 | de 1 500 à 4 180 | hay | Robot | tracción en las cuatro ruedas | 11,1 | 7 | 95 | 228 | 7,8 | 6,1 | 6,5 | de 710 à 1 080 | EURO VI | 55 | 5,1 | Discos ventilados | Discos | Puntal MacPherson, Barra estabilizadora | Independiente, multi-link, la primavera
63839 | Audi | Q3 | 8U | 2011 | 2014 | Crossover | 1.4 TFSI MT (150 CV) | Krossover | 5 | 4385 | 1831 | 1608 | 2603 | 1571 | 1575 |  | 781 |  |  | 1460 |  | 460 | 460 | 525 | 1985 | 3785 | Gasolina | 1395 | 150 | de 5 000 à 6 000 | 250 | La inyección directa | Inline | 4 | Turbo |  |  | 4 | de 1 500 à 3 500 |  | Mecánica | Frente | 11,8 | 6 | 95 | 203 | 7,4 | 5,9 | 9,2 | de 860 à 1 280 | EURO VI | 64 | 5 | Discos ventilados | Discos | Independiente, Puntal MacPherson, Amortiguadores, la primavera, Barra estabilizadora | Independiente, multi-link, la primavera, Barra estabilizadora
63838 | Audi | Q3 | 8U | 2011 | 2014 | Crossover | 1.4 TFSI S tronic (150 CV) | Krossover | 5 | 4385 | 1831 | 1608 | 2603 | 1571 | 1575 |  | 781 |  |  | 1480 |  | 460 | 460 | 525 | 2005 | 3805 | Gasolina | 1395 | 150 | de 5 000 à 6 000 | 250 | La inyección directa | Inline | 4 | Turbo |  |  | 4 | de 1 500 à 3 500 |  | Robot | Frente | 11,8 | 6 | 95 | 200 | 7,7 | 6,2 | 8,9 | de 830 à 1 190 | EURO VI | 64 | 5,4 | Discos ventilados | Discos | Independiente, Puntal MacPherson, Amortiguadores, la primavera, Barra estabilizadora | Independiente, multi-link, la primavera, Barra estabilizadora
63847 | Audi | Q3 | 8U | 2011 | 2014 | Crossover | 2.0 TDI quattro S tronic (177 CV) | Krossover | 5 | 4385 | 1831 | 1608 | 2603 | 1571 | 1575 |  | 781 |  |  | 1585 | 170 | 1365 | 460 | 525 | 2110 | 4110 | Diesel | 1968 | 177 | à 4 200 | 380 | Common Rail | Inline | 4 | Turbo |  |  | 4 | de 1 750 à 2 500 |  | Robot | Plug completa Drive | 11,8 | 7 | Diesel | 212 | 7 | 5,9 | 8,2 | de 910 à 1 210 | EURO IV | 64 | 5,3 | Discos ventilados | Discos | Independiente, Puntal MacPherson, Amortiguadores, la primavera, Barra estabilizadora | Independiente, multi-link, la primavera, Barra estabilizadora
63842 | Audi | Q3 | 8U | 2011 | 2014 | Crossover | 2.0 TFSI quattro MT (170 CV) | Krossover | 5 | 4385 | 1831 | 1608 | 2603 | 1571 | 1575 |  | 781 |  |  | 1585 | 170 | 1365 | 460 | 525 | 2110 | 3910 | Gasolina | 1984 | 170 | de 4 300 à 6 200 | 280 | La inyección directa | Inline | 4 | Turbo |  |  | 4 | de 1 700 à 4 200 |  | Mecánica | Plug completa Drive | 11,8 | 6 | 95 | 212 | 9,5 | 7,3 | 8,2 | de 670 à 1 050 | EURO V | 64 | 6,1 | Discos ventilados | Discos | Independiente, Puntal MacPherson, Amortiguadores, la primavera, Barra estabilizadora | Independiente, multi-link, la primavera, Barra estabilizadora
63840 | Audi | Q3 | 8U | 2011 | 2014 | Crossover | 2.0 TFSI quattro S tronic (170 CV) | Krossover | 5 | 4385 | 1831 | 1608 | 2603 | 1571 | 1575 |  | 781 |  |  | 1630 | 170 | 1365 | 460 | 525 | 2155 | 4155 | Gasolina | 1984 | 170 | de 4 300 à 6 200 | 280 | La inyección directa | Inline | 4 | Turbo |  |  | 4 | de 1 700 à 4 200 |  | Robot | Plug completa Drive | 11,8 | 7 | 95 | 212 | 10,2 | 7,7 | 7,8 | de 630 à 1 000 | EURO V | 64 | 6,4 | Discos ventilados | Discos | Independiente, Puntal MacPherson, Amortiguadores, la primavera, Barra estabilizadora | Independiente, multi-link, la primavera, Barra estabilizadora
63841 | Audi | Q3 | 8U | 2011 | 2014 | Crossover | 2.0 TFSI quattro S tronic (211 CV) | Krossover | 5 | 4385 | 1831 | 1608 | 2603 | 1571 | 1575 |  | 781 |  |  | 1640 | 170 | 1365 | 460 | 525 | 2165 | 4165 | Gasolina | 1984 | 211 | de 5 000 à 6 200 | 300 | La inyección directa | Inline | 4 | Turbo |  |  | 4 | de 1 800 à 4 900 |  | Robot | Plug completa Drive | 11,8 | 7 | 95 | 230 | 10,2 | 7,7 | 6,9 | de 630 à 1 000 | EURO V | 64 | 6,4 | Discos ventilados | Discos | Independiente, Puntal MacPherson, Amortiguadores, la primavera, Barra estabilizadora | Independiente, multi-link, la primavera, Barra estabilizadora
195495 | Audi | Q3 | 8U [restyling] | 2014 | 2018 | Crossover | 1.4 TFSI MT (150 CV) | Krossover | 5 | 4388 | 1831 | 1608 | 2603 | 1571 | 1575 |  |  |  |  | 1385 |  | 460 | 460 | 525 | 1985 |  | Gasolina | 1395 | 150 | de 5 000 à 6 000 | 250 | La inyección directa | Inline | 4 | Turbo | 74,5 | 80 | 4 | de 1 500 à 2 500 | hay | Mecánica | Frente | 11,8 | 6 | 95 | 204 | 7,1 | 5,8 | 9,2 | de 900 à 1 280 | EURO VI | 64 | 5 | Discos ventilados | Discos | Independiente, Puntal MacPherson, Barra estabilizadora | Independiente, Puntal MacPherson, multi-link
195496 | Audi | Q3 | 8U [restyling] | 2014 | 2018 | Crossover | 1.4 TFSI S tronic (150 CV) | Krossover | 5 | 4388 | 1831 | 1608 | 2603 | 1571 | 1575 |  |  |  |  | 1405 |  | 460 | 460 | 525 | 2005 |  | Gasolina | 1395 | 150 | de 5 000 à 6 000 | 250 | La inyección directa | Inline | 4 | Turbo | 74,5 | 80 | 4 | de 1 500 à 2 500 | hay | Robot | Frente | 11,8 | 6 | 95 | 204 | 7,3 | 6 | 8,9 | de 880 à 1 230 | EURO VI | 64 | 5,2 | Discos ventilados | Discos | Independiente, Puntal MacPherson, Barra estabilizadora | Independiente, Puntal MacPherson, multi-link
195499 | Audi | Q3 | 8U [restyling] | 2014 | 2018 | Crossover | 2.0 TDI S tronic quattro (184 CV) | Krossover | 5 | 4388 | 1831 | 1608 | 2603 | 1571 | 1575 |  |  |  |  | 1625 |  | 460 | 460 | 525 | 2140 |  | Diesel | 1984 | 184 | de 4 000 à 6 200 | 320 | Common Rail | Inline | 4 | Turbo | 81 | 95,5 | 4 | de 1 400 à 3 900 | hay | Robot | Plug completa Drive | 11,8 | 7 | Diesel | 219 | 6,2 | 5 | 7,9 | de 1 030 à 1 450 | EURO VI | 64 | 4,4 | Discos ventilados | Discos | Independiente, Puntal MacPherson, Barra estabilizadora | Independiente, Puntal MacPherson, multi-link
195497 | Audi | Q3 | 8U [restyling] | 2014 | 2018 | Crossover | 2.0 TFSI S tronic quattro (180 CV) | Krossover | 5 | 4388 | 1831 | 1608 | 2603 | 1571 | 1575 |  |  |  |  | 1615 |  | 460 | 460 | 525 | 2140 |  | Gasolina | 1984 | 180 | de 4 000 à 6 200 | 320 | La inyección directa | Inline | 4 | Turbo | 82,5 | 92,8 | 4 | de 1 400 à 3 900 | hay | Robot | Plug completa Drive | 11,8 | 7 | 95 | 217 | 7,8 | 6,5 | 7,6 | de 820 à 1 120 | EURO VI | 64 | 5,7 | Discos ventilados | Discos | Independiente, Puntal MacPherson, Barra estabilizadora | Independiente, Puntal MacPherson, multi-link
195498 | Audi | Q3 | 8U [restyling] | 2014 | 2018 | Crossover | 2.0 TFSI S tronic quattro (220 CV) | Krossover | 5 | 4388 | 1831 | 1608 | 2603 | 1571 | 1575 |  |  |  |  | 1565 |  | 460 | 460 | 525 | 2165 |  | Gasolina | 1984 | 220 | de 4 500 à 6 200 | 350 | La inyección directa | Inline | 4 | Turbo | 82,5 | 92,8 | 4 | de 1 500 à 4 400 | hay | Robot | Plug completa Drive | 11,8 | 7 | 95 | 233 | 8,1 | 6,7 | 6,4 | de 790 à 1 080 | EURO VI | 64 | 5,9 | Discos ventilados | Discos | Independiente, Puntal MacPherson, Barra estabilizadora | Independiente, Puntal MacPherson, multi-link
233180 | Audi | Q5 | 2 generación | 2017 | 2018 | Crossover | 2.0 TDI S tronic quattro (190 CV) | Krossover | 5 | 4663 | 1893 | 1659 | 2819 | 1616 | 1609 |  |  |  |  | 1845 |  | 1550 | 550 | 555 | 2400 | 4800 | Diesel | 1968 | 190 | de 3 800 à 4 200 | 400 | Common Rail | Inline | 4 | Turbo |  |  | 4 | de 1 750 à 3 000 |  | Robot | tracción en las cuatro ruedas | 11,7 | 7 | Diesel | 218 | 5,3 | 4,9 | 7,9 | de 1 230 à 1 380 | EURO VI | 65 | 4,7 | Discos ventilados | Discos ventilados | Independiente, la primavera, Barra estabilizadora | Independiente, multi-link
233179 | Audi | Q5 | 2 generación | 2017 | 2018 | Crossover | 2.0 TFSI S tronic quattro (249 CV) | Krossover | 5 | 4663 | 1893 | 1659 | 2819 | 1616 | 1609 |  |  |  |  | 1720 |  | 1550 | 550 | 605 | 2400 | 4800 | Gasolina | 1984 | 249 | de 5 000 à 6 000 | 370 | La inyección directa | Inline | 4 | Turbo | 82,5 | 92,8 | 4 | de 1 600 à 4 500 | hay | Robot | tracción en las cuatro ruedas | 11,7 | 7 | 95 | 237 | 8,3 | 6,8 | 6,3 | de 840 à 1 190 | EURO VI | 70 | 5,9 | Discos ventilados | Discos ventilados | Independiente, la primavera, Barra estabilizadora | Independiente, multi-link
28684 | Audi | Q5 | 8R | 2008 | 2012 | Crossover | 2.0 TDI clean diesel S tronic quattro (170 CV) | Krossover | 5 | 4629 | 1898 | 1653 | 2807 | 1617 | 1613 |  | 693 |  |  | 1895 | 200 | 1560 | 540 | 535 | 2430 | 4830 | Diesel | 1968 | 170 | à 4 200 | 350 | Common Rail | Inline | 4 | Turbo | 81 | 95,5 | 4 | de 1 750 à 2 500 | hay | Robot | tracción en las cuatro ruedas | 11,6 | 7 | Diesel | 200 | 9,1 | 7,1 | 9,9 | de 820 à 1 250 | EURO VI | 75 | 6 | Discos ventilados | Discos | Independiente, multi-link, Barra estabilizadora | Independiente, La palanca trapezoidal
28685 | Audi | Q5 | 8R | 2008 | 2012 | Crossover | 2.0 TDI MT (143 CV) | Krossover | 5 | 4629 | 1898 | 1627 | 2812 | 1625 | 1620 |  | 668 |  |  | 1755 | 175 | 1560 | 540 | 505 | 2260 | 4260 | Diesel | 1968 | 143 | à 4 200 | 320 | Common Rail | Inline | 4 | Turbo | 81 | 95,5 | 4 | de 1 750 à 2 500 | hay | Mecánica | Frente | 11,6 | 6 | Diesel | 192 | 6,2 | 5,7 | 11 | de 1 210 à 1 390 | EURO V | 75 | 5,4 | Discos ventilados | Discos | Independiente, multi-link, Barra estabilizadora | Independiente, La palanca trapezoidal
28686 | Audi | Q5 | 8R | 2008 | 2012 | Crossover | 2.0 TDI MT quattro (143 CV) | Krossover | 5 | 4629 | 1898 | 1655 | 2807 | 1617 | 1614 |  | 694 |  |  | 1830 | 200 | 1560 | 540 | 535 | 2365 | 4365 | Diesel | 1968 | 143 | à 4 200 | 320 | Common Rail | Inline | 4 | Turbo | 81 | 95,5 | 4 | de 1 750 à 2 500 | hay | Mecánica | tracción en las cuatro ruedas | 11,6 | 6 | Diesel | 190 | 7,2 | 6,2 | 11,4 | de 1 040 à 1 340 | EURO V | 75 | 5,6 | Discos ventilados | Discos | Independiente, multi-link, Barra estabilizadora | Independiente, La palanca trapezoidal
28687 | Audi | Q5 | 8R | 2008 | 2012 | Crossover | 2.0 TDI MT quattro (170 CV) | Krossover | 5 | 4629 | 1898 | 1653 | 2807 | 1617 | 1613 |  | 693 |  |  | 1830 | 200 | 1560 | 540 | 535 | 2365 | 4565 | Diesel | 1968 | 170 | à 4 200 | 350 | Common Rail | Inline | 4 | Turbo | 81 | 95,5 | 4 | de 1 750 à 2 500 | hay | Mecánica | tracción en las cuatro ruedas | 11,6 | 6 | Diesel | 204 | 7,3 | 6,3 | 9,9 | de 1 030 à 1 340 | EURO VI | 75 | 5,6 | Discos ventilados | Discos | Independiente, multi-link, Barra estabilizadora | Independiente, La palanca trapezoidal
178679 | Audi | Q5 | 8R | 2008 | 2012 | Crossover | 2.0 TDI S tronic quattro (170 CV) | Krossover | 5 | 4629 | 1898 | 1653 | 2807 | 1617 | 1613 |  | 693 |  |  | 1895 | 200 | 1560 | 540 | 535 | 2430 | 4830 | Diesel | 1968 | 170 | à 4 200 | 350 | Common Rail | Inline | 4 | Turbo | 81 | 95,5 | 4 | de 1 750 à 2 500 | hay | Robot | tracción en las cuatro ruedas | 11,6 | 7 | Diesel | 200 | 8,8 | 7 | 9,9 | de 850 à 1 270 | EURO VI | 75 | 5,9 | Discos ventilados | Discos | Independiente, multi-link, Barra estabilizadora | Independiente, La palanca trapezoidal
190087 | Audi | Q5 | 8R | 2008 | 2012 | Crossover | 2.0 TFSI Hybrid tiptronic quattro (245 CV) | Krossover | 5 | 4629 | 1898 | 1625 | 2812 | 1625 | 1620 |  | 693 |  |  | 1985 | 175 | 1480 | 460 | 505 | 2490 | 4890 | Híbrido | 1984 | 245 | de 4 300 à 6 000 | 350 | La inyección directa | Inline | 4 | Turbo | 82,5 | 92,8 | 4 | de 1 500 à 4 200 | hay | Expendedora | tracción en las cuatro ruedas | 11,6 | 8 | 95 | 225 | 6,6 | 6,9 | 7,1 | de 1 090 à 1 010 | EURO V | 72 | 7,1 | Discos ventilados | Discos | Independiente, multi-link, Barra estabilizadora | Independiente, La palanca trapezoidal
172510 | Audi | Q5 | 8R | 2008 | 2012 | Crossover | 2.0 TFSI MT quattro (180 CV) | Krossover | 5 | 4629 | 1898 | 1653 | 2807 | 1617 | 1613 |  | 693 |  |  | 1795 | 200 | 1560 | 540 | 535 | 2330 | 4530 | Gasolina | 1984 | 180 | de 4 000 à 6 000 | 320 | La inyección directa | Inline | 4 | Turbo | 82,5 | 92,8 | 4 | de 1 500 à 3 900 | hay | Mecánica | tracción en las cuatro ruedas | 11,6 | 6 | 95 | 210 | 10,3 | 8,1 | 8,5 | de 730 à 1 100 | EURO V | 75 | 6,8 | Discos ventilados | Discos | Independiente, multi-link, Barra estabilizadora | Independiente, La palanca trapezoidal
28683 | Audi | Q5 | 8R | 2008 | 2012 | Crossover | 2.0 TFSI MT quattro (211 CV) | Krossover | 5 | 4629 | 1898 | 1653 | 2807 | 1617 | 1613 |  | 693 |  |  | 1795 | 200 | 1560 | 540 | 535 | 2330 | 4730 | Gasolina | 1984 | 211 | de 4 300 à 6 000 | 350 | La inyección directa | Inline | 4 | Turbo | 82,5 | 92,8 | 4 | de 1 500 à 4 200 | hay | Mecánica | tracción en las cuatro ruedas | 11,6 | 6 | 95 | 222 | 10,3 | 8,1 | 7,6 | de 730 à 1 100 | EURO V | 75 | 6,8 | Discos ventilados | Discos | Independiente, multi-link, Barra estabilizadora | Independiente, La palanca trapezoidal
51151 | Audi | Q5 | 8R | 2008 | 2012 | Crossover | 2.0 TFSI tiptronic quattro (211 CV) | Krossover | 5 | 4629 | 1898 | 1653 | 2807 | 1617 | 1613 |  | 693 |  |  | 1830 | 200 | 1560 | 540 | 535 | 2365 | 4765 | Gasolina | 1984 | 211 | de 4 300 à 6 000 | 350 | La inyección directa | Inline | 4 | Turbo | 82,5 | 92,8 | 4 | de 1 500 à 4 200 | hay | Expendedora | tracción en las cuatro ruedas | 11,6 | 8 | 95 | 222 | 11 | 8,6 | 7,2 | de 680 à 1 060 | EURO V | 75 | 7,1 | Discos ventilados | Discos | Independiente, multi-link, Barra estabilizadora | Independiente, La palanca trapezoidal
190088 | Audi | Q5 | 8R | 2008 | 2012 | Crossover | 3.0 TDI S tronic quattro (240 CV) | Krossover | 5 | 4629 | 1898 | 1653 | 2807 | 1617 | 1613 |  | 693 |  |  | 1955 | 200 | 1560 | 540 | 535 | 2490 | 4890 | Diesel | 2967 | 240 | de 4 000 à 4 400 | 500 | Common Rail | V-twin | 6 | Turbo | 83 | 91,4 | 4 | de 1 500 à 3 000 | hay | Robot | tracción en las cuatro ruedas | 11,6 | 7 | Diesel | 225 | 9,2 | 7,5 | 6,5 | de 820 à 1 140 | EURO V | 75 | 6,6 | Discos ventilados | Discos | Independiente, multi-link, Barra estabilizadora | Independiente, La palanca trapezoidal
59658 | Audi | Q5 | 8R | 2008 | 2012 | Crossover | 3.2 FSI S tronic quattro (270 CV) | Krossover | 5 | 4629 | 1898 | 1653 | 2807 | 1617 | 1613 |  | 693 |  |  | 1880 | 200 | 1560 | 540 | 535 | 2415 | 4815 | Gasolina | 3197 | 270 | à 6 500 | 330 | La inyección directa | V-twin | 6 |  |  |  | 4 | de 3 000 à 5 000 |  | Robot | tracción en las cuatro ruedas | 11,6 | 7 | 95 | 234 | 12,3 | 9,3 | 6,9 | de 610 à 990 | EURO V | 75 | 7,6 | Discos ventilados | Discos | Independiente, multi-link, Barra estabilizadora | Independiente, La palanca trapezoidal
25551 | Audi | Q5 | 8R [restyling] | 2012 | 2017 | Crossover | 2.0 TDI MT (143 CV) | Krossover | 5 | 4629 | 1898 | 1627 | 2812 | 1625 | 1620 |  | 668 |  |  | 1755 | 175 | 1560 | 540 | 505 | 2260 | 4260 | Diesel | 1968 | 143 | à 4 200 | 320 | Common Rail | Inline | 4 | Turbo | 81 | 95,5 | 4 | de 1 750 à 2 500 | hay | Mecánica | Frente | 11,6 | 6 | Diesel | 192 | 6 | 5,3 | 10,9 | de 1 250 à 1 530 | EURO V | 75 | 4,9 | Discos ventilados | Discos | Independiente, multi-link, Barra estabilizadora | Independiente, La palanca trapezoidal
25552 | Audi | Q5 | 8R [restyling] | 2012 | 2017 | Crossover | 2.0 TDI MT (150 CV) | Krossover | 5 | 4629 | 1898 | 1627 | 2812 | 1625 | 1620 |  | 668 |  |  | 1755 | 175 | 1560 | 540 | 505 | 2260 | 4260 | Diesel | 1968 | 150 | à 4 200 | 320 | Common Rail | Inline | 4 | Turbo | 81 | 95,5 | 4 | de 1 750 à 2 500 | hay | Mecánica | Frente | 11,6 | 6 | Diesel | 192 | 6 | 5,3 | 10,9 | de 1 250 à 1 530 | EURO V | 75 | 4,9 | Discos ventilados | Discos | Independiente, multi-link, Barra estabilizadora | Independiente, La palanca trapezoidal
25553 | Audi | Q5 | 8R [restyling] | 2012 | 2017 | Crossover | 2.0 TDI MT quattro (150 CV) | Krossover | 5 | 4629 | 1898 | 1655 | 2807 | 1617 | 1614 |  | 694 |  |  | 1830 | 200 | 1560 | 540 | 535 | 2365 | 4365 | Diesel | 1968 | 150 | à 4 200 | 320 | Common Rail | Inline | 6 | Turbo | 81 | 95,5 | 4 | de 1 750 à 2 500 | hay | Mecánica | tracción en las cuatro ruedas | 11,6 | 6 | Diesel | 190 | 6,8 | 5,9 | 10,8 | de 1 100 à 1 390 | EURO V | 75 | 5,4 | Discos ventilados | Discos | Independiente, multi-link, Barra estabilizadora | Independiente, La palanca trapezoidal
176818 | Audi | Q5 | 8R [restyling] | 2012 | 2017 | Crossover | 2.0 TDI MT quattro (177 CV) | Krossover | 5 | 4629 | 1898 | 1655 | 2807 | 1617 | 1614 |  | 694 |  |  | 1755 | 200 | 1560 | 540 | 610 | 2365 | 4765 | Diesel | 1968 | 177 | à 4 200 | 380 | Common Rail | Inline | 4 | Turbo | 81 | 95,5 | 4 | de 1 750 à 2 500 | hay | Mecánica | tracción en las cuatro ruedas | 11,6 | 6 | Diesel | 204 | 6,8 | 5,9 | 9,3 | de 1 100 à 1 390 | EURO V | 75 | 5,4 | Discos ventilados | Discos | Independiente, multi-link, Barra estabilizadora | Independiente, La palanca trapezoidal
25549 | Audi | Q5 | 8R [restyling] | 2012 | 2017 | Crossover | 2.0 TDI S tronic quattro (177 CV) | Krossover | 5 | 4629 | 1898 | 1655 | 2807 | 1617 | 1614 |  | 694 |  |  | 1845 |  | 1560 | 540 | 660 | 2505 | 4905 | Diesel | 1968 | 177 | à 4 200 | 380 | Common Rail | Inline | 4 | Turbo |  |  | 4 | de 1 750 à 2 500 | hay | Robot | tracción en las cuatro ruedas | 11,6 | 7 | Diesel | 200 | 7,1 | 6,1 | 9 | de 1 060 à 1 360 | EURO IV | 75 | 5,5 | Discos ventilados | Discos | Independiente, multi-link, Barra estabilizadora | Independiente, La palanca trapezoidal
25555 | Audi | Q5 | 8R [restyling] | 2012 | 2017 | Crossover | 2.0 TFSI Hybrid Tiptronic quattro (211 CV) | Krossover | 5 | 4629 | 1898 | 1625 | 2812 | 1625 | 1620 |  | 665 |  |  | 1985 |  | 1480 | 460 | 505 | 2490 | 4890 | Híbrido | 1984 | 211 | de 4 300 à 6 000 | 350 | La inyección directa | Inline | 4 | Turbo |  |  | 4 | de 1 500 à 4 200 | hay | Expendedora | tracción en las cuatro ruedas | 11,6 | 8 | 95 | 225 | 6,6 | 6,9 | 7,1 | de 1 090 à 1 010 | EURO V | 72 | 7,1 | Discos ventilados | Discos ventilados | Independiente, multi-link, Barra estabilizadora | Independiente, La palanca trapezoidal
25546 | Audi | Q5 | 8R [restyling] | 2012 | 2017 | Crossover | 2.0 TFSI MT quattro (180 CV) | Krossover | 5 | 4629 | 1898 | 1655 | 2807 | 1617 | 1614 |  | 694 |  |  | 1795 |  | 1560 | 540 | 535 | 2330 | 4530 | Gasolina | 1984 | 180 | de 4 000 à 6 000 | 320 | La inyección directa | Inline | 4 | Turbo |  |  | 4 | de 1 500 à 3 800 | hay | Mecánica | tracción en las cuatro ruedas | 11,6 | 6 | 95 | 210 | 9,3 | 7,5 | 8,5 | de 810 à 1 170 | EURO V | 75 | 6,4 | Discos ventilados | Discos ventilados | Independiente, multi-link, Barra estabilizadora | Independiente, La palanca trapezoidal
25547 | Audi | Q5 | 8R [restyling] | 2012 | 2017 | Crossover | 2.0 TFSI MT quattro (225 CV) | Krossover | 5 | 4629 | 1898 | 1655 | 2807 | 1617 | 1614 |  | 694 |  |  | 1795 |  | 1560 | 540 | 535 | 2330 | 4730 | Gasolina | 1984 | 225 | de 4 500 à 6 250 | 350 | La inyección directa | Inline | 4 | Turbo |  |  | 4 | de 1 500 à 4 500 | hay | Mecánica | tracción en las cuatro ruedas | 11,6 | 6 | 95 | 222 | 9,3 | 7,5 | 7,4 | de 810 à 1 170 | EURO V | 75 | 6,4 | Discos ventilados | Discos | Independiente, multi-link, Barra estabilizadora | Independiente, La palanca trapezoidal
173731 | Audi | Q5 | 8R [restyling] | 2012 | 2017 | Crossover | 2.0 TFSI MT quattro (230 CV) | Krossover | 5 | 4629 | 1898 | 1655 | 2807 | 1617 | 1614 |  | 694 |  |  | 1805 |  | 1560 | 520 | 535 | 2340 | 4530 | Gasolina | 1984 | 230 | de 4 700 à 6 200 | 350 | La inyección directa | Inline | 4 | Turbo |  |  | 4 | de 1 500 à 4 600 | hay | Mecánica | tracción en las cuatro ruedas | 11,6 | 6 | 95 | 228 | 9,4 | 7,6 | 7,2 | de 800 à 1 150 | EURO V | 75 | 6,5 | Discos ventilados | Discos ventilados | Independiente, multi-link, Barra estabilizadora | Independiente, La palanca trapezoidal
176822 | Audi | Q5 | 8R [restyling] | 2012 | 2017 | Crossover | 2.0 TFSI Tiptronic quattro (180 CV) | Krossover | 5 | 4629 | 1898 | 1655 | 2807 | 1617 | 1614 |  | 694 |  |  | 1845 |  | 1560 | 540 | 535 | 2380 | 4530 | Gasolina | 1984 | 180 | de 4 000 à 6 000 | 320 | La inyección directa | Inline | 4 | Turbo |  |  | 4 | de 1 500 à 3 800 | hay | Expendedora | tracción en las cuatro ruedas | 11,6 | 8 | 95 | 205 | 8,6 | 7,3 | 8,2 | de 870 à 1 140 | EURO V | 75 | 6,6 | Discos ventilados | Discos ventilados | Independiente, multi-link, Barra estabilizadora | Independiente, La palanca trapezoidal
25545 | Audi | Q5 | 8R [restyling] | 2012 | 2017 | Crossover | 2.0 TFSI Tiptronic quattro (225 CV) | Krossover | 5 | 4629 | 1898 | 1655 | 2807 | 1617 | 1614 |  | 694 |  |  | 1830 |  | 1560 | 540 | 535 | 2365 | 4765 | Gasolina | 1984 | 225 | de 4 500 à 6 250 | 350 | La inyección directa | Inline | 4 | Turbo |  |  | 4 | de 1 500 à 4 500 | hay | Expendedora | tracción en las cuatro ruedas | 11,6 | 8 | 95 | 222 | 9,6 | 7,9 | 7,1 | de 780 à 1 090 | EURO V | 75 | 6,9 | Discos ventilados | Discos | Independiente, multi-link, Barra estabilizadora | Independiente, La palanca trapezoidal
173730 | Audi | Q5 | 8R [restyling] | 2012 | 2017 | Crossover | 2.0 TFSI Tiptronic quattro (230 CV) | Krossover | 5 | 4629 | 1898 | 1655 | 2807 | 1617 | 1614 |  | 694 |  |  | 1845 |  | 1560 | 540 | 535 | 2380 | 4765 | Gasolina | 1984 | 230 | de 4 700 à 6 200 | 350 | La inyección directa | Inline | 4 | Turbo |  |  | 4 | de 1 500 à 4 600 | hay | Expendedora | tracción en las cuatro ruedas | 11,6 | 8 | 95 | 228 | 8,6 | 7,3 | 6,9 | de 870 à 1 140 | EURO V | 75 | 6,6 | Discos ventilados | Discos ventilados | Independiente, multi-link, Barra estabilizadora | Independiente, La palanca trapezoidal
25558 | Audi | Q5 | 8R [restyling] | 2012 | 2017 | Crossover | 3.0 TDI clean diesel S tronic quattro (258 CV) | Krossover | 5 | 4629 | 1898 | 1655 | 2807 | 1617 | 1614 |  | 694 |  |  | 1955 | 200 | 1560 | 540 | 535 | 2490 | 4890 | Diesel | 2967 | 258 | de 4 000 à 4 500 | 580 | Common Rail | V-twin | 6 | Turbo |  |  | 4 | de 1 750 à 2 500 | hay | Robot | tracción en las cuatro ruedas | 11,6 | 7 | Diesel | 230 | 7,1 | 6,3 | 6,2 | de 1 060 à 1 290 | EURO VI | 75 | 5,8 | Discos ventilados | Discos ventilados | Independiente, multi-link, Barra estabilizadora | Independiente, La palanca trapezoidal
25557 | Audi | Q5 | 8R [restyling] | 2012 | 2017 | Crossover | 3.0 TDI S tronic quattro (245 CV) | Krossover | 5 | 4629 | 1898 | 1655 | 2807 | 1617 | 1614 |  | 694 |  |  | 1935 |  | 1560 | 540 | 555 | 2470 | 4870 | Diesel | 2967 | 245 | de 4 000 à 4 500 | 580 | Common Rail | V-twin | 6 | Turbo |  |  | 4 | de 1 750 à 2 750 | hay | Robot | tracción en las cuatro ruedas | 11,6 | 7 | Diesel | 225 | 7,1 | 6,4 | 6,5 | de 1 060 à 1 250 | EURO V | 75 | 6 | Discos ventilados | Discos ventilados | Independiente, multi-link, Barra estabilizadora | Independiente, La palanca trapezoidal
25556 | Audi | Q5 | 8R [restyling] | 2012 | 2017 | Crossover | 3.0 TFSI Tiptronic quattro (272 CV) | Krossover | 5 | 4629 | 1898 | 1655 | 2807 | 1617 | 1614 |  | 694 |  |  | 1915 |  | 1560 | 540 | 535 | 2450 | 4850 | Gasolina | 2995 | 272 | de 4 780 à 6 500 | 400 | La inyección directa | V-twin | 6 | compresor |  |  | 4 | de 2 150 à 4 780 | hay | Expendedora | tracción en las cuatro ruedas | 11,6 | 8 | 95 | 234 | 11,4 | 8,5 | 5,9 | de 660 à 1 090 | EURO V | 75 | 6,9 | Discos ventilados | Discos ventilados | Independiente, multi-link, Barra estabilizadora | Independiente, La palanca trapezoidal
195510 | Audi | Q7 | 4L | 2005 | 2009 | Crossover | 3.0 TDI tiptronic quattro (233 CV) | Krossover | 5 | 5086 | 1983 | 1729 | 3002 | 1651 | 1676 |  |  |  |  | 2370 | 205 | 2035 | 775 | 620 | 2990 | 6490 | Diesel | 2967 | 233 | à 4 000 | 500 | Common Rail | V-twin | 6 | Turbo | 83 | 91,4 | 4 | de 1 750 à 2 750 | hay | Expendedora | tracción en las cuatro ruedas | 12 | 6 | Diesel | 216 | 14,6 | 10,5 | 9,2 | de 680 à 1 200 | EURO IV | 100 | 8,3 | Discos ventilados | Discos ventilados | Independiente, Puntal MacPherson, En brazo oscilante, Amortiguadores, Barra estabilizadora | Independiente, Doble brazo oscilante, Amortiguadores, Barra estabilizadora
195509 | Audi | Q7 | 4L | 2005 | 2009 | Crossover | 3.0 TDI tiptronic quattro (240 CV) | Krossover | 5 | 5086 | 1983 | 1729 | 3002 | 1651 | 1676 |  |  |  |  | 2295 | 205 | 2035 | 775 | 695 | 2990 | 6490 | Diesel | 2967 | 240 | de 4 000 à 4 400 | 550 | Common Rail | V-twin | 6 | Turbo | 83 | 91,4 | 4 | de 2 000 à 2 250 | hay | Expendedora | tracción en las cuatro ruedas | 12 | 6 | Diesel | 210 | 11,3 | 9,1 | 8,5 | de 880 à 1 280 | EURO IV | 100 | 7,8 | Discos ventilados | Discos ventilados | Independiente, Puntal MacPherson, En brazo oscilante, Amortiguadores, Barra estabilizadora | Independiente, Doble brazo oscilante, Amortiguadores, Barra estabilizadora
233018 | Audi | Q7 | 4L | 2005 | 2009 | Crossover | 3.0 TDI tiptronic quattro 7 plazas (240 CV) | Krossover | 5 | 5086 | 1983 | 1729 | 3002 | 1651 | 1676 |  |  |  |  | 2325 | 205 | 2035 | 330 | 795 | 3120 | 6320 | Diesel | 2967 | 240 | de 4 000 à 4 400 | 500 | Common Rail | V-twin | 6 | Turbo | 83 | 91,4 | 4 | de 2 000 à 2 250 | hay | Expendedora | tracción en las cuatro ruedas | 12 | 6 | Diesel | 210 | 11,3 | 9,1 | 8,5 | de 880 à 1 280 | EURO IV | 100 | 7,8 | Discos ventilados | Discos ventilados | Independiente, Puntal MacPherson, En brazo oscilante, Amortiguadores, Barra estabilizadora | Independiente, Doble brazo oscilante, Amortiguadores, Barra estabilizadora
195511 | Audi | Q7 | 4L | 2005 | 2009 | Crossover | 3.6 FSI tiptronic quattro (280 CV) | Krossover | 5 | 5086 | 1983 | 1729 | 3002 | 1651 | 1676 |  |  |  |  | 2205 | 205 | 2035 | 775 | 695 | 2900 | 6400 | Gasolina | 3597 | 280 | à 6 200 | 360 | La inyección directa | V-twin | 6 |  | 89 | 96,4 | 4 | de 2 500 à 5 000 |  | Expendedora | tracción en las cuatro ruedas | 12 | 6 | 95 | 225 | 17,8 | 12,7 | 8,6 | de 560 à 1 020 | EURO IV | 100 | 9,8 | Discos ventilados | Discos ventilados | Independiente, Puntal MacPherson, En brazo oscilante, Amortiguadores, Barra estabilizadora | Independiente, Doble brazo oscilante, Amortiguadores, Barra estabilizadora
233019 | Audi | Q7 | 4L | 2005 | 2009 | Crossover | 3.6 FSI tiptronic quattro 7 plazas (280 CV) | Krossover | 5 | 5086 | 1983 | 1729 | 3002 | 1651 | 1676 |  |  |  |  | 2235 | 205 | 2035 | 330 | 795 | 3030 | 6230 | Gasolina | 3597 | 280 | à 6 200 | 360 | La inyección directa | V-twin | 6 |  | 89 | 96,4 | 4 | de 2 500 à 5 000 |  | Expendedora | tracción en las cuatro ruedas | 12 | 6 | 95 | 225 | 17,8 | 12,7 | 8,6 | de 560 à 1 020 | EURO IV | 100 | 9,8 | Discos ventilados | Discos ventilados | Independiente, Puntal MacPherson, En brazo oscilante, Amortiguadores, Barra estabilizadora | Independiente, Doble brazo oscilante, Amortiguadores, Barra estabilizadora
195513 | Audi | Q7 | 4L | 2005 | 2009 | Crossover | 4.2 FSI tiptronic quattro (350 CV) | Krossover | 5 | 5086 | 1983 | 1729 | 3002 | 1651 | 1676 |  |  |  |  | 2240 | 205 | 2035 | 775 | 695 | 2935 | 6435 | Gasolina | 4163 | 350 | à 6 800 | 440 | La inyección directa | V-twin | 8 |  | 84,5 | 92,8 | 4 | à 3 500 |  | Expendedora | tracción en las cuatro ruedas | 12 | 6 | 95 | 244 | 19,1 | 13,3 | 7,4 | de 520 à 1 000 | EURO IV | 100 | 10 | Discos ventilados | Discos ventilados | Independiente, Puntal MacPherson, En brazo oscilante, Amortiguadores, Barra estabilizadora | Independiente, Doble brazo oscilante, Amortiguadores, Barra estabilizadora
233021 | Audi | Q7 | 4L | 2005 | 2009 | Crossover | 4.2 FSI tiptronic quattro 7 plazas (350 CV) | Krossover | 5 | 5086 | 1983 | 1729 | 3002 | 1651 | 1676 |  |  |  |  | 2270 | 205 | 2035 | 330 | 795 | 3065 | 6265 | Gasolina | 4163 | 350 | à 6 800 | 440 | La inyección directa | V-twin | 8 |  | 84,5 | 92,8 | 4 | à 3 500 |  | Expendedora | tracción en las cuatro ruedas | 12 | 6 | 95 | 244 | 19,1 | 13,3 | 7,4 | de 520 à 1 000 | EURO IV | 100 | 10 | Discos ventilados | Discos ventilados | Independiente, Puntal MacPherson, En brazo oscilante, Amortiguadores, Barra estabilizadora | Independiente, Doble brazo oscilante, Amortiguadores, Barra estabilizadora
195512 | Audi | Q7 | 4L | 2005 | 2009 | Crossover | 4.2 TDI tiptronic quattro (326 CV) | Krossover | 5 | 5086 | 1983 | 1729 | 3002 | 1651 | 1676 |  |  |  |  | 2420 | 240 | 2035 | 775 | 695 | 3115 | 6615 | Diesel | 4134 | 326 | à 3 750 | 760 | Common Rail | V-twin | 8 | Turbo | 83 | 95,5 | 4 | de 1 800 à 2 500 | hay | Expendedora | tracción en las cuatro ruedas | 12 | 6 | Diesel | 236 | 14,9 | 11,1 | 6,4 | de 670 à 1 120 | EURO IV | 100 | 8,9 | Discos ventilados | Discos ventilados | Independiente, Puntal MacPherson, En brazo oscilante, Amortiguadores, Barra estabilizadora | Independiente, Doble brazo oscilante, Amortiguadores, Barra estabilizadora
233020 | Audi | Q7 | 4L | 2005 | 2009 | Crossover | 4.2 TDI tiptronic quattro 7 plazas (326 CV) | Krossover | 5 | 5086 | 1983 | 1729 | 3002 | 1651 | 1676 |  |  |  |  | 2450 | 240 | 2035 | 330 | 795 | 3245 | 6445 | Diesel | 4134 | 326 | à 3 750 | 760 | Common Rail | V-twin | 8 | Turbo | 83 | 95,5 | 4 | de 1 800 à 2 500 | hay | Expendedora | tracción en las cuatro ruedas | 12 | 6 | Diesel | 236 | 14,9 | 11,1 | 6,4 | de 670 à 1 120 | EURO IV | 100 | 8,9 | Discos ventilados | Discos ventilados | Independiente, Puntal MacPherson, En brazo oscilante, Amortiguadores, Barra estabilizadora | Independiente, Doble brazo oscilante, Amortiguadores, Barra estabilizadora
195514 | Audi | Q7 | 4L | 2005 | 2009 | Crossover | 6.0 TDI tiptronic quattro (500 CV) | Krossover | 5 | 5086 | 1983 | 1729 | 3002 | 1651 | 1676 |  |  |  |  | 2635 | 240 | 2035 | 775 | 770 | 3405 | 6405 | Diesel | 5934 | 500 | à 3 750 | 1000 | Common Rail | W-twin | 12 | Turbo | 83 | 91,4 | 4 | de 1 750 à 3 250 | hay | Expendedora | tracción en las cuatro ruedas | 12 | 6 | Diesel | 250 | 14,8 | 11,3 | 5,5 | de 680 à 1 080 | EURO IV | 100 | 9,3 | Disco de cerámica | Disco de cerámica | Independiente, Puntal MacPherson, En brazo oscilante, Amortiguadores, Barra estabilizadora | Independiente, Doble brazo oscilante, Amortiguadores, Barra estabilizadora
195500 | Audi | Q7 | 4L [restyling] | 2008 | 2015 | Crossover | 3.0 TDI clean diesel tiptronic quattro (245 CV) | Krossover | 5 | 5089 | 1983 | 1729 | 3002 | 1651 | 1681 |  |  |  |  | 2395 | 205 | 2035 | 775 | 650 | 3045 | 6545 | Diesel | 2967 | 245 | de 3 800 à 4 400 | 550 | Common Rail | V-twin | 6 | compresor | 83 | 91,4 | 4 | de 1 750 à 2 750 | hay | Expendedora | tracción en las cuatro ruedas | 12 | 8 | Diesel | 215 | 8,8 | 7,4 | 8 | de 1 140 à 1 520 | EURO VI | 100 | 6,6 | Discos ventilados | Discos ventilados | Independiente, Puntal MacPherson, En brazo oscilante, Amortiguadores, Barra estabilizadora | Independiente, Doble brazo oscilante, Amortiguadores, Barra estabilizadora
195503 | Audi | Q7 | 4L [restyling] | 2008 | 2015 | Crossover | 3.0 TDI tiptronic quattro (204 CV) | Krossover | 5 | 5089 | 1983 | 1729 | 3002 | 1651 | 1681 |  |  |  |  | 2345 | 205 | 2035 | 775 | 650 | 2995 | 6495 | Diesel | 2967 | 204 | de 3 200 à 4 400 | 450 | Common Rail | V-twin | 6 | Turbo | 83 | 91,4 | 4 | de 1 250 à 2 750 | hay | Expendedora | tracción en las cuatro ruedas | 12 | 8 | Diesel | 202 | 8,2 | 7,2 | 9,1 | de 1 220 à 1 540 | EURO V | 100 | 6,5 | Discos ventilados | Discos ventilados | Independiente, Puntal MacPherson, En brazo oscilante, Amortiguadores, Barra estabilizadora | Independiente, Doble brazo oscilante, Amortiguadores, Barra estabilizadora
195501 | Audi | Q7 | 4L [restyling] | 2008 | 2015 | Crossover | 3.0 TDI tiptronic quattro (245 CV) | Krossover | 5 | 5089 | 1983 | 1729 | 3002 | 1651 | 1681 |  |  |  |  | 2345 | 205 | 2035 | 330 | 650 | 2995 | 6495 | Diesel | 2967 | 245 | de 3 800 à 4 400 | 550 | Common Rail | V-twin | 6 | Turbo | 83 | 91,4 | 4 | de 1 750 à 2 750 | hay | Expendedora | tracción en las cuatro ruedas | 12 | 8 | Diesel | 215 | 8,6 | 7,4 | 7,8 | de 1 160 à 1 490 | EURO V | 100 | 6,7 | Discos ventilados | Discos ventilados | Doble brazo oscilante, Amortiguadores | Doble brazo oscilante, Amortiguadores
195504 | Audi | Q7 | 4L [restyling] | 2008 | 2015 | Crossover | 3.0 TFSI tiptronic quattro (272 CV) | Krossover | 5 | 5089 | 1983 | 1729 | 3002 | 1651 | 1681 |  |  |  |  | 2295 | 205 | 2035 | 775 | 650 | 2945 | 6445 | Gasolina | 2995 | 272 | de 4 750 à 6 500 | 400 | La inyección directa | V-twin | 6 | compresor |  |  | 4 | de 2 250 à 4 750 | hay | Expendedora | tracción en las cuatro ruedas | 12 | 8 | 95 | 222 | 14,4 | 10,7 | 7,9 | de 690 à 1 180 | EURO V | 100 | 8,5 | Discos ventilados | Discos ventilados | Doble brazo oscilante, Amortiguadores | Doble brazo oscilante, Amortiguadores
195502 | Audi | Q7 | 4L [restyling] | 2008 | 2015 | Crossover | 3.0 TFSI tiptronic quattro (333 CV) | Krossover | 5 | 5089 | 1983 | 1729 | 3002 | 1651 | 1681 |  |  |  |  | 2315 | 205 | 2035 | 775 | 650 | 2965 | 6465 | Gasolina | 2995 | 333 | de 5 500 à 6 500 | 440 | La inyección directa | V-twin | 6 | compresor | 84,5 | 89,1 | 4 | de 2 900 à 5 300 | hay | Expendedora | tracción en las cuatro ruedas | 12 | 8 | 95 | 243 | 14,4 | 10,7 | 6,9 | de 690 à 1 180 | EURO V | 100 | 8,5 | Discos ventilados | Discos ventilados | Doble brazo oscilante, Amortiguadores | Doble brazo oscilante, Amortiguadores
195505 | Audi | Q7 | 4L [restyling] | 2008 | 2015 | Crossover | 3.6 FSI tiptronic quattro (280 CV) | Krossover | 5 | 5089 | 1983 | 1729 | 3002 | 1651 | 1681 |  |  |  |  | 2205 | 205 | 2035 | 775 | 725 | 2930 | 6430 | Gasolina | 3597 | 280 | à 6 200 | 360 | La inyección directa | V-twin | 6 |  | 89 | 96,4 | 4 | de 2 500 à 5 000 |  | Expendedora | tracción en las cuatro ruedas | 12 | 6 | 95 | 225 | 16,9 | 12,1 | 8,5 | de 590 à 1 080 | EURO V | 100 | 9,3 | Discos ventilados | Discos ventilados | Independiente, Puntal MacPherson, En brazo oscilante, Amortiguadores, Barra estabilizadora | Independiente, Doble brazo oscilante, Amortiguadores, Barra estabilizadora
195507 | Audi | Q7 | 4L [restyling] | 2008 | 2015 | Crossover | 4.2 FSI tiptronic quattro (350 CV) | Krossover | 5 | 5089 | 1983 | 1729 | 3002 | 1651 | 1681 |  |  |  |  | 2240 | 205 | 2035 | 775 | 725 | 2965 | 6465 | Gasolina | 4163 | 350 | à 6 800 | 440 | La inyección directa | V-twin | 8 |  | 84,5 | 92,8 | 4 | à 3 500 |  | Expendedora | tracción en las cuatro ruedas | 12 | 6 | 95 | 244 | 17,5 | 12,7 | 7,4 | de 570 à 1 010 | EURO V | 100 | 9,9 | Discos ventilados | Discos ventilados | Independiente, Puntal MacPherson, En brazo oscilante, Amortiguadores, Barra estabilizadora | Independiente, Doble brazo oscilante, Amortiguadores, Barra estabilizadora
195506 | Audi | Q7 | 4L [restyling] | 2008 | 2015 | Crossover | 4.2 TDI tiptronic quattro (340 CV) | Krossover | 5 | 5089 | 1983 | 1729 | 3002 | 1651 | 1681 |  |  |  |  | 2485 | 240 | 2035 | 330 | 650 | 3135 | 6635 | Diesel | 4134 | 340 | à 4 000 | 800 | Common Rail | V-twin | 8 | Turbo | 83 | 95,5 | 4 | de 1 750 à 2 750 | hay | Expendedora | tracción en las cuatro ruedas | 12 | 8 | Diesel | 242 | 12 | 9,2 | 6,4 | de 830 à 1 320 | EURO V | 100 | 7,6 | Discos ventilados | Discos ventilados | Neumático, Doble brazo oscilante, Amortiguadores | Neumático, Doble brazo oscilante, Amortiguadores
195508 | Audi | Q7 | 4L [restyling] | 2008 | 2015 | Crossover | 6.0 TDI tiptronic quattro (500 CV) | Krossover | 5 | 5089 | 1983 | 1729 | 3002 | 1651 | 1681 |  | 836 |  |  | 2710 | 240 | 2035 | 775 | 695 | 3405 |  | Diesel | 5934 | 500 | à 3 750 | 1000 | Common Rail | W-twin | 12 | Turbo | 83 | 91,4 | 4 | de 1 750 à 3 250 | hay | Expendedora | tracción en las cuatro ruedas | 12 | 6 | Diesel | 250 | 14,8 | 11,3 | 5,5 | de 680 à 1 080 | EURO V | 100 | 9,3 | Disco de cerámica | Disco de cerámica | Neumático, Amortiguadores | Neumático, Amortiguadores
182936 | Audi | Q7 | 4M | 2015 | 2018 | Crossover | 2.0 TFSI Tiptronic quattro (252 CV) | Krossover | 5 | 5052 | 1968 | 1741 | 2994 | 1679 | 1691 |  |  |  |  | 1910 |  | 2075 | 890 | 770 | 2680 | 4680 | Gasolina | 1984 | 252 | de 5 000 à 6 000 | 370 | La inyección directa | V-twin | 4 | Turbo | 82,5 | 92,8 | 4 | de 1 600 à 4 500 |  | Expendedora | tracción en las cuatro ruedas | 12,4 | 8 | 98 | 233 | 8,9 | 7,4 | 6,9 | de 960 à 1 310 | EURO VI | 85 | 6,5 | Discos ventilados | Discos ventilados | Independiente, Doble brazo oscilante, Barra estabilizadora | Independiente, multi-link, Barra estabilizadora
170254 | Audi | Q7 | 4M | 2015 | 2018 | Crossover | 3.0 TDI Tiptronic quattro (249 CV) | Krossover | 5 | 5052 | 1968 | 1741 | 2994 | 1679 | 1691 |  |  |  |  | 1980 |  | 2075 | 890 | 779 | 2759 | 5450 | Diesel | 2967 | 249 | de 2 910 à 4 500 | 600 | Common Rail | V-twin | 6 | Turbo | 83 | 91,4 | 4 | de 1 500 à 2 910 |  | Expendedora | tracción en las cuatro ruedas | 12,4 | 8 | Diesel | 225 | 7,3 | 6,3 | 6,9 | de 1 370 à 1 750 | EURO VI | 100 | 5,7 | Discos ventilados | Discos ventilados | Independiente, Doble brazo oscilante, Barra estabilizadora | Independiente, multi-link, Barra estabilizadora
111236 | Audi | Q7 | 4M | 2015 | 2018 | Crossover | 3.0 TFSI Tiptronic quattro (333 CV) | Krossover | 5 | 5052 | 1968 | 1741 | 2994 | 1679 | 1691 |  |  |  |  | 1970 |  | 2075 | 890 | 770 | 2740 | 5440 | Gasolina | 2995 | 333 | de 5 500 à 6 500 | 440 | La inyección directa | V-twin | 6 | Turbo | 89 | 84,5 | 4 | de 2 900 à 5 300 |  | Expendedora | tracción en las cuatro ruedas | 12,4 | 8 | 98 | 250 | 9,4 | 7,7 | 6,1 | de 900 à 1 250 | EURO VI | 85 | 6,8 | Discos ventilados | Discos | Independiente, Doble brazo oscilante, Barra estabilizadora | Independiente, multi-link, Barra estabilizadora
238509 | Audi | Q8 | 1 generación | 2018 | 2018 | Crossover | 50 TDI Tiptronic quattro (286 CV) | Krossover | 5 | 4986 | 1995 | 1705 | 2987 | [7 empty] | 254 | 1755 | 605 |  |  |  | Diesel | 2967 | 286 | de 3 750 à 4 000 | 600 | Common Rail | V-twin | 6 | Turbo | 83 | 91,4 | 4 | de 1 250 à 3 250 | hay | Expendedora | tracción en las cuatro ruedas |  | 8 | [9 empty] | Discos ventilados | Discos ventilados | Independiente, Doble brazo, Amortiguadores, resorte helicoidal, Barra estabilizadora | Independiente, multi-link, Amortiguadores, resorte helicoidal, Barra estabilizadora
238508 | Audi | Q8 | 1 generación | 2018 | 2018 | Crossover | 55 TFSI Tiptronic quattro (340 CV) | Krossover | 5 | 4986 | 1995 | 1705 | 2987 | [7 empty] | 254 | 1755 | 605 |  |  |  | Gasolina | 2995 | 340 | de 5 000 à 6 400 | 500 | La inyección directa | V-twin | 6 |  |  |  | 4 | de 1 370 à 4 500 |  | Expendedora | tracción en las cuatro ruedas |  | 8 | [9 empty] | Discos ventilados | Discos ventilados | Independiente, Doble brazo, Amortiguadores, resorte helicoidal, Barra estabilizadora | Independiente, multi-link, Amortiguadores, resorte helicoidal, Barra estabilizadora
186884 | Audi | Quattro | 85 | 1980 | 1991 | Kupe | 2.1 20V Turbo MT (300 CV) | kupe | 5 | 4165 | 1805 | 1345 | 2204 | [6 empty] | 990 |  |  |  |  | 1300 |  | Gasolina | 2134 | 300 | de 6 600 | 330 | Inyección multipunto | Inline | 5 | Turbo |  |  | 4 | à 4 500 |  | Mecánica | tracción en las cuatro ruedas |  | 5 | 95 | 250 |  |  | 7 |  |  | 90 |  | Discos ventilados | Discos | Independiente, multi-link | Independiente, multi-link
186886 | Audi | Quattro | 85 | 1980 | 1991 | Kupe | 2.1 Turbo MT (200 CV) | kupe | 5 | 4400 | 1725 | 1345 | 2525 | [6 empty] | 1300 |  | 383 | 383 |  | 1760 |  | Gasolina | 2144 | 200 | de 5 500 | 285 | Inyección multipunto | Inline | 5 | Turbo |  |  | 2 | à 3 500 | hay | Mecánica | tracción en las cuatro ruedas | 11 | 5 | 95 | 220 | 15 |  | 7 | de 600 à 1 290 |  | 90 | 7 | Discos ventilados | Discos | Independiente, multi-link | Independiente, multi-link
195167 | Audi | Quattro | 85 | 1980 | 1991 | Kupe | 2.2 20V MT (220 CV) | kupe | 5 | 4405 | 1725 | 1320 | 2525 | 1460 | 1495 |  |  |  |  | 1380 | 130 | 330 | 330 |  | 1840 |  | Gasolina | 2226 | 220 | de 5 900 | 309 | Inyección multipunto | Inline | 5 |  | 81 | 86 | 4 | à 1 950 |  | Mecánica | tracción en las cuatro ruedas |  | 5 | 95 | 230 | 14 | 9 | 6 | de 640 à 1 290 |  | 90 | 7 | Discos | Discos | resorte helicoidal | resorte helicoidal
195166 | Audi | Quattro | 85 | 1980 | 1991 | Kupe | 2.2 Turbo MT (200 CV) | kupe | 5 | 4400 | 1725 | 1345 | 2525 | [6 empty] | 1300 |  | 383 | 383 |  | 1760 |  | Gasolina | 2144 | 200 | de 5 500 | 285 | Inyección multipunto | Inline | 5 | Turbo |  |  | 2 | à 3 500 |  | Mecánica | tracción en las cuatro ruedas | 11 | 5 | 95 | 220 | 15 |  | 7 | de 600 à 1 290 |  | 90 | 7 | Discos | Discos | Independiente, multi-link | Independiente, multi-link
186891 | Audi | R8 | 1 generación | 2007 | 2012 | GT cupé 2-puertas | 5.2 FSI quattro R tronic (560 CV) | kupe | 2 | 4434 | 1934 | 1234 | 2650 | 1638 | 1595 |  |  |  |  | 1525 |  | 100 | 100 |  | 1825 |  | Gasolina | 5204 | 560 | à 8 000 | 540 | La inyección directa | V-twin | 10 |  |  |  | 4 | à 6 500 |  | Robot | tracción en las cuatro ruedas | 11,4 | 6 | 98 | 320 | 21 | 13,9 | 3,6 | de 360 à 760 | EURO V | 75 | 9,9 | Discos ventilados | Discos ventilados | Independiente, multi-link | Independiente, multi-link
195168 | Audi | R8 | 1 generación | 2007 | 2012 | GT Spyder cabriolé 2-puertas | 5.2 FSI quattro R tronic (560 CV) | Cabriolet | 2 | 4434 | 1904 | 1234 | 2650 | 1605 | 1644 |  |  |  |  | 1715 |  | 100 | 100 |  | 1940 |  | Gasolina | 5204 | 560 | à 8 000 | 540 | La inyección directa | V-twin | 10 |  |  |  | 4 | à 6 500 |  | Robot | tracción en las cuatro ruedas | 11,8 | 6 | 98 | 317 | 21,5 | 14,2 | 3,8 | de 370 à 780 | EURO V | 80 | 10,2 | Discos ventilados | Discos ventilados | Independiente, multi-link | Independiente, multi-link
195169 | Audi | R8 | 1 generación | 2007 | 2012 | Kupe 2-puertas | 4.2 FSI quattro MT (430 CV) | kupe | 2 | 4435 | 1904 | 1249 | 2650 | 1632 | 1595 |  |  |  |  | 1560 |  | 100 | 100 |  | 1860 |  | Gasolina | 4163 | 430 | de 7 800 | 430 | La inyección directa | V-twin | 8 |  |  |  | 4 | de 4 500 à 6 000 |  | Mecánica | tracción en las cuatro ruedas | 11,4 | 6 | 98 | 301 | 21,3 | 14,2 | 4,6 | de 350 à 750 | EURO IV | 75 | 10 | Discos ventilados | Discos ventilados | Independiente, multi-link | Independiente, multi-link
195170 | Audi | R8 | 1 generación | 2007 | 2012 | Kupe 2-puertas | 4.2 FSI quattro R tronic (430 CV) | kupe | 2 | 4435 | 1904 | 1249 | 2650 | 1632 | 1595 |  |  |  |  | 1560 |  | 90 | 90 |  | 1860 |  | Gasolina | 4163 | 430 | de 7 900 | 430 | La inyección directa | V-twin | 8 |  |  |  | 4 | de 4 500 à 6 000 |  | Robot | tracción en las cuatro ruedas | 11,4 | 6 | 98 | 302 | 20,1 | 13,3 | 4,6 | de 370 à 800 | EURO IV | 75 | 9,4 | Discos ventilados | Discos ventilados | Independiente, multi-link | Independiente, multi-link
195171 | Audi | R8 | 1 generación | 2007 | 2012 | Kupe 2-puertas | 5.2 FSI quattro MT (525 CV) | kupe | 2 | 4435 | 1930 | 1252 | 2650 | 1638 | 1595 |  |  |  |  | 1620 |  | 100 | 100 |  | 1905 |  | Gasolina | 5204 | 525 | à 8 000 | 530 | La inyección directa | V-twin | 10 |  | 84,5 | 92,8 | 4 | à 6 500 |  | Mecánica | tracción en las cuatro ruedas | 11,4 | 6 | 98 | 313 | 22,2 | 14,9 | 4,1 | de 410 à 850 | EURO IV | 90 | 10,6 | Discos ventilados | Discos ventilados | Independiente, multi-link | Independiente, multi-link
195172 | Audi | R8 | 1 generación | 2007 | 2012 | Kupe 2-puertas | 5.2 FSI quattro R tronic (525 CV) | kupe | 2 | 4435 | 1930 | 1252 | 2650 | 1638 | 1595 |  |  |  |  | 1625 |  | 90 | 90 |  | 1910 |  | Gasolina | 5204 | 525 | à 8 000 | 530 | La inyección directa | V-twin | 10 |  |  |  | 4 | à 6 500 |  | Robot | tracción en las cuatro ruedas | 11,4 | 6 | 98 | 316 | 21,1 | 13,9 | 4,1 | de 430 à 910 | EURO IV | 90 | 9,9 | Discos ventilados | Discos ventilados | Independiente, multi-link | Independiente, multi-link
42181 | Audi | R8 | 1 generación | 2007 | 2012 | Spyder cabriolé 2-puertas | 4.2 FSI quattro MT (430 CV) | Cabriolet | 2 | 4434 | 1904 | 1244 | 2650 | 1638 | 1595 |  |  |  |  | 1735 |  | 100 | 100 |  | 1960 |  | Gasolina | 4163 | 430 | de 7 900 | 430 | La inyección directa | V-twin | 8 |  |  |  | 4 | de 4 500 à 6 000 |  | Mecánica | tracción en las cuatro ruedas | 11,4 | 6 | 98 | 299 | 21,3 | 14,4 | 4,6 | de 380 à 780 | EURO V | 80 | 10,3 | Discos ventilados | Discos ventilados | Independiente, multi-link | Independiente, multi-link
42180 | Audi | R8 | 1 generación | 2007 | 2012 | Spyder cabriolé 2-puertas | 4.2 FSI quattro R tronic (430 CV) | Cabriolet | 2 | 4434 | 1904 | 1244 | 2650 | 1638 | 1595 |  |  |  |  | 1740 |  | 90 | 90 |  | 1965 |  | Gasolina | 4163 | 430 | de 7 900 | 430 | La inyección directa | V-twin | 8 |  |  |  | 4 | de 4 500 à 6 000 |  | Robot | tracción en las cuatro ruedas | 11,4 | 6 | 98 | 301 | 20,1 | 13,5 | 4,6 | de 400 à 830 | EURO V | 80 | 9,6 | Discos ventilados | Discos ventilados | Independiente, multi-link | Independiente, multi-link
42183 | Audi | R8 | 1 generación | 2007 | 2012 | Spyder cabriolé 2-puertas | 5.2 FSI quattro MT (525 CV) | Cabriolet | 2 | 4434 | 1904 | 1244 | 2650 | 1638 | 1595 |  |  |  |  | 1795 |  | 100 | 100 |  | 2020 |  | Gasolina | 5204 | 525 | à 8 000 | 530 | La inyección directa | V-twin | 10 |  |  |  | 4 | à 6 500 |  | Mecánica | tracción en las cuatro ruedas | 11,4 | 6 | 98 | 316 | 22,2 | 14,9 | 4,1 | de 360 à 750 | EURO V | 80 | 10,7 | Discos ventilados | Discos ventilados | Independiente, multi-link | Independiente, multi-link
42182 | Audi | R8 | 1 generación | 2007 | 2012 | Spyder cabriolé 2-puertas | 5.2 FSI quattro R tronic (525 CV) | Cabriolet | 2 | 4434 | 1904 | 1244 | 2650 | 1638 | 1595 |  |  |  |  | 1800 |  | 90 | 90 |  | 2025 |  | Gasolina | 5204 | 525 | à 8 700 | 530 | La inyección directa | V-twin | 10 |  |  |  | 4 | à 6 500 |  | Robot | tracción en las cuatro ruedas | 11,4 | 6 | 98 | 320 | 20,7 | 13,7 | 4,1 | de 390 à 830 | EURO V | 80 | 9,6 | Discos ventilados | Discos ventilados | Independiente, multi-link | Independiente, multi-link
181531 | Audi | R8 | 1 generación [restyling] | 2012 | 2015 | Kupe | 4.2 FSI MT quattro (430 CV) | kupe | 2 | 4440 | 1904 | 1252 | 2650 | 1638 | 1595 |  |  |  |  | 1635 |  | 100 | 100 | 225 | 1860 |  | Gasolina | 4163 | 430 | à 7 900 | 430 | La inyección directa | V-twin | 8 |  |  |  | 4 | de 4 500 à 6 000 |  | Mecánica | tracción en las cuatro ruedas |  | 6 | 98 | 302 | 21,3 | 14,2 | 4,6 | de 350 à 750 | EURO V | 75 | 10 | Discos ventilados | Discos ventilados | Doble brazo oscilante | Doble brazo oscilante
181530 | Audi | R8 | 1 generación [restyling] | 2012 | 2015 | Kupe | 4.2 FSI S tronic quattro (430 CV) | kupe | 2 | 4440 | 1904 | 1252 | 2650 | 1638 | 1595 |  |  |  |  | 1660 |  | 100 | 100 | 225 | 1885 |  | Gasolina | 4163 | 430 | à 7 900 | 430 | La inyección directa | V-twin | 8 |  |  |  | 4 | de 4 500 à 6 000 |  | Robot | tracción en las cuatro ruedas |  | 7 | 98 | 300 | 19,3 | 12,4 | 4,3 | de 390 à 890 | EURO V | 75 | 8,4 | Discos ventilados | Discos ventilados | Doble brazo oscilante | Doble brazo oscilante
42187 | Audi | R8 | 1 generación [restyling] | 2012 | 2015 | Kupe | 5.2 FSI MT quattro (525 CV) | kupe | 2 | 4440 | 1929 | 1252 | 2650 | 1638 | 1595 |  |  |  |  | 1695 |  | 100 | 100 |  | 1920 |  | Gasolina | 5204 | 525 | à 8 000 | 530 | La inyección directa | V-twin | 10 |  |  |  | 4 | à 6 500 |  | Mecánica | tracción en las cuatro ruedas |  | 6 | 98 | 316 | 22,2 | 14,9 | 3,9 | de 410 à 850 | EURO V | 90 | 10,6 | Discos ventilados | Discos ventilados | Doble brazo oscilante | Doble brazo oscilante
181533 | Audi | R8 | 1 generación [restyling] | 2012 | 2015 | Kupe | 5.2 FSI MT quattro (550 CV) | kupe | 2 | 4440 | 1929 | 1252 | 2650 | 1638 | 1595 |  |  |  |  | 1645 |  | 100 | 100 |  | 1870 |  | Gasolina | 5204 | 550 | à 8 000 | 540 | La inyección directa | V-twin | 10 |  |  |  | 4 | à 6 500 |  | Mecánica | tracción en las cuatro ruedas |  | 6 | 98 | 319 | 22,2 | 14,9 | 3,8 | de 340 à 710 | EURO V | 75 | 10,6 | Discos ventilados | Discos ventilados | Doble brazo oscilante | Doble brazo oscilante
42186 | Audi | R8 | 1 generación [restyling] | 2012 | 2015 | Kupe | 5.2 FSI S tronic quattro (525 CV) | kupe | 2 | 4440 | 1929 | 1252 | 2650 | 1638 | 1595 |  |  |  |  | 1720 |  | 100 | 100 | 225 | 1945 |  | Gasolina | 5204 | 525 | à 8 000 | 530 | La inyección directa | V-twin | 10 |  |  |  | 4 | à 6 500 |  | Robot | tracción en las cuatro ruedas |  | 7 | 98 | 314 | 20,5 | 13,1 | 3,6 | de 440 à 1 010 | EURO V | 90 | 8,9 | Discos ventilados | Discos ventilados | Doble brazo oscilante | Doble brazo oscilante
181532 | Audi | R8 | 1 generación [restyling] | 2012 | 2015 | Kupe | 5.2 FSI S tronic quattro (550 CV) | kupe | 2 | 4440 | 1929 | 1252 | 2650 | 1638 | 1595 |  |  |  |  | 1670 |  | 100 | 100 | 225 | 1895 |  | Gasolina | 5204 | 550 | à 8 000 | 540 | La inyección directa | V-twin | 10 |  |  |  | 4 | à 6 500 |  | Robot | tracción en las cuatro ruedas |  | 7 | 98 | 317 | 19,9 | 12,9 | 3,5 | de 380 à 870 | EURO V | 75 | 8,6 | Discos ventilados | Discos ventilados | Doble brazo oscilante | Doble brazo oscilante
183552 | Audi | R8 | 1 generación [restyling] | 2012 | 2015 | Spyder cabriolé | 4.2 FSI MT quattro (430 CV) | Cabriolet | 2 | 4440 | 1904 | 1244 | 2650 | 1638 | 1595 |  |  |  |  | 1735 |  | 100 | 100 | 225 | 1960 |  | Gasolina | 4163 | 430 | à 7 900 | 430 | La inyección directa | V-twin | 8 |  |  |  | 4 | de 4 500 à 6 000 |  | Mecánica | tracción en las cuatro ruedas |  | 6 | 98 | 300 | 21,3 | 14,4 | 4,8 | de 380 à 780 | EURO V | 80 | 10,3 | Discos ventilados | Discos ventilados | Doble brazo oscilante | Doble brazo oscilante
183551 | Audi | R8 | 1 generación [restyling] | 2012 | 2015 | Spyder cabriolé | 4.2 FSI S tronic quattro (430 CV) | Cabriolet | 2 | 4440 | 1904 | 1244 | 2650 | 1638 | 1595 |  |  |  |  | 1760 |  | 100 | 100 | 225 | 1985 |  | Gasolina | 4163 | 430 | à 7 900 | 430 | La inyección directa | V-twin | 8 |  |  |  | 4 | de 4 500 à 6 000 |  | Robot | tracción en las cuatro ruedas |  | 7 | 98 | 300 | 19,6 | 12,6 | 4,5 | de 410 à 930 | EURO V | 80 | 8,6 | Discos ventilados | Discos ventilados | Doble brazo oscilante | Doble brazo oscilante
183554 | Audi | R8 | 1 generación [restyling] | 2012 | 2015 | Spyder cabriolé | 5.2 FSI MT quattro (525 CV) | Cabriolet | 2 | 4440 | 1904 | 1244 | 2650 | 1638 | 1595 |  |  |  |  | 1820 |  | 100 | 100 | 225 | 2045 |  | Gasolina | 5204 | 525 | à 8 000 | 530 | La inyección directa | V-twin | 10 |  | 84,5 | 92,8 | 4 | à 6 500 |  | Mecánica | tracción en las cuatro ruedas |  | 6 | 98 | 311 | 22,2 | 14,9 | 3,8 | de 360 à 750 | EURO V | 80 | 10,7 | Discos ventilados | Discos ventilados | Doble brazo oscilante | Doble brazo oscilante
183553 | Audi | R8 | 1 generación [restyling] | 2012 | 2015 | Spyder cabriolé | 5.2 FSI S tronic quattro (525 CV) | Cabriolet | 2 | 4440 | 1904 | 1244 | 2650 | 1638 | 1595 |  |  |  |  | 1820 |  | 100 | 100 | 225 | 2045 |  | Gasolina | 5204 | 525 | à 8 000 | 530 | La inyección directa | V-twin | 10 |  |  |  | 4 | à 6 500 |  | Robot | tracción en las cuatro ruedas |  | 7 | 98 | 311 | 20,5 | 13,3 | 3,8 | de 390 à 870 | EURO V | 80 | 9,2 | Discos ventilados | Discos ventilados | Doble brazo oscilante | Doble brazo oscilante
176828 | Audi | R8 | 2 generación | 2015 | 2018 | Kupe | 5.2 FSI quattro S tronic V10 (540 CV) | kupe | 2 | 4426 | 1940 | 1240 | 2650 | 1638 | 1599 |  |  |  |  | 1640 |  | 226 | 112 | 300 | 1940 |  | Gasolina | 5204 | 540 | de 7 800 à 8 250 | 541 | La inyección directa | V-twin | 10 |  | 84,5 | 92,8 | 4 | à 6 500 |  | Robot | tracción en las cuatro ruedas | 11,2 | 7 | 98 | 320 | 16,7 | 11,4 | 3,5 | de 440 à 870 | EURO VI | 73 | 8,4 | Discos ventilados | Disco de cerámica | Doble brazo oscilante | Doble brazo oscilante
176827 | Audi | R8 | 2 generación | 2015 | 2018 | Kupe | 5.2 FSI quattro S tronic V10 plus (610 CV) | kupe | 2 | 4426 | 1940 | 1240 | 2650 | 1638 | 1599 |  |  |  |  | 1630 |  | 226 | 112 | 265 | 1895 |  | Gasolina | 5204 | 610 | à 8 250 | 560 | La inyección directa | V-twin | 10 |  | 84,5 | 92,8 | 4 | à 6 500 |  | Robot | tracción en las cuatro ruedas | 11,2 | 7 | 98 | 330 | 17,5 | 12,3 | 3,2 | de 420 à 780 | EURO VI | 73 | 9,3 | Discos ventilados | Disco de cerámica | Doble brazo oscilante | Doble brazo oscilante
25560 | Audi | R8 | 2 generación | 2015 | 2018 | Kupe | V10 quattro S tronic (548 CV) | kupe | 2 | 4426 | 1940 | 1240 | 2650 | 1638 | 1599 |  |  |  |  | 1695 |  | 226 | 112 |  |  |  | Gasolina | 5204 | 548 | de 7 800 à 8 250 | 540 | La inyección directa | V-twin | 10 |  | 84,5 | 92,8 | 4 | à 6 500 |  | Robot | tracción en las cuatro ruedas | 11,2 | 7 | 98 | 320 | 16,8 | 13,8 | 3,7 | de 430 à 680 | EURO VI | 73 | 10,7 | Discos ventilados | Disco de cerámica | Doble brazo oscilante | Doble brazo oscilante
25559 | Audi | R8 | 2 generación | 2015 | 2018 | Kupe | V10 S tronic quattro plus (619 CV) | kupe | 2 | 4426 | 1940 | 1240 | 2650 | 1638 | 1599 |  |  |  |  | 1645 |  | 226 | 112 |  |  |  | Gasolina | 5204 | 619 | à 8 250 | 560 | La inyección directa | V-twin | 10 |  | 84,5 | 92,8 | 4 | à 6 500 |  | Robot | tracción en las cuatro ruedas | 11,2 | 7 | 98 | 330 | 16,8 | 13,8 | 3,4 | de 430 à 680 | EURO VI | 73 | 10,7 | Discos ventilados | Disco de cerámica | Doble brazo oscilante | Doble brazo oscilante
69790 | Audi | RS 3 | 8PA | 2011 | 2012 | Sportback hatchback | 2.5 TFSI quattro S tronic (340 CV) | Hatchback | 5 | 4302 | 1794 | 1402 | 2578 | 1564 | 1528 | [11 empty] | Gasolina | 2480 | 340 | de 5 400 à 6 500 | 450 | La inyección directa | Inline | 5 | Turbo |  |  | 4 | de 1 600 à 5 300 |  | Robot | tracción en las cuatro ruedas |  | 7 | 98 | 250 |  | 9,1 | 4 |  | EURO V |  |  | Discos ventilados | Discos ventilados | Independiente, Puntal MacPherson | Independiente, multi-link
236166 | Audi | RS 3 | 8VA [restyling] | 2017 | 2018 | Sedan | 2.5 TFSI S tronic Quattro (400 CV) | Sedán | 5 | 4479 | 1802 | 1397 | 2631 | 1559 | 1528 |  |  |  |  | 1590 | 120 | 315 | 315 | 415 | 2005 |  | Gasolina | 2480 | 400 | de 5 900 à 7 000 | 480 | La inyección directa | Inline | 5 | Turbo | 82,5 | 92 | 4 | de 1 700 à 5 850 | hay | Robot | Plug completa Drive | 11 | 7 | 98 | 250 | 11,3 | 8,3 | 4,1 | de 490 à 850 | EURO VI | 55 | 6,5 | Discos ventilados | Discos ventilados | Independiente, Puntal MacPherson, Amortiguadores, resorte helicoidal, Barra estabilizadora | Independiente, multi-link, Amortiguadores, resorte helicoidal, Barra estabilizadora
69789 | Audi | RS 3 | 8VA [restyling] | 2017 | 2018 | Sportback hatchback | 2.5 TFSI S tronic Quattro (400 CV) | Hatchback | 5 | 4335 | 1800 | 1411 | 2631 | 1559 | 1514 |  |  |  |  | 1510 | 120 | 1175 | 335 | 500 | 2010 |  | Gasolina | 2480 | 400 | de 5 900 à 7 000 | 480 | La inyección directa | Inline | 5 | Turbo | 82,5 | 92,8 | 4 | de 1 700 à 5 850 | hay | Robot | Plug completa Drive | 10,9 | 7 | 98 | 250 | 11,3 | 8,3 | 4,1 | de 490 à 830 | EURO VI | 55 | 6,6 | Discos ventilados | Discos ventilados | Independiente, Puntal MacPherson, Barra estabilizadora | Independiente, multi-link, Amortiguadores, resorte helicoidal, Barra estabilizadora
42192 | Audi | RS 4 | B5 | 2000 | 2001 | Avant Berlina 5-puertas | 2.7 T MT quattro (380 CV) | Berlina | 5 | 4525 | 1799 | 1386 | 2607 | 1549 | 1530 | 1145/1140 | 569 |  |  | 1620 |  | 1250 | 390 | 550 | 2170 |  | Gasolina | 2671 | 380 | de 6 100 à 7 000 | 440 | Inyección multipunto | V-twin | 6 | Biturbo | 81 | 86,4 | 5 | de 2 500 à 6 000 | hay | Mecánica | tracción en las cuatro ruedas | 11,4 | 6 | 98, 95 | 250 | 17 | 12 | 4,9 | de 360 à 690 |  | 62 | 9 | Discos ventilados | Discos ventilados | Independiente, Palanca, Amortiguadores, la primavera, Barra estabilizadora | Independiente, multi-link
42189 | Audi | RS 4 | B7 | 2005 | 2008 | Avant Berlina 5-puertas | 4.2 FSI MT quattro (420 CV) | Berlina | 5 | 4586 | 1816 | 1415 | 2651 | 1559 | 1569 | 1230/1150 | 631 |  |  | 1710 |  | 1354 | 442 | 550 | 2260 |  | Gasolina | 4163 | 420 | à 7 800 | 430 | La inyección directa | V-twin | 8 |  | 84,5 | 92,8 | 4 | à 5 500 |  | Mecánica | tracción en las cuatro ruedas | 11,1 | 6 | 98, 95 | 250 | 20,7 | 13,5 | 4,9 | de 300 à 670 | EURO IV | 63 | 9,4 | Discos ventilados, perforado | Discos ventilados, perforado | Independiente, multi-link, la primavera, Barra estabilizadora | Independiente, La palanca trapezoidal
42190 | Audi | RS 4 | B7 | 2005 | 2008 | Cabriolé | 4.2 FSI MT quattro (420 CV) | Cabriolet | 4 | 4555 | 1814 | 1391 | 2650 | 1559 | 1569 |  |  |  |  | 1920 |  | 315 | 246 | 385 | 2305 |  | Gasolina | 4163 | 420 | à 7 800 | 430 | La inyección directa | V-twin | 8 |  | 84,5 | 92,8 | 4 | à 5 500 |  | Mecánica | tracción en las cuatro ruedas | 11,1 | 6 | 98, 95 | 250 | 21,1 | 13,9 | 4,9 | de 300 à 650 | EURO IV | 63 | 9,7 | Discos ventilados, perforado | Discos ventilados, perforado | Independiente, multi-link, la primavera, Barra estabilizadora | Independiente, La palanca trapezoidal
42191 | Audi | RS 4 | B7 | 2005 | 2008 | Sedan | 4.2 FSI MT quattro (420 CV) | Sedán | 5 | 4589 | 1816 | 1415 | 2648 | 1559 | 1569 | 1250/1150 | 682 |  |  | 1650 |  | 720 | 460 | 610 | 2260 |  | Gasolina | 4163 | 420 | à 7 800 | 430 | La inyección directa | V-twin | 8 |  | 84,5 | 92,8 | 4 | à 5 500 |  | Mecánica | tracción en las cuatro ruedas | 11,1 | 6 | 98, 95 | 250 | 19,7 | 13,7 | 4,8 | de 320 à 620 | EURO IV | 63 | 10,1 | Discos ventilados, perforado | Discos ventilados, perforado | Independiente, multi-link, la primavera, Barra estabilizadora | Independiente, La palanca trapezoidal
25569 | Audi | RS 4 | B8 | 2012 | 2018 | Avant Berlina 5-puertas | 4.2 FSI S tronic quattro (450 CV) | Berlina | 5 | 4719 | 1850 | 1416 | 2813 | 1599 | 1586 |  | 611 |  |  | 1870 |  | 1430 | 490 | 495 | 2365 |  | Gasolina | 4163 | 450 | à 8 250 | 430 | La inyección directa | V-twin | 8 |  | 84,5 | 92,8 | 4 | de 4 000 à 6 000 |  | Robot | tracción en las cuatro ruedas | 11,9 | 7 | 98 | 250 | 14,6 | 10,7 | 4,7 | de 420 à 720 | EURO V | 61 | 8,5 | Discos ventilados, perforado | Discos ventilados, perforado | Independiente, multi-link, la primavera, Barra estabilizadora | Independiente, La palanca trapezoidal
235701 | Audi | RS 4 | B9 | 2017 | 2018 | Avant Berlina | 2.9 TFSI tiptronic quattro (450 CV) | Berlina | 5 | 4725 | 1842 | 1404 | 2820 | 1572 | 1555 |  |  |  |  | 1790 |  | 1510 | 505 | 515 | 2305 | 4405 | Gasolina | 2894 | 450 | de 5 700 à 6 700 | 600 | La inyección directa | V-twin | 6 | Biturbo |  |  | 4 | de 1 900 à 5 000 | hay | Expendedora | tracción en las cuatro ruedas | 11,6 | 8 | 98 | 250 | 11,5 | 8,8 | 4,1 | de 500 à 810 | EURO VI | 58 | 7,2 | Discos ventilados | Discos ventilados | Independiente, Puntal MacPherson, Amortiguadores, resorte helicoidal, Barra estabilizadora | Independiente, multi-link, Amortiguadores, resorte helicoidal, Barra estabilizadora
195516 | Audi | RS 5 | 8T | 2010 | 2012 | Kupe | 4.2 FSI S tronic quattro (450 CV) | kupe | 4 | 4649 | 1860 | 1366 | 2751 | 1586 | 1582 |  | 663 |  |  | 1800 | 110 | 829 | 455 | 425 | 2225 |  | Gasolina | 4163 | 450 | à 8 250 | 430 | La inyección directa | V-twin | 8 |  |  |  | 4 | de 4 000 à 6 000 |  | Robot | tracción en las cuatro ruedas | 11,6 | 7 | 98 | 250 | 14,9 | 10,8 | 4,6 | de 430 à 750 | EURO V | 64 | 8,5 | Disco de cerámica | Discos ventilados, perforado | Independiente, multi-link, la primavera, Barra estabilizadora | Independiente, La palanca trapezoidal
25571 | Audi | RS 5 | 8T [restyling] | 2012 | 2018 | Cabriolé | 4.2 FSI S tronic quattro (450 CV) | Cabriolet | 4 | 4649 | 1860 | 1380 | 2751 | 1586 | 1582 |  | 662 |  |  | 1995 |  | 750 | 320 | 425 | 2420 |  | Gasolina | 4163 | 450 | à 8 250 | 430 | La inyección directa | V-twin | 8 |  |  |  | 4 | de 4 000 à 6 000 |  | Robot | tracción en las cuatro ruedas | 11,6 | 7 | 95 | 250 | 14,6 | 10,7 | 4,9 | de 420 à 720 | EURO V | 61 | 8,5 | Discos ventilados | Discos ventilados | Independiente, Doble brazo oscilante, Barra estabilizadora | Independiente, La palanca trapezoidal
25570 | Audi | RS 5 | 8T [restyling] | 2012 | 2018 | Kupe | 4.2 FSI S tronic quattro (450 CV) | kupe | 4 | 4649 | 1860 | 1366 | 2751 | 1586 | 1582 |  | 663 |  |  | 1790 |  | 829 | 455 | 425 | 2215 |  | Gasolina | 4163 | 450 | à 8 250 | 430 | La inyección directa | V-twin | 8 |  |  |  | 4 | de 4 000 à 6 000 |  | Robot | tracción en las cuatro ruedas | 11,6 | 7 | 95 | 250 | 14,4 | 10,5 | 4,5 | de 420 à 730 | EURO V | 61 | 8,3 | Discos ventilados | Discos ventilados | Independiente, multi-link | Independiente, multi-link
234529 | Audi | RS 5 | F5 | 2017 | 2018 | Kupe | 2.9 TFSI tiptronic quattro (450 CV) | kupe | 4 | 4723 | 1861 | 1360 | 2766 | 1598 | 1588 |  |  |  |  | 1730 | 110 |  |  | 465 | 2195 |  | Gasolina | 2894 | 450 | de 5 700 à 6 700 | 600 | La inyección directa | V-twin | 6 | Biturbo |  |  | 4 | de 1 900 à 5 000 |  | Expendedora | tracción en las cuatro ruedas |  | 8 | 98 | 250 | 11,5 | 8,7 | 3,9 | de 500 à 820 | EURO VI | 58 | 7,1 | Discos ventilados | Discos ventilados | Independiente, Doble brazo oscilante | Independiente, multi-link
28700 | Audi | RS 6 | C5 | 2002 | 2004 | Berlina | 4.2 TFSI quattro AT (450 CV) | Berlina | 5 | 4852 | 1850 | 1452 | 2760 | 1578 | 1587 |  |  |  |  | 1865 | 104 | 1590 | 455 |  | 2355 |  | Gasolina | 4172 | 450 | de 5 700 | 560 | La inyección directa | V-twin | 8 | Turbo | 84,5 | 93 | 5 | à 1 950 |  | Expendedora | tracción en las cuatro ruedas |  | 5 | 98 | 250 | 21,8 | 14,6 | 4,7 | de 370 à 770 |  | 80 | 10,4 | Discos ventilados | Discos ventilados | Independiente, multi-link | Independiente, multi-link
28701 | Audi | RS 6 | C5 | 2002 | 2004 | Sedan | 4.2 TFSI quattro AT (450 CV) | Sedán | 5 | 4858 | 1850 | 1425 | 2760 | 1578 | 1587 |  |  |  |  | 1840 | 100 | 424 | 424 |  | 2380 |  | Gasolina | 4172 | 450 | à 5 700 | 560 | La inyección directa | V-twin | 8 | Turbo |  |  | 5 | à 1 950 |  | Expendedora | tracción en las cuatro ruedas |  | 5 | 98 | 250 | 21,8 | 14,6 | 4 | de 370 à 770 |  | 80 | 10,4 | Discos ventilados | Discos ventilados | Independiente, multi-link | Independiente, multi-link
28723 | Audi | RS 6 | C6 | 2008 | 2010 | Berlina | 5.0 TFSI quattro AT (580 CV) | Berlina | 5 | 4928 | 1889 | 1460 | 2846 | 1614 | 1637 |  | 630 |  |  | 2025 |  | 565 | 565 |  | 2655 |  | Gasolina | 4991 | 580 | de 6 250 à 6 700 | 650 | La inyección directa | V-twin | 10 | Turbo |  |  | 4 | de 1 500 à 6 250 |  | Expendedora | tracción en las cuatro ruedas | 12,2 | 6 | 98 | 250 | 20,4 | 14 | 4,6 | de 390 à 780 | EURO IV | 80 | 10,3 | Discos ventilados | Discos ventilados | Independiente, multi-link | Independiente, multi-link
28699 | Audi | RS 6 | C6 | 2008 | 2010 | Sedan | 5.0 TFSI quattro AT (580 CV) | Sedán | 5 | 4928 | 1889 | 1456 | 2846 | 1614 | 1637 |  | 685 |  |  | 1985 |  | 546 | 546 |  | 2565 |  | Gasolina | 4991 | 580 | de 6 250 à 6 700 | 650 | La inyección directa | V-twin | 10 | Turbo |  |  | 4 | de 1 500 à 6 250 |  | Expendedora | tracción en las cuatro ruedas | 12,2 | 6 | 98 | 250 | 20,3 | 13,9 | 4 | de 390 à 780 | EURO IV | 80 | 10,2 | Discos ventilados | Discos ventilados | Independiente, multi-link | Independiente, multi-link
25572 | Audi | RS 6 | C7 | 2013 | 2014 | Avant Berlina | 4.0 TFSI quattro Tiptronic (560 CV) | Berlina | 5 | 4979 | 1936 | 1461 | 2915 | 1662 | 1663 |  | 631 |  |  | 2010 |  | 565 | 565 | 555 | 2565 | 4665 | Gasolina | 3993 | 560 | de 5 700 à 6 600 | 700 | La inyección directa | V-twin | 8 | Biturbo |  |  | 4 | de 1 750 à 5 500 |  | Expendedora | tracción en las cuatro ruedas |  | 8 | 95 | 250 | 13,9 | 9,8 | 3,9 | de 540 à 1 000 | EURO V | 75 | 7,5 | Discos ventilados | Discos ventilados | Independiente, multi-link, Barra estabilizadora | Independiente, Doble brazo oscilante, Barra estabilizadora
174000 | Audi | RS 6 | C7 [restyling] | 2014 | 2018 | Avant Berlina | 4.0 TFSI Tiptronic performance quattro (605 CV) | Berlina | 5 | 4979 | 1936 | 1461 | 2915 | 1662 | 1663 |  |  |  |  | 2025 |  | 1680 | 565 | 555 | 2580 | 4680 | Gasolina | 3993 | 605 | de 6 100 à 6 800 | 700 | La inyección directa | V-twin | 8 | Biturbo | 84,5 | 89 | 4 | de 1 750 à 6 000 | hay | Expendedora | tracción en las cuatro ruedas | 11,9 | 8 | 95 | 250 | 13,4 | 9,6 | 3,7 | de 560 à 1 010 | EURO VI | 75 | 7,4 | Discos ventilados | Discos ventilados | Independiente, Neumático, multi-link, En brazo oscilante, Barra estabilizadora | Independiente, Neumático, La palanca trapezoidal, Barra estabilizadora
62511 | Audi | RS 6 | C7 [restyling] | 2014 | 2018 | Avant Berlina | 4.0 TFSI Tiptronic quattro (560 CV) | Berlina | 5 | 4979 | 1936 | 1461 | 2915 | 1662 | 1663 |  |  |  |  | 2025 |  | 1680 | 565 |  |  |  | Gasolina | 3993 | 560 | de 5 700 à 6 600 | 700 | La inyección directa | V-twin | 8 | Biturbo | 84,5 | 89 | 4 | de 1 750 à 5 500 | hay | Expendedora | tracción en las cuatro ruedas | 11,9 | 8 | 95 | 250 | 13,4 | 9,6 | 3,9 | de 560 à 1 010 | EURO VI | 75 | 7,4 | Discos ventilados | Discos ventilados | Independiente, Neumático, multi-link, En brazo oscilante, Barra estabilizadora | Independiente, Neumático, La palanca trapezoidal, Barra estabilizadora
62513 | Audi | RS 7 | 4G | 2013 | 2014 | Sportback liftbek 5-puertas | 4.0 TFSI quattro Tiptronic (560 CV) | Liftback | 4 | 5012 | 1911 | 1419 | 2615 | 1634 | 1625 |  | 688 |  |  | 1995 |  | 1390 | 535 | 510 | 2505 |  | Gasolina | 3993 | 560 | de 5 700 à 6 600 | 700 | La inyección directa | V-twin | 8 | Biturbo |  |  | 4 | de 1 750 à 5 500 | hay | Expendedora | tracción en las cuatro ruedas |  | 8 | 98 | 250 | 13,9 | 9,8 | 3,9 | de 540 à 1 000 | EURO V | 75 | 7,5 | Discos ventilados | Discos ventilados | Independiente, Neumático, multi-link, Barra estabilizadora | Independiente, Neumático, multi-link, Barra estabilizadora
173937 | Audi | RS 7 | 4G [restyling] | 2014 | 2018 | Sportback liftbek | 4.0 TFSI Tiptronic performance quattro (605 CV) | Liftback | 4 | 5012 | 1911 | 1419 | 2915 | 1634 | 1625 |  |  |  |  | 2005 |  | 1390 | 535 | 510 | 2515 |  | Gasolina | 3993 | 605 | de 6 100 à 6 800 | 700 | La inyección directa | V-twin | 8 | Biturbo | 84 | 89 | 4 | de 1 750 à 6 000 | hay | Expendedora | tracción en las cuatro ruedas | 11,9 | 8 | 95 | 250 | 13,3 | 9,5 | 3,7 | de 560 à 1 030 | EURO VI | 75 | 7,3 | Discos ventilados | Discos ventilados | Independiente, Neumático, multi-link, En brazo oscilante, Barra estabilizadora | Independiente, Neumático, La palanca trapezoidal, Barra estabilizadora
62512 | Audi | RS 7 | 4G [restyling] | 2014 | 2018 | Sportback liftbek | 4.0 TFSI tiptronic quattro (560 CV) | Liftback | 4 | 5012 | 1911 | 1419 | 2915 | 1634 | 1625 |  | 688 |  |  | 2005 |  | 535 | 535 | 510 | 2515 |  | Gasolina | 3993 | 560 | de 5 700 à 6 600 | 700 | La inyección directa | V-twin | 8 | Biturbo |  |  | 4 | de 1 750 à 5 500 | hay | Expendedora | tracción en las cuatro ruedas |  | 8 | 98 | 250 | 13,3 | 9,5 | 3,9 | de 560 à 1 030 | EURO VI | 75 | 7,3 | Discos ventilados | Discos ventilados | Neumático, multi-link, En brazo oscilante, Barra estabilizadora | Neumático, En brazo oscilante, La palanca trapezoidal, Barra estabilizadora
63125 | Audi | RS Q3 | 8U | 2013 | 2015 | Crossover | 2.5 TFSI quattro S tronic (310 CV) | Krossover | 5 | 4410 | 1841 | 1580 | 2603 | 1571 | 1577 |  | 771 |  |  | 1730 |  | 1261 | 356 | 485 | 2215 | 4115 | Gasolina | 2480 | 310 | de 5 200 à 6 700 | 420 | La inyección directa | Inline | 5 | Turbo |  |  | 4 | de 1 500 à 5 200 | hay | Robot | tracción en las cuatro ruedas | 11,8 | 7 | 95 | 250 | 12,2 | 8,8 | 5,5 | de 520 à 930 | EURO V | 64 | 6,9 | Discos ventilados | Discos ventilados | Independiente, Puntal MacPherson, Amortiguadores, la primavera, Barra estabilizadora | Independiente, multi-link, la primavera, Barra estabilizadora
195515 | Audi | RS Q3 | 8U [restyling] | 2015 | 2018 | Crossover | 2.5 TFSI S tronic quattro (340 CV) | Krossover | 5 | 4411 | 1841 | 1580 | 2603 | 1571 | 1577 |  |  |  |  | 1655 |  | 356 | 356 | 560 | 2215 |  | Gasolina | 2480 | 340 | de 5 300 à 6 700 | 450 | La inyección directa | Inline | 4 | Turbo |  |  | 4 | de 1 600 à 5 300 | hay | Robot | tracción en las cuatro ruedas | 11,8 | 7 | 95 | 250 | 11,8 | 8,6 | 4,8 | de 540 à 940 | EURO VI | 64 | 6,8 | Discos ventilados | Discos | Independiente, Puntal MacPherson, Barra estabilizadora | Independiente, Puntal MacPherson, multi-link
188438 | Audi | S2 | 89/8B | 1990 | 1995 | Kupe | 2.2i Turbo 4WD MT (220 CV) | kupe | 5 | 4400 | 1716 | 1375 | 2550 | 1450 | 1440 |  |  |  |  | 1444 | 100 | 230 | 230 |  | 1880 |  | Gasolina | 2226 | 220 | de 5 900 | 309 | Inyección multipunto | Inline | 5 | Turbo | 81 | 86 | 4 | à 1 950 |  | Mecánica | tracción en las cuatro ruedas |  | 5 | 95 | 248 |  | 10,4 | 6,1 |  |  | 70 |  | Discos ventilados | Discos | Puntal amortiguador | Puntal amortiguador
188439 | Audi | S2 | 89/8B | 1990 | 1995 | Kupe | 2.2i Turbo 4WD MT (230 CV) | kupe | 5 | 4400 | 1715 | 1375 | 2550 | 1450 | 1440 |  |  |  |  | 1463 | 100 | 230 | 230 |  | 1955 |  | Gasolina | 2226 | 230 | de 5 900 | 350 | Inyección multipunto | Inline | 5 | Turbo | 81 | 86 | 4 | à 1 950 |  | Mecánica | tracción en las cuatro ruedas |  | 6 | 95 | 248 |  | 10,1 | 5,9 |  |  | 70 |  | Discos ventilados | Discos | Puntal amortiguador | Puntal amortiguador
25575 | Audi | S2 | 8C/B4 | 1992 | 1995 | Berlina | 2.2i Turbo 4WD MT (230 CV) | Berlina | 5 | 4510 | 1695 | 1385 | 2600 | 1450 | 1471 |  |  |  |  | 1540 | 100 | 1200 | 370 |  | 2020 |  | Gasolina | 2226 | 230 | de 5 900 | 350 | Inyector | Inline | 5 | Turbo | 81 | 86 | 4 | à 1 950 |  | Mecánica | tracción en las cuatro ruedas |  | 6 | 95 | 242 | 14 | 10,3 | 6,1 | de 460 à 830 |  | 64 | 7,7 | Discos ventilados | Discos | Puntal amortiguador | Puntal amortiguador
193218 | Audi | S3 | 8L | 1999 | 2001 | Hatchback | 1.8 T quattro MT (210 CV) | Hatchback | 5 | 4159 | 1763 | 1415 | 2519 | 1527 | 1503 |  |  |  |  | 1420 | 140 | 1020 | 270 |  | 1980 |  | Gasolina | 1781 | 210 | à 5 800 | 270 | Inyección multipunto | Inline | 4 | Turbo | 81 | 86,4 | 5 | à 2 100 |  | Mecánica | tracción en las cuatro ruedas | 10,9 | 5 | 95 | 238 | 12,2 | 9,1 | 6,9 | de 510 à 860 |  | 62 | 7,2 | Discos ventilados | Discos ventilados | Puntal amortiguador | resorte helicoidal
193217 | Audi | S3 | 8L [restyling] | 2001 | 2003 | Hatchback | 1.8 T quattro MT (225 CV) | Hatchback | 5 | 4159 | 1763 | 1415 | 2519 | 1527 | 1503 |  |  |  |  | 1420 | 140 | 1020 | 270 |  | 1980 |  | Gasolina | 1781 | 225 | à 5 900 | 280 | Inyección multipunto | Inline | 4 | Turbo |  |  | 5 | à 2 200 |  | Mecánica | tracción en las cuatro ruedas | 10,9 | 6 | 95 | 243 | 13,2 | 9,3 | 6,6 | de 470 à 890 |  | 62 | 7 | Discos ventilados | Discos ventilados | Puntal amortiguador | resorte helicoidal
190082 | Audi | S3 | 8P | 2006 | 2008 | Hatchback 3-puertas | 2.0 TFSI quattro MT (265 CV) | Hatchback | 5 | 4214 | 1763 | 1400 | 2580 | 1520 | 1510 |  |  |  |  | 1455 | 120 | 281 | 281 |  | 2015 |  | Gasolina | 1984 | 265 | à 6 000 | 350 | La inyección directa | Inline | 4 | Turbo |  |  | 4 | à 2 500 |  | Mecánica | tracción en las cuatro ruedas | 10,7 | 6 | 98 | 250 | 12,4 | 9,1 | 5 | de 440 à 760 |  | 55 | 7,2 | Discos ventilados | Discos ventilados | Independiente, Puntal MacPherson | Independiente, multi-link
190083 | Audi | S3 | 8P/8PA [restyling] | 2008 | 2012 | Hatchback 3-puertas | 2.0 TFSI quattro MT (256 CV) | Hatchback | 5 | 4230 | 1765 | 1399 | 2578 | 1522 | 1507 |  |  |  |  | 1455 |  | 281 | 281 |  | 2015 |  | Gasolina | 1984 | 256 | à 6 000 | 330 | La inyección directa | Inline | 4 |  | 82 | 92 | 4 | de 2 500 à 5 000 |  | Mecánica | tracción en las cuatro ruedas | 10,7 | 6 | 98 | 250 | 11,8 | 8,5 | 5,9 | de 420 à 760 | EURO V | 50 | 6,6 | Discos ventilados | Discos ventilados | Independiente, Puntal MacPherson | Independiente, multi-link
190084 | Audi | S3 | 8P/8PA [restyling] | 2008 | 2012 | Hatchback 3-puertas | 2.0 TFSI quattro S tronic (256 CV) | Hatchback | 5 | 4230 | 1765 | 1399 | 2578 | 1522 | 1507 |  |  |  |  | 1475 |  | 281 | 281 |  | 2015 |  | Gasolina | 1984 | 256 | à 6 000 | 330 | La inyección directa | Inline | 4 |  | 82 | 92 | 4 | de 2 500 à 5 000 |  | Robot | tracción en las cuatro ruedas | 10,7 | 7 | 98 | 250 | 11,8 | 8,5 | 5,9 | de 420 à 760 | EURO V | 50 | 6,6 | Discos ventilados | Discos ventilados | Independiente, Puntal MacPherson | Independiente, multi-link
190085 | Audi | S3 | 8P/8PA [restyling] | 2008 | 2012 | Sportback hatchback 5-puertas | 2.0 TFSI quattro MT (256 CV) | Hatchback | 5 | 4302 | 1766 | 1402 | 2578 | 1522 | 1507 |  |  |  |  | 1495 |  | 302 | 302 |  | 2055 |  | Gasolina | 1984 | 256 | à 6 000 | 330 | La inyección directa | Inline | 4 |  |  |  | 4 | de 2 500 à 5 000 |  | Mecánica | tracción en las cuatro ruedas | 10,7 | 6 | 98 | 250 | 11,8 | 8,5 | 6 | de 420 à 750 | EURO V | 50 | 6,7 | Discos ventilados | Discos ventilados | Independiente, Puntal MacPherson | Independiente, multi-link
190086 | Audi | S3 | 8P/8PA [restyling] | 2008 | 2012 | Sportback hatchback 5-puertas | 2.0 TFSI quattro S tronic (256 CV) | Hatchback | 5 | 4302 | 1766 | 1402 | 2578 | 1522 | 1507 |  |  |  |  | 1515 |  | 302 | 302 |  | 2075 |  | Gasolina | 1984 | 256 | à 6 000 | 330 | La inyección directa | Inline | 4 |  |  |  | 4 | de 2 500 à 5 000 |  | Robot | tracción en las cuatro ruedas | 10,7 | 6 | 98 | 250 | 11,8 | 8,5 | 6 | de 420 à 750 | EURO V | 50 | 6,7 | Discos ventilados | Discos ventilados | Independiente, Puntal MacPherson | Independiente, multi-link
25579 | Audi | S3 | 8V | 2013 | 2016 | Cabriolé | 2.0 TFSI S tronic quattro (300 CV) | Cabriolet | 4 | 4434 | 1793 | 1388 | 2596 | 1535 | 1510 |  | 665 |  |  | 1695 |  | 645 | 245 | 365 | 2060 |  | Gasolina | 1984 | 300 | de 5 500 à 6 200 | 380 | La inyección directa | Inline | 4 | Turbo | 82,5 | 92,8 | 4 | de 1 800 à 5 500 | hay | Robot | tracción en las cuatro ruedas | 10,9 | 6 | 98 | 250 | 9 | 7,1 | 5,4 | de 610 à 920 | EURO VI | 55 | 6 | Discos ventilados | Discos ventilados | Independiente, Puntal MacPherson, Barra estabilizadora | Independiente, multi-link, Barra estabilizadora
25584 | Audi | S3 | 8V | 2013 | 2016 | Hatchback 3-puertas | 2.0 TFSI MT quattro (300 CV) | Hatchback | 5 | 4254 | 1777 | 1401 | 2596 | 1535 | 1511 |  | 665 |  |  | 1470 |  | 1060 | 325 | 485 | 1955 |  | Gasolina | 1984 | 300 | de 5 500 à 6 200 | 380 | La inyección directa | Inline | 4 | Turbo | 82,5 | 92,8 | 4 | de 1 800 à 5 500 | hay | Mecánica | tracción en las cuatro ruedas | 10,7 | 6 | 98 | 250 | 9,1 | 7 | 5,2 | de 600 à 950 | EURO VI | 55 | 5,8 | Discos ventilados | Discos ventilados | Independiente, Puntal MacPherson, Barra estabilizadora | Independiente, multi-link, Barra estabilizadora
25583 | Audi | S3 | 8V | 2013 | 2016 | Hatchback 3-puertas | 2.0 TFSI S tronic quattro (300 CV) | Hatchback | 5 | 4254 | 1777 | 1401 | 2596 | 1535 | 1511 |  | 665 |  |  | 1490 |  | 1060 | 325 | 485 | 1975 |  | Gasolina | 1984 | 300 | de 5 500 à 6 200 | 380 | La inyección directa | Inline | 4 | Turbo | 82,5 | 92,8 | 4 | de 1 800 à 5 500 | hay | Robot | tracción en las cuatro ruedas | 10,7 | 6 | 98 | 250 | 8,8 | 6,9 | 4,8 | de 630 à 930 | EURO VI | 55 | 5,9 | Discos ventilados | Discos ventilados | Independiente, Puntal MacPherson, Barra estabilizadora | Independiente, multi-link, Barra estabilizadora
25582 | Audi | S3 | 8V | 2013 | 2016 | Sedan | 2.0 TFSI MT quattro (300 CV) | Sedán | 5 | 4469 | 1796 | 1392 | 2631 | 1551 | 1526 |  | 664 |  |  | 1500 |  | 390 | 390 | 485 | 1985 |  | Gasolina | 1984 | 300 | de 5 500 à 6 200 | 380 | La inyección directa | Inline | 4 | Turbo | 82,5 | 92,8 | 4 | de 1 800 à 5 500 | hay | Mecánica | tracción en las cuatro ruedas | 11 | 6 | 98 | 250 | 9,1 | 7 | 5,3 | de 600 à 950 | EURO VI | 55 | 5,8 | Discos ventilados | Discos ventilados | Independiente, Puntal MacPherson, Barra estabilizadora | Independiente, multi-link, Barra estabilizadora
25581 | Audi | S3 | 8V | 2013 | 2016 | Sedan | 2.0 TFSI S tronic quattro (300 CV) | Sedán | 5 | 4469 | 1796 | 1392 | 2631 | 1551 | 1526 |  | 664 |  |  | 1520 |  | 390 | 390 | 485 | 2005 |  | Gasolina | 1984 | 300 | de 5 500 à 6 200 | 380 | La inyección directa | Inline | 4 | Turbo | 82,5 | 92,8 | 4 | de 1 800 à 5 500 | hay | Robot | tracción en las cuatro ruedas | 11 | 7 | 98 | 250 | 8,8 | 6,9 | 4,9 | de 630 à 930 | EURO VI | 55 | 5,9 | Discos ventilados | Discos ventilados | Independiente, Puntal MacPherson, Barra estabilizadora | Independiente, multi-link, Barra estabilizadora
25578 | Audi | S3 | 8V | 2013 | 2016 | Sportback hatchback 5-puertas | 2.0 TFSI MT quattro (300 CV) | Hatchback | 5 | 4310 | 1785 | 1425 | 2636 | 1535 | 1506 |  | 677 |  |  | 1500 |  | 1180 | 340 | 485 | 1985 |  | Gasolina | 1984 | 300 | de 5 500 à 6 200 | 380 | La inyección directa | Inline | 4 | Turbo | 82,5 | 92,8 | 4 | de 1 800 à 5 500 | hay | Mecánica | tracción en las cuatro ruedas | 10,9 | 6 | 98 | 250 | 9,1 | 7 | 5,3 | de 600 à 950 | EURO VI | 55 | 5,8 | Discos ventilados | Discos ventilados | Independiente, Puntal MacPherson, Barra estabilizadora | Independiente, multi-link, Barra estabilizadora
176830 | Audi | S3 | 8V | 2013 | 2016 | Sportback hatchback 5-puertas | 2.0 TFSI S tronic quattro (300 CV) | Hatchback | 5 | 4310 | 1785 | 1425 | 2636 | 1535 | 1506 |  | 677 |  |  | 1520 |  | 1180 | 340 | 485 | 2005 |  | Gasolina | 1984 | 300 | de 5 500 à 6 200 | 380 | La inyección directa | Inline | 4 | Turbo | 82,5 | 92,8 | 4 | de 1 800 à 5 500 | hay | Robot | tracción en las cuatro ruedas | 10,9 | 6 | 98 | 250 | 8,8 | 6,9 | 4,9 | de 630 à 930 | EURO VI | 55 | 5,9 | Discos ventilados | Discos ventilados | Independiente, Puntal MacPherson, Barra estabilizadora | Independiente, multi-link, Barra estabilizadora
195519 | Audi | S4 | 4A/C4 | 1991 | 1994 | Avant Berlina | 2.2 T AT quattro (230 CV) | Berlina | 5 | 4790 | 1804 | 1440 | 2692 | 1561 | 1527 | 1160/1110 |  |  |  | 1748 | 99 | 1266 | 1266 | 412 | 2160 | 4060 | Gasolina | 2226 | 230 | à 5 900 | 350 | Inyección multipunto | Inline | 5 | Turbo | 81 | 86,4 | 4 | à 1 950 | hay | Expendedora | tracción en las cuatro ruedas | 11,4 | 4 | 98, 95 | 230 | 16,1 |  | 8,6 | de 500 |  | 80 |  | Discos ventilados | Discos ventilados | Independiente, Palanca, Amortiguadores, la primavera, Barra estabilizadora | Independiente, multi-link
195520 | Audi | S4 | 4A/C4 | 1991 | 1994 | Avant Berlina | 2.2 T MT quattro (230 CV) | Berlina | 5 | 4790 | 1804 | 1440 | 2692 | 1561 | 1527 | 1160/1110 |  |  |  | 1645 | 99 | 1266 | 1266 | 515 | 2160 | 4010 | Gasolina | 2226 | 230 | à 5 900 | 350 | Inyección multipunto | Inline | 5 | Turbo | 81 | 86,4 | 4 | à 1 950 | hay | Mecánica | tracción en las cuatro ruedas | 11,4 | 6 | 98, 95 | 235 | 14,6 |  | 7,1 | de 550 |  | 80 |  | Discos ventilados | Discos ventilados | Independiente, Palanca, Amortiguadores, la primavera, Barra estabilizadora | Independiente, multi-link
195521 | Audi | S4 | 4A/C4 | 1991 | 1994 | Avant Berlina | 4.2 MT quattro (280 CV) | Berlina | 5 | 4790 | 1804 | 1440 | 2692 | 1561 | 1527 |  |  |  |  | 1730 | 99 | 1266 | 1266 | 550 | 2280 | 4230 | Gasolina | 4172 | 280 | à 5 800 | 400 | Inyección multipunto | V-twin | 8 |  | 84,5 | 93 | 4 | à 4 000 |  | Mecánica | tracción en las cuatro ruedas | 11,4 | 6 | 98, 95 | 247 |  |  | 6,6 |  | EURO II | 80 |  | Discos ventilados | Discos ventilados | Independiente, Palanca, Amortiguadores, la primavera, Barra estabilizadora | Independiente, multi-link
192669 | Audi | S4 | 4A/C4 | 1991 | 1994 | Sedan | 2.2 T AT quattro (230 CV) | Sedán | 5 | 4790 | 1804 | 1443 | 2692 | 1561 | 1527 | 1160/1110 |  |  |  | 1663 | 97 | 510 | 510 | 497 | 2160 | 4060 | Gasolina | 2226 | 230 | à 5 900 | 350 | Inyección multipunto | Inline | 5 | Turbo | 81 | 86,4 | 4 | à 1 950 | hay | Expendedora | tracción en las cuatro ruedas | 11,4 | 4 | 98, 95 | 239 | 16,1 |  | 8,3 | de 500 |  | 80 |  | Discos ventilados | Discos ventilados | Independiente, Palanca, Amortiguadores, la primavera, Barra estabilizadora | Independiente, multi-link
192670 | Audi | S4 | 4A/C4 | 1991 | 1994 | Sedan | 2.2 T MT quattro (230 CV) | Sedán | 5 | 4790 | 1804 | 1443 | 2692 | 1561 | 1527 | 1160/1110 |  |  |  | 1595 | 97 | 510 | 510 | 565 | 2160 | 4060 | Gasolina | 2226 | 230 | à 5 900 | 350 | Inyección multipunto | Inline | 5 | Turbo | 81 | 86,4 | 4 | à 1 950 | hay | Mecánica | tracción en las cuatro ruedas | 11,4 | 6 | 98, 95 | 244 | 14,6 |  | 6,8 | de 550 |  | 80 |  | Discos ventilados | Discos ventilados | Independiente, Palanca, Amortiguadores, la primavera, Barra estabilizadora | Independiente, multi-link
192671 | Audi | S4 | 4A/C4 | 1991 | 1994 | Sedan | 4.2 MT quattro (280 CV) | Sedán | 5 | 4790 | 1804 | 1443 | 2692 | 1561 | 1527 |  |  |  |  | 1680 |  | 510 | 510 | 550 | 2230 | 4130 | Gasolina | 4172 | 280 | à 5 800 | 400 | Inyección multipunto | V-twin | 8 |  | 84,5 | 93 | 4 | à 4 000 |  | Mecánica | tracción en las cuatro ruedas | 11,4 | 6 | 98, 95 | 249 |  |  | 6,2 |  | EURO II | 80 |  | Discos ventilados | Discos ventilados | Independiente, Palanca, Amortiguadores, la primavera, Barra estabilizadora | Independiente, multi-link
185203 | Audi | S4 | B5/8D | 1997 | 2001 | Avant Berlina 5-puertas | 2.7 T MT quattro (265 CV) | Berlina | 5 | 4488 | 1733 | 1396 | 2607 | 1498 | 1490 | 1150/1125 | 587 |  |  | 1570 |  | 1250 | 390 | 550 | 2120 | 3920 | Gasolina | 2671 | 265 | à 5 800 | 400 | Inyección multipunto | V-twin | 6 | Biturbo | 81 | 86,4 | 5 | de 1 850 à 3 600 | hay | Mecánica | tracción en las cuatro ruedas | 11,4 | 6 | 98, 95 | 250 | 15,8 | 11,3 | 5,8 | de 390 à 710 | EURO II | 62 | 8,7 | Discos ventilados | Discos | Independiente, multi-link, la primavera, Barra estabilizadora | Independiente, Barra de torsión, La palanca trapezoidal
176832 | Audi | S4 | B5/8D | 1997 | 2001 | Sedan 4-puertas | 2.7 T MT quattro (265 CV) | Sedán | 5 | 4483 | 1733 | 1396 | 2607 | 1498 | 1490 | 1150/1095 | 642 |  |  | 1540 |  | 720 | 440 | 550 | 2090 | 3890 | Gasolina | 2671 | 265 | à 5 800 | 400 | Inyección multipunto | V-twin | 6 | Biturbo | 81 | 86,4 | 5 | de 1 850 à 3 600 | hay | Mecánica | tracción en las cuatro ruedas | 11,4 | 6 | 98, 95 | 250 | 15,8 | 11,3 | 5,7 | de 390 à 710 | EURO II | 62 | 8,7 | Discos ventilados | Discos | Independiente, multi-link, la primavera, Barra estabilizadora | Independiente, Barra de torsión, La palanca trapezoidal
42203 | Audi | S4 | B6/8H | 2003 | 2004 | Avant Berlina 5-puertas | 4.2 MT quattro (344 CV) | Berlina | 5 | 4575 | 1781 | 1440 | 2651 | 1516 | 1512 | 1230/1150 | 589 |  |  | 1720 |  | 1184 | 442 | 550 | 2270 |  | Gasolina | 4163 | 344 | à 7 000 | 410 | Inyección multipunto | V-twin | 8 |  | 84,5 | 92,8 | 5 | à 3 500 |  | Mecánica | tracción en las cuatro ruedas | 11,5 | 6 | 98 | 250 | 19,6 | 13,4 | 5,8 | de 340 à 670 | EURO IV | 66 | 9,8 | Discos ventilados | Discos ventilados | Independiente, multi-link, la primavera, Barra estabilizadora | Independiente, La palanca trapezoidal
42202 | Audi | S4 | B6/8H | 2003 | 2004 | Avant Berlina 5-puertas | 4.2 tiptronic quattro (344 CV) | Berlina | 5 | 4575 | 1781 | 1440 | 2651 | 1516 | 1512 |  | 589 |  |  | 1755 |  | 1184 | 442 | 550 | 2305 |  | Gasolina | 4163 | 344 | à 7 000 | 410 | Inyección multipunto | V-twin | 8 |  | 84,5 | 92,8 | 5 | à 3 500 |  | Expendedora | tracción en las cuatro ruedas | 11,5 | 6 | 98 | 250 | 17,9 | 12,3 | 5,9 | de 370 à 730 | EURO IV | 66 | 9,1 | Discos ventilados | Discos ventilados | Independiente, multi-link, la primavera, Barra estabilizadora | Independiente, La palanca trapezoidal
42199 | Audi | S4 | B6/8H | 2003 | 2004 | Cabriolé | 4.2 MT quattro (344 CV) | Cabriolet | 4 | 4573 | 1778 | 1391 | 2654 | 1523 | 1523 | 1220/1150 | 602 |  |  | 1855 |  | 315 | 246 | 460 | 2315 |  | Gasolina | 4163 | 344 | à 7 000 | 410 | Inyección multipunto | V-twin | 8 |  | 84,5 | 92,8 | 5 | à 3 500 |  | Mecánica | tracción en las cuatro ruedas | 11,5 | 6 | 98 | 250 | 19,9 | 13,8 | 5,9 | de 320 à 610 | EURO IV | 63 | 10,3 | Discos ventilados | Discos ventilados | Independiente, multi-link, la primavera, Barra estabilizadora | Independiente, La palanca trapezoidal
42198 | Audi | S4 | B6/8H | 2003 | 2004 | Cabriolé | 4.2 tiptronic quattro (344 CV) | Cabriolet | 4 | 4573 | 1778 | 1391 | 2654 | 1523 | 1523 | 1250/1150 | 602 |  |  | 1895 |  | 315 | 246 | 460 | 2355 |  | Gasolina | 4163 | 344 | à 7 000 | 410 | Inyección multipunto | V-twin | 8 |  | 84,5 | 92,8 | 5 | à 3 500 |  | Expendedora | tracción en las cuatro ruedas | 11,5 | 6 | 98 | 250 | 18,2 | 12,6 | 6,2 | de 350 à 670 | EURO IV | 63 | 9,4 | Discos ventilados | Discos ventilados | Independiente, multi-link, la primavera, Barra estabilizadora | Independiente, La palanca trapezoidal
42201 | Audi | S4 | B6/8H | 2003 | 2004 | Sedan | 4.2 MT quattro (344 CV) | Sedán | 5 | 4575 | 1781 | 1415 | 2651 | 1516 | 1512 | 1230/1100 | 674 |  |  | 1660 |  | 720 | 445 | 550 | 2210 |  | Gasolina | 4163 | 344 | à 7 000 | 410 | Inyección multipunto | V-twin | 8 |  | 84,5 | 92,8 | 5 | à 3 500 |  | Mecánica | tracción en las cuatro ruedas | 11,5 | 6 | 98 | 250 | 19,5 | 13,3 | 5,6 | de 340 à 670 | EURO IV | 66 | 9,8 | Discos ventilados | Discos ventilados | Independiente, multi-link, la primavera, Barra estabilizadora | Independiente, La palanca trapezoidal
42200 | Audi | S4 | B6/8H | 2003 | 2004 | Sedan | 4.2 tiptronic quattro (344 CV) | Sedán | 5 | 4575 | 1781 | 1415 | 2651 | 1516 | 1512 |  | 674 |  |  | 1705 |  | 720 | 445 | 550 | 2255 |  | Gasolina | 4163 | 344 | à 7 000 | 410 | Inyección multipunto | V-twin | 8 |  | 84,5 | 92,8 | 5 | à 3 500 |  | Expendedora | tracción en las cuatro ruedas | 11,5 | 6 | 98 | 250 | 17,9 | 12,3 | 5,8 | de 370 à 730 | EURO IV | 66 | 9,1 | Discos ventilados | Discos ventilados | Independiente, multi-link, la primavera, Barra estabilizadora | Independiente, La palanca trapezoidal
42195 | Audi | S4 | B7/8E | 2005 | 2008 | Avant Berlina 5-puertas | 4.2 MT quattro (344 CV) | Berlina | 5 | 4586 | 1781 | 1441 | 2651 | 1516 | 1512 |  | 631 |  |  | 1720 |  | 1354 | 442 | 550 | 2270 | 3970 | Gasolina | 4163 | 344 | à 7 000 | 410 | Inyección multipunto | V-twin | 8 |  | 84,5 | 92,8 | 5 | à 3 500 |  | Mecánica | tracción en las cuatro ruedas | 11,5 | 6 | 98 | 250 | 19,6 | 13,4 | 5,8 | de 320 à 640 | EURO IV | 63 | 9,8 | Discos ventilados | Discos ventilados | Independiente, multi-link, la primavera, Barra estabilizadora | Independiente, La palanca trapezoidal
42194 | Audi | S4 | B7/8E | 2005 | 2008 | Avant Berlina 5-puertas | 4.2 tiptronic quattro (344 CV) | Berlina | 5 | 4586 | 1781 | 1441 | 2651 | 1516 | 1512 |  | 631 |  |  | 1755 |  | 1354 | 442 | 550 | 2305 | 4005 | Gasolina | 4163 | 344 | à 7 000 | 410 | Inyección multipunto | V-twin | 8 |  | 84,5 | 92,8 | 5 | à 3 500 |  | Expendedora | tracción en las cuatro ruedas | 11,5 | 6 | 98 | 250 | 17,9 | 12,3 | 5,9 | de 350 à 690 | EURO IV | 63 | 9,1 | Discos ventilados | Discos ventilados | Independiente, multi-link, la primavera, Barra estabilizadora | Independiente, La palanca trapezoidal
172015 | Audi | S4 | B7/8E | 2005 | 2008 | Cabriolé | 4.2 MT quattro (344 CV) | Cabriolet | 4 | 4573 | 1777 | 1391 | 2650 | 1522 | 1518 |  | 633 |  |  | 1855 |  | 315 | 246 | 460 | 2315 |  | Gasolina | 4163 | 344 | à 7 000 | 410 | Inyección multipunto | V-twin | 8 |  | 84,5 | 92,8 | 5 | à 3 500 |  | Mecánica | tracción en las cuatro ruedas | 11,5 | 6 | 98 | 250 | 19,9 | 13,8 | 5,9 | de 320 à 610 | EURO IV | 63 | 10,3 | Discos ventilados | Discos ventilados | Independiente, multi-link, la primavera, Barra estabilizadora | Independiente, La palanca trapezoidal
172014 | Audi | S4 | B7/8E | 2005 | 2008 | Cabriolé | 4.2 tiptronic quattro (344 CV) | Cabriolet | 4 | 4573 | 1777 | 1391 | 2650 | 1522 | 1518 |  | 633 |  |  | 1895 |  | 315 | 246 | 460 | 2355 |  | Gasolina | 4163 | 344 | à 7 000 | 410 | Inyección multipunto | V-twin | 8 |  | 84,5 | 92,8 | 5 | à 3 500 |  | Expendedora | tracción en las cuatro ruedas | 11,5 | 6 | 98 | 250 | 18,2 | 12,6 | 6,2 | de 350 à 670 | EURO IV | 63 | 9,4 | Discos ventilados | Discos ventilados | Independiente, multi-link, la primavera, Barra estabilizadora | Independiente, La palanca trapezoidal
42197 | Audi | S4 | B7/8E | 2005 | 2008 | Sedan | 4.2 MT quattro (344 CV) | Sedán | 5 | 4586 | 1781 | 1415 | 2651 | 1516 | 1512 |  | 715 |  |  | 1660 |  | 833 | 460 | 550 | 2210 | 3910 | Gasolina | 4163 | 344 | à 4 000 | 410 | Inyección multipunto | V-twin | 8 |  | 84,5 | 92,8 | 5 | à 3 500 |  | Mecánica | tracción en las cuatro ruedas | 11,5 | 6 | 98 | 250 | 19,5 | 13,3 | 5,6 | de 320 à 640 | EURO IV | 63 | 9,8 | Discos ventilados | Discos ventilados | Independiente, multi-link, la primavera, Barra estabilizadora | Independiente, La palanca trapezoidal
42196 | Audi | S4 | B7/8E | 2005 | 2008 | Sedan | 4.2 tiptronic quattro (344 CV) | Sedán | 5 | 4586 | 1781 | 1415 | 2651 | 1516 | 1512 |  | 715 |  |  | 1705 |  | 833 | 460 | 550 | 2255 | 3955 | Gasolina | 4163 | 344 | à 7 000 | 410 | Inyección multipunto | V-twin | 8 |  | 84,5 | 92,8 | 5 | à 3 500 |  | Expendedora | tracción en las cuatro ruedas | 11,5 | 6 | 98 | 250 | 17,9 | 12,3 | 5,8 | de 350 à 690 | EURO IV | 63 | 9,1 | Discos ventilados | Discos ventilados | Independiente, multi-link, la primavera, Barra estabilizadora | Independiente, La palanca trapezoidal
195517 | Audi | S4 | B8/8K | 2009 | 2011 | Avant Berlina 5-puertas | 3.0 TFSI MT quattro (333 CV) | Berlina | 5 | 4717 | 1826 | 1415 | 2811 | 1552 | 1539 |  | 610 |  |  | 1705 |  | 1430 | 490 | 570 | 2275 | 4375 | Gasolina | 2995 | 333 | de 5 500 à 7 000 | 440 | La inyección directa | V-twin | 6 | Turbo | 84,5 | 89 | 4 | de 2 900 à 5 300 |  | Mecánica | tracción en las cuatro ruedas | 11,5 | 6 | 95 | 250 | 13,8 | 9,9 | 5,2 | de 460 à 850 | EURO V | 64 | 7,5 | Discos ventilados | Discos | Independiente, multi-link, la primavera, Barra estabilizadora | Independiente, La palanca trapezoidal
195518 | Audi | S4 | B8/8K | 2009 | 2011 | Avant Berlina 5-puertas | 3.0 TFSI S tronic quattro (333 CV) | Berlina | 5 | 4717 | 1826 | 1415 | 2811 | 1552 | 1539 |  | 610 |  |  | 1735 |  | 1430 | 490 | 570 | 2305 | 4405 | Gasolina | 2995 | 333 | de 5 500 à 7 000 | 440 | La inyección directa | V-twin | 6 | Turbo | 84,5 | 89 | 4 | de 2 900 à 5 300 |  | Robot | tracción en las cuatro ruedas | 11,5 | 7 | 95 | 250 | 13,8 | 9,7 | 5,4 | de 460 à 880 | EURO V | 64 | 7,3 | Discos ventilados | Discos | Independiente, multi-link, la primavera, Barra estabilizadora | Independiente, La palanca trapezoidal
188440 | Audi | S4 | B8/8K | 2009 | 2011 | Sedan | 3.0 TFSI MT quattro (333 CV) | Sedán | 5 | 4717 | 1826 | 1406 | 2811 | 1552 | 1539 |  | 652 |  |  | 1650 |  | 962 | 480 | 550 | 2200 | 4300 | Gasolina | 2995 | 333 | de 5 500 à 7 000 | 440 | La inyección directa | V-twin | 6 | Turbo | 84,5 | 89 | 4 | de 2 900 à 5 300 |  | Mecánica | tracción en las cuatro ruedas | 11,5 | 6 | 95 | 250 | 13,7 | 9,7 | 5,1 | de 470 à 880 | EURO V | 64 | 7,3 | Discos ventilados | Discos | Independiente, multi-link, la primavera, Barra estabilizadora | Independiente, La palanca trapezoidal
188441 | Audi | S4 | B8/8K | 2009 | 2011 | Sedan | 3.0 TFSI S tronic quattro (333 CV) | Sedán | 5 | 4717 | 1826 | 1406 | 2811 | 1552 | 1539 |  | 652 |  |  | 1685 |  | 962 | 480 | 550 | 2235 | 4335 | Gasolina | 2995 | 333 | de 5 500 à 7 000 | 440 | La inyección directa | V-twin | 6 | Turbo | 84,5 | 89 | 4 | de 2 900 à 5 300 |  | Robot | tracción en las cuatro ruedas | 11,5 | 7 | 95 | 250 | 13,5 | 9,4 | 5,3 | de 470 à 910 | EURO V | 64 | 7 | Discos ventilados | Discos | Independiente, multi-link, la primavera, Barra estabilizadora | Independiente, La palanca trapezoidal
42209 | Audi | S4 | B8/8K [restyling] | 2011 | 2015 | Avant Berlina | 3.0 TFSI S tronic quattro (333 CV) | Berlina | 5 | 4719 | 1826 | 1415 | 2811 | 1552 | 1539 |  | 610 |  |  | 1825 |  | 1430 | 490 | 495 | 2320 | 4420 | Gasolina | 2995 | 333 | de 5 500 à 6 500 | 440 | La inyección directa | V-twin | 6 | compresor | 84,5 | 89,1 | 4 | de 2 900 à 5 300 | hay | Robot | tracción en las cuatro ruedas | 11,5 | 7 | 95 | 250 | 11,2 | 8,4 | 5,4 | de 540 à 900 | EURO V | 61 | 6,8 | Discos ventilados | Discos | Independiente, multi-link, Barra estabilizadora | Independiente, La palanca trapezoidal
42206 | Audi | S4 | B8/8K [restyling] | 2011 | 2015 | Sedan | 3.0 TFSI S tronic quattro (333 CV) | Sedán | 5 | 4716 | 1826 | 1406 | 2811 | 1552 | 1539 |  | 652 |  |  | 1775 |  | 480 | 480 | 480 | 2255 | 4355 | Gasolina | 2995 | 333 | de 5 500 à 6 500 | 440 | La inyección directa | V-twin | 6 | compresor | 84,5 | 89,1 | 4 | de 2 900 à 5 300 | hay | Robot | tracción en las cuatro ruedas | 11,5 | 7 | 95 | 250 | 10,7 | 8,1 | 5,3 | de 600 à 970 | EURO V | 64 | 6,6 | Discos ventilados | Discos | Independiente, multi-link, Barra estabilizadora | Independiente, La palanca trapezoidal
219980 | Audi | S5 | 2 generación | 2016 | 2018 | Kupe | 3.0 TFSI tiptronic quattro (354 CV) | kupe | 4 | 4692 | 1846 | 1368 | 2765 | 1587 | 1568 |  |  |  |  | 1615 |  | 465 | 465 | 500 | 2115 | 4215 | Gasolina | 2995 | 354 | de 5 400 à 6 400 | 500 | La inyección directa | V-twin | 6 | Turbo | 84,5 | 89 | 4 | de 1 370 à 4 500 |  | Expendedora | tracción en las cuatro ruedas | 11,5 | 8 | 95 | 250 | 9,8 | 7,3 | 4,7 | de 590 à 1 000 | EURO VI | 58 | 5,8 | Discos ventilados | Discos ventilados | Independiente, multi-link | Independiente, multi-link
220127 | Audi | S5 | 2 generación | 2016 | 2018 | Sportback liftbek | 3.0 TFSI tiptronic quattro (354 CV) | Liftback | 5 | 4752 | 1843 | 1384 | 2825 | 1587 | 1568 |  |  |  |  | 1660 |  | 455 | 455 | 570 | 2230 | 4330 | Gasolina | 2995 | 354 | de 5 400 à 6 400 | 500 | La inyección directa | V-twin | 6 | Turbo | 84,5 | 89 | 4 | de 1 370 à 4 500 |  | Expendedora | tracción en las cuatro ruedas |  | 8 | 95 | 250 | 10,1 | 7,5 | 4,7 | de 570 à 970 | EURO VI | 58 | 6 | Discos ventilados | Discos ventilados | Independiente, la primavera | Independiente, la primavera
28739 | Audi | S5 | 8T | 2008 | 2011 | Cabriolé | 3.0 TFSI S tronic quattro (333 CV) | Cabriolet | 4 | 4635 | 1854 | 1380 | 2751 | 1588 | 1575 |  | 662 |  |  | 1950 | 110 | 750 | 320 | 425 | 2375 | 4475 | Gasolina | 2995 | 333 | de 5 500 à 7 000 | 440 | La inyección directa | V-twin | 6 | Turbo | 84,5 | 89,1 | 4 | de 2 900 à 5 300 | hay | Robot | tracción en las cuatro ruedas | 11,4 | 7 | 95 | 250 | 13,8 | 9,7 | 5,6 | de 460 à 880 | EURO V | 64 | 7,3 | Discos ventilados | Discos ventilados | Independiente, multi-link, la primavera, Barra estabilizadora | Independiente, La palanca trapezoidal
28726 | Audi | S5 | 8T | 2008 | 2011 | Kupe | 4.2 FSI MT quattro (354 CV) | kupe | 4 | 4635 | 1854 | 1369 | 2751 | 1594 | 1581 |  | 666 |  |  | 1715 | 110 | 829 | 455 | 425 | 2140 | 4240 | Gasolina | 4163 | 354 | à 7 000 | 440 | La inyección directa | V-twin | 8 |  | 84,5 | 92,8 | 4 | à 3 500 |  | Mecánica | tracción en las cuatro ruedas | 11,4 | 6 | 98 | 250 | 17,3 | 12,1 | 5,1 | de 370 à 700 | EURO V | 64 | 9,1 | Discos ventilados | Discos ventilados | Independiente, multi-link, la primavera, Barra estabilizadora | Independiente, La palanca trapezoidal
28725 | Audi | S5 | 8T | 2008 | 2011 | Kupe | 4.2 FSI tiptronic quattro (354 CV) | kupe | 4 | 4635 | 1854 | 1369 | 2751 | 1594 | 1581 |  | 666 |  |  | 1750 | 110 | 829 | 455 | 425 | 2175 | 4275 | Gasolina | 4163 | 354 | à 7 000 | 440 | La inyección directa | V-twin | 8 |  | 84,5 | 92,8 | 4 | à 3 500 |  | Expendedora | tracción en las cuatro ruedas | 11,4 | 6 | 98 | 250 | 15 | 10,7 | 5,4 | de 430 à 780 | EURO V | 64 | 8,2 | Discos ventilados | Discos ventilados | Independiente, multi-link, la primavera, Barra estabilizadora | Independiente, La palanca trapezoidal
28722 | Audi | S5 | 8T | 2008 | 2011 | Sportback liftbek | 3.0 TFSI S tronic quattro (333 CV) | Liftback | 4 | 4713 | 1854 | 1382 | 2811 | 1588 | 1575 |  | 663 |  |  | 1830 | 110 | 980 | 480 | 455 | 2285 | 4385 | Gasolina | 2995 | 333 | de 5 500 à 7 000 | 440 | La inyección directa | V-twin | 6 | Turbo | 84,5 | 89,1 | 4 | de 2 900 à 5 300 | hay | Robot | tracción en las cuatro ruedas | 11,5 | 7 | 95 | 250 | 13,5 | 9,4 | 5,4 | de 470 à 910 | EURO V | 64 | 7 | Discos ventilados | Discos ventilados | Independiente, multi-link, la primavera, Barra estabilizadora | Independiente, La palanca trapezoidal
25589 | Audi | S5 | 8T [restyling] | 2012 | 2016 | Cabriolé | 3.0 TFSI quattro S tronic (333 CV) | Cabriolet | 4 | 4640 | 1854 | 1380 | 2751 | 1588 | 1575 |  | 662 |  |  | 1955 |  | 750 | 320 | 425 | 2380 | 4480 | Gasolina | 2995 | 333 | de 5 500 à 6 500 | 440 | La inyección directa | V-twin | 6 | Turbo | 84,5 | 89,1 | 4 | de 2 900 à 5 300 | hay | Robot | tracción en las cuatro ruedas | 11,4 | 7 | 95 | 250 | 11,2 | 8,5 | 5,4 | de 540 à 880 | EURO V | 61 | 6,9 | Discos ventilados | Discos | Independiente, multi-link, Barra estabilizadora | Independiente, La palanca trapezoidal
25587 | Audi | S5 | 8T [restyling] | 2012 | 2016 | Kupe | 3.0 TFSI S tronic quattro (333 CV) | kupe | 4 | 4640 | 1854 | 1369 | 2751 | 1588 | 1575 |  | 666 |  |  | 1750 |  | 829 | 455 | 425 | 2175 | 4275 | Gasolina | 2995 | 333 | de 5 500 à 6 500 | 440 | La inyección directa | V-twin | 6 | Turbo | 84,5 | 89,1 | 4 | de 2 900 à 5 300 | hay | Robot | tracción en las cuatro ruedas | 11,4 | 7 | 95 | 250 | 10,7 | 8,1 | 4,9 | de 570 à 920 | EURO V | 61 | 6,6 | Discos ventilados | Discos | Independiente, multi-link, Barra estabilizadora | Independiente, La palanca trapezoidal
25588 | Audi | S5 | 8T [restyling] | 2012 | 2016 | Sportback liftbek | 3.0 TFSI S tronic quattro (333 CV) | Liftback | 4 | 4718 | 1854 | 1382 | 2811 | 1588 | 1575 |  | 663 |  |  | 1820 |  | 1283 | 480 | 475 | 2295 | 4395 | Gasolina | 2995 | 333 | de 5 500 à 6 500 | 440 | La inyección directa | V-twin | 6 | compresor | 84,5 | 89,1 | 4 | de 2 900 à 5 300 |  | Robot | tracción en las cuatro ruedas | 11,5 | 7 | 95 | 250 | 10,7 | 8,1 | 5,1 | de 570 à 920 | EURO V | 61 | 6,6 | Discos ventilados | Discos | Independiente, multi-link, Barra estabilizadora | Independiente, La palanca trapezoidal
184179 | Audi | S6 | C4 | 1994 | 1997 | Berlina | 2.2 Turbo quattro AT (230 CV) | Berlina | 5 | 4797 | 1804 | 1440 | 2692 | 1556 | 1525 |  |  |  |  | 1710 |  | 1310 | 390 |  | 2285 |  | Gasolina | 2226 | 230 | de 5 900 | 350 | Inyección multipunto | Inline | 5 | Turbo | 81 | 86 | 4 | à 1 950 |  | Expendedora | tracción en las cuatro ruedas | 11,4 | 4 | 95 | 231 |  | 12 | 8 |  |  | 80 |  | Discos ventilados | Discos ventilados | Independiente, multi-link | Independiente, multi-link
184178 | Audi | S6 | C4 | 1994 | 1997 | Berlina | 2.2 Turbo quattro MT (230 CV) | Berlina | 5 | 4797 | 1804 | 1440 | 2692 | 1556 | 1525 |  |  |  |  | 1675 |  | 1310 | 390 |  | 2250 |  | Gasolina | 2226 | 230 | de 5 900 | 350 | Inyección multipunto | Inline | 5 | Turbo |  |  | 4 | à 1 950 |  | Mecánica | tracción en las cuatro ruedas | 11,4 | 6 | 95 | 235 | 14,6 | 10,9 | 6 | de 550 à 800 |  | 80 | 10 | Discos ventilados | Discos ventilados | Independiente, multi-link | Independiente, multi-link
184181 | Audi | S6 | C4 | 1994 | 1997 | Berlina | 4.2 V8 quattro AT (280 CV) | Berlina | 5 | 4798 | 1803 | 1440 | 2692 | 1560 | 1519 |  |  |  |  | 1692 |  | 1310 | 390 |  | 2295 |  | Gasolina | 4172 | 280 | de 5 800 | 400 | Inyección multipunto | V-twin | 8 |  |  |  | 4 | à 4 000 |  | Expendedora | tracción en las cuatro ruedas | 11,4 | 4 | 95 | 247 |  |  | 7 |  |  | 80 |  | Discos ventilados | Discos ventilados | Independiente, multi-link | Independiente, multi-link
184180 | Audi | S6 | C4 | 1994 | 1997 | Berlina | 4.2 V8 quattro MT (280 CV) | Berlina | 5 | 4798 | 1803 | 1440 | 2692 | 1560 | 1519 |  |  |  |  | 1692 |  | 1310 | 391 |  | 2295 |  | Gasolina | 4172 | 280 | de 5 800 | 400 | Inyector | V-twin | 8 |  |  |  | 4 | à 4 000 |  | Mecánica | tracción en las cuatro ruedas | 11,4 | 6 | 95 | 250 |  | 13 | 5 |  |  | 80 |  | Discos ventilados | Discos ventilados | Independiente, multi-link | Independiente, multi-link
183558 | Audi | S6 | C4 | 1994 | 1997 | Sedan | 2.2 Turbo quattro AT (230 CV) | Sedán | 5 | 4797 | 1804 | 1430 | 2692 | 1556 | 1525 |  |  |  |  | 1660 |  | 510 | 510 |  | 2235 |  | Gasolina | 2226 | 230 | de 5 900 | 350 | Inyección multipunto | Inline | 5 | Turbo | 81 | 86 | 4 | à 1 950 |  | Expendedora | tracción en las cuatro ruedas | 11,4 | 4 | 95 | 236 |  | 12 | 8 |  |  | 80 |  | Discos ventilados | Discos ventilados | Independiente, multi-link | Independiente, multi-link
183557 | Audi | S6 | C4 | 1994 | 1997 | Sedan | 2.2 Turbo quattro MT (230 CV) | Sedán | 5 | 4797 | 1804 | 1430 | 2692 | 1556 | 1525 |  |  |  |  | 1625 |  | 510 | 510 |  | 2200 |  | Gasolina | 2226 | 230 | de 5 900 | 350 | Inyección multipunto | Inline | 5 | Turbo | 81 | 86 | 4 | à 1 950 |  | Mecánica | tracción en las cuatro ruedas | 11,4 | 6 | 95 | 241 | 14,6 | 10,9 | 6 | de 550 à 800 |  | 80 | 10 | Discos ventilados | Discos ventilados | Independiente, multi-link | Independiente, multi-link
183560 | Audi | S6 | C4 | 1994 | 1997 | Sedan | 4.2 V8 quattro AT (280 CV) | Sedán | 5 | 4797 | 1804 | 1430 | 2692 | 1556 | 1525 |  |  |  |  | 1677 |  | 510 | 510 |  | 2290 |  | Gasolina | 4172 | 280 | de 5 800 | 400 | Inyección multipunto | V-twin | 8 |  | 84 | 93 | 4 | à 4 000 |  | Expendedora | tracción en las cuatro ruedas | 11,4 | 4 | 95 | 249 |  |  | 7 |  |  | 80 |  | Discos ventilados | Discos ventilados | Independiente, multi-link | Independiente, multi-link
183559 | Audi | S6 | C4 | 1994 | 1997 | Sedan | 4.2 V8 quattro MT (280 CV) | Sedán | 5 | 4797 | 1804 | 1430 | 2692 | 1556 | 1525 |  |  |  |  | 1621 |  | 510 | 510 |  | 2245 |  | Gasolina | 4172 | 280 | de 5 800 | 400 | Inyección multipunto | V-twin | 8 |  | 84 | 93 | 4 | à 4 000 |  | Mecánica | tracción en las cuatro ruedas | 11,4 | 6 | 95 | 249 |  | 13 | 5 |  |  | 80 |  | Discos ventilados | Discos ventilados | Independiente, multi-link | Independiente, multi-link
194466 | Audi | S6 | C4 | 1994 | 1997 | Sedan | 4.2i PLUS MT (326 CV) | Sedán | 5 | 4797 | 1804 | 1430 | 2692 | 1556 | 1525 |  |  |  |  | 1621 |  | 510 | 510 |  | 2245 |  | Gasolina | 4172 | 326 | de 5 800 | 400 | Inyección multipunto | V-twin | 8 |  | 84 | 93 | 4 | à 4 000 |  | Mecánica | tracción en las cuatro ruedas | 11,4 | 6 | 95 | 249 |  | 13 | 5,9 |  |  | 80 |  | Discos ventilados | Discos | Puntal amortiguador | Doble brazo oscilante
190080 | Audi | S6 | C5 | 1999 | 2004 | Berlina | 4.2 V8 quattro AT (340 CV) | Berlina | 5 | 4833 | 1850 | 1479 | 2760 | 1540 | 1569 |  |  |  |  | 1790 | 120 | 1590 | 455 |  | 2355 |  | Gasolina | 4172 | 340 | à 7 000 | 420 | Inyector | V-twin | 8 |  | 84 | 93 | 5 | à 3 400 |  | Expendedora | tracción en las cuatro ruedas | 12 | 5 | 95 | 250 | 21 | 14 | 6 | de 380 à 800 |  | 80 | 10 | Discos ventilados | Discos ventilados | Independiente, multi-link | Independiente, multi-link
190081 | Audi | S6 | C5 | 1999 | 2004 | Berlina | 4.2 V8 quattro MT (340 CV) | Berlina | 5 | 4833 | 1850 | 1465 | 2760 | 1578 | 1590 |  |  |  |  | 1765 | 120 | 1590 | 455 |  | 2330 |  | Gasolina | 4172 | 340 | à 7 000 | 420 | Inyector | V-twin | 8 |  |  |  | 5 | à 3 400 |  | Mecánica | tracción en las cuatro ruedas | 12 | 6 | 95 | 250 | 21,9 | 14,4 | 6,8 | de 370 à 780 |  | 80 | 10,2 | Discos ventilados | Discos ventilados | Independiente, multi-link | Independiente, multi-link
178663 | Audi | S6 | C5 | 1999 | 2004 | Sedan | 4.2 quattro MT (340 CV) | Sedán | 5 | 4833 | 1850 | 1443 | 2760 | 1576 | 1590 |  |  |  |  | 1710 | 120 | 434 | 434 |  | 2275 |  | Gasolina | 4172 | 340 | à 7 000 | 420 | Inyector | V-twin | 8 |  | 84 | 93 | 5 | à 3 400 |  | Mecánica | tracción en las cuatro ruedas | 12 | 6 | 95 | 250 | 21 | 14,1 | 5 | de 380 à 780 |  | 80 | 10,2 | Discos ventilados | Discos ventilados | Independiente, multi-link | Independiente, multi-link
178662 | Audi | S6 | C5 | 1999 | 2004 | Sedan | 4.2 V8 quattro AT (340 CV) | Sedán | 5 | 4833 | 1850 | 1443 | 2760 | 1576 | 1590 |  |  |  |  | 1735 | 120 | 434 | 434 |  | 2300 |  | Gasolina | 4172 | 340 | à 7 000 | 420 | Inyector | V-twin | 8 |  | 84 | 93 | 5 | à 3 400 |  | Expendedora | tracción en las cuatro ruedas | 12 | 5 | 95 | 250 | 21 | 14 | 6 | de 380 à 800 |  | 80 | 10 | Discos ventilados | Discos ventilados | Independiente, multi-link | Independiente, multi-link
51161 | Audi | S6 | C6 | 2006 | 2008 | Berlina | 5.2 FSI V10 quattro AT (435 CV) | Berlina | 5 | 4933 | 1864 | 1453 | 2847 | 1612 | 1618 |  |  |  |  | 1970 |  | 1660 | 565 |  | 2600 |  | Gasolina | 5204 | 435 | de 6 800 | 540 | La inyección directa | V-twin | 10 |  |  |  | 4 | de 3 000 à 4 000 |  | Expendedora | tracción en las cuatro ruedas |  | 6 | 98 | 250 | 19,7 | 13,4 | 5 | de 410 à 820 |  | 80 | 9,7 | Discos ventilados | Discos ventilados | Independiente, multi-link | Independiente, multi-link
28728 | Audi | S6 | C6 | 2006 | 2008 | Sedan | 5.2 FSI V10 quattro AT (435 CV) | Sedán | 5 | 4916 | 1864 | 1449 | 2843 | 1612 | 1618 |  |  |  |  | 1910 |  | 546 | 546 |  | 2490 |  | Gasolina | 5204 | 435 | de 6 800 | 540 | La inyección directa | V-twin | 10 |  | 84 | 92 | 4 | de 3 000 à 4 000 |  | Expendedora | tracción en las cuatro ruedas |  | 6 | 98 | 250 | 19,7 | 13,4 | 5 | de 410 à 820 |  | 80 | 9,7 | Discos ventilados | Discos ventilados | Independiente, multi-link | Independiente, multi-link
64679 | Audi | S6 | C6 [restyling] | 2006 | 2011 | Berlina | 5.2 FSI quattro AT (435 CV) | Berlina | 5 | 4938 | 1855 | 1446 | 2847 | 1608 | 1588 |  |  |  |  | 1970 |  | 1660 | 565 |  | 2600 |  | Gasolina | 5204 | 435 | à 6 800 | 540 | La inyección directa | V-twin | 10 | compresor | 84,5 | 92,8 | 4 | de 3 000 à 4 000 |  | Expendedora | tracción en las cuatro ruedas |  | 6 | 98 | 250 | 18,5 | 12,6 | 5 | de 430 à 880 | EURO IV | 80 | 9,1 | Discos ventilados | Discos ventilados | Independiente, multi-link | Independiente, multi-link
64678 | Audi | S6 | C6 [restyling] | 2006 | 2011 | Sedan | 5.2 FSI V10 quattro AT (435 CV) | Sedán | 5 | 4938 | 1864 | 1442 | 2847 | 1608 | 1588 |  |  |  |  | 1910 |  | 546 | 546 |  | 2490 |  | Gasolina | 5204 | 435 | à 6 800 | 540 | La inyección directa | V-twin | 10 | compresor |  |  | 4 | de 3 000 à 4 000 |  | Expendedora | tracción en las cuatro ruedas |  | 6 | 98 | 250 | 18,5 | 12,6 | 5 | de 430 à 880 | EURO IV | 80 | 9,1 | Discos ventilados | Discos ventilados | Independiente, multi-link | Independiente, multi-link
25591 | Audi | S6 | C7 | 2012 | 2014 | Avant Berlina | 4.0 TFSI quattro S tronic (420 CV) | Berlina | 5 | 4934 | 1874 | 1445 | 2916 | 1615 | 1606 |  | 616 | 1181x1051 |  | 2025 |  |  |  |  | 2580 |  | Gasolina | 3993 | 420 | de 5 500 à 6 400 | 550 | La inyección directa | V-twin | 8 | Turbo |  |  | 4 | de 1 450 à 5 250 | hay | Robot | tracción en las cuatro ruedas |  | 7 | 95 | 250 | 13,4 | 9,7 | 4,9 | de 560 à 1 000 | EURO V | 75 | 7,5 | Discos ventilados | Discos ventilados | Independiente, multi-link | Independiente, multi-link
25590 | Audi | S6 | C7 | 2012 | 2014 | Sedan | 4.0 TFSI quattro S tronic (420 CV) | Sedán | 5 | 4931 | 2086 | 1440 | 2916 | 1615 | 1606 |  |  |  |  | 1970 |  | 995 | 530 | 535 | 2505 |  | Gasolina | 3993 | 420 | de 5 500 à 6 400 | 550 | La inyección directa | V-twin | 8 | Turbo |  |  | 4 | de 1 450 à 5 250 | hay | Robot | tracción en las cuatro ruedas | 11,9 | 7 | 95 | 250 | 10,8 | 9,7 | 4,8 | de 690 à 1 140 | EURO V | 75 | 6,6 | Discos ventilados | Discos | Independiente, multi-link, Barra estabilizadora | Independiente, La palanca trapezoidal
62515 | Audi | S6 | C7 [restyling] | 2014 | 2018 | Avant Berlina | 4.0 TFSI S tronic quattro (450 CV) | Berlina | 5 | 4942 | 1874 | 1436 | 2917 | 1615 | 1607 |  | 606 |  |  | 2035 |  | 1680 | 565 | 555 | 2590 | 4690 | Gasolina | 3993 | 450 | de 5 800 à 6 400 | 550 | La inyección directa | V-twin | 6 | Biturbo | 84,5 | 89 | 4 | de 1 400 à 5 700 | hay | Robot | tracción en las cuatro ruedas | 11,9 | 7 | 95 | 250 | 13,4 | 9,4 | 4,6 | de 560 à 1 060 | EURO VI | 75 | 7,1 | Discos ventilados | Discos ventilados | Independiente, Neumático, multi-link, En brazo oscilante, Barra estabilizadora | Independiente, Neumático, La palanca trapezoidal, Barra estabilizadora
62514 | Audi | S6 | C7 [restyling] | 2014 | 2018 | Sedan | 4.0 TFSI S tronic quattro (450 CV) | Sedán | 5 | 4931 | 1874 | 1430 | 2917 | 1615 | 1607 |  | 649 |  |  | 1970 |  | 995 | 530 | 535 | 2505 | 4605 | Gasolina | 3993 | 450 | de 5 800 à 6 400 | 550 | La inyección directa | V-twin | 6 | Biturbo | 84,5 | 89 | 4 | de 1 400 à 5 700 | hay | Robot | tracción en las cuatro ruedas | 11,9 | 7 | 95 | 250 | 13,1 | 9,2 | 4,4 | de 570 à 1 090 | EURO VI | 75 | 6,9 | Discos ventilados | Discos ventilados | Independiente, Neumático, multi-link, En brazo oscilante, Barra estabilizadora | Independiente, Neumático, La palanca trapezoidal, Barra estabilizadora
62517 | Audi | S7 | 4G | 2012 | 2014 | Sportback liftbek | 4.0 TFSI S tronic quattro (420 CV) | Liftback | 4 | 4980 | 1911 | 1408 | 2914 | 1644 | 1635 |  |  |  |  | 2020 | 120 | 1390 | 535 | 535 | 2555 |  | Gasolina | 3993 | 420 | de 5 500 à 6 400 | 550 | La inyección directa | V-twin | 8 | Biturbo | 84,5 | 89 | 4 | de 1 400 à 5 200 | hay | Robot | tracción en las cuatro ruedas | 11,9 | 7 | 95 | 250 | 13,4 | 9,6 | 4,7 | de 560 à 1 000 | EURO V | 75 | 7,5 | Discos ventilados | Discos ventilados | Independiente, multi-link, Barra estabilizadora | Eje, En el brazo de remolque, resorte helicoidal, Barra estabilizadora
62516 | Audi | S7 | 4G [restyling] | 2014 | 2018 | Sportback liftbek | 4.0 TFSI S tronic quattro (450 CV) | Liftback | 5 | 4980 | 1911 | 1408 | 2916 | 1641 | 1632 |  | 677 |  |  | 2030 |  | 1390 | 535 | 535 | 2565 | 4665 | Gasolina | 3993 | 450 | de 5 800 à 6 400 | 550 | La inyección directa | V-twin | 8 | Biturbo | 84,5 | 89 | 4 | de 1 400 à 5 700 | hay | Robot | tracción en las cuatro ruedas | 11,9 | 7 | 95 | 250 | 13,2 | 9,3 | 4,6 | de 570 à 1 070 | EURO VI | 75 | 7 | Discos ventilados | Discos ventilados | Independiente, multi-link, Barra estabilizadora | La palanca trapezoidal, Barra estabilizadora
28768 | Audi | S8 | D2 | 1996 | 2002 | Sedan | 4.2 quattro AT (340 CV) | Sedán | 5 | 5034 | 1880 | 1420 | 2880 | 1587 | 1580 |  |  |  |  | 1750 | 120 | 525 | 525 |  | 2350 |  | Gasolina | 4172 | 340 | de 6 600 | 410 | Inyección multipunto | V-twin | 8 |  | 84 | 93 | 4 | à 3 500 |  | Expendedora | tracción en las cuatro ruedas |  | 5 | 95 | 250 |  | 15 | 6 |  |  | 90 |  | Discos ventilados | Discos ventilados | Independiente, multi-link | Independiente, multi-link
190079 | Audi | S8 | D2 | 1996 | 2002 | Sedan | 4.2 quattro MT (340 CV) | Sedán | 5 | 5034 | 1880 | 1420 | 2880 | 1587 | 1580 |  |  |  |  | 1730 | 120 | 525 | 525 |  | 2330 |  | Gasolina | 4172 | 340 | de 6 600 | 410 | Inyección multipunto | V-twin | 8 |  | 84 | 93 | 4 | à 3 500 |  | Mecánica | tracción en las cuatro ruedas |  | 6 | 95 | 250 | 20,8 | 14,3 | 5 | de 430 à 860 |  | 90 | 10,5 | Discos ventilados | Discos ventilados | Independiente, multi-link | Independiente, multi-link
28770 | Audi | S8 | D2 | 1996 | 2002 | Sedan | 4.2 quattro MT (360 CV) | Sedán | 5 | 5034 | 1880 | 1418 | 2880 | 1591 | 1580 |  |  |  |  | 1730 | 120 | 525 | 525 |  | 2330 |  | Gasolina | 4172 | 360 | de 7 000 | 430 | Inyección multipunto | V-twin | 8 |  | 84 | 93 | 5 | à 3 800 |  | Mecánica | tracción en las cuatro ruedas |  | 6 | 95 | 250 | 21 | 13 | 5 | de 430 à 1 000 |  | 90 | 9 | Discos ventilados | Discos ventilados | En brazo oscilante | resorte helicoidal
64680 | Audi | S8 | D2 [restyling] | 1999 | 2002 | Sedan | 4.2 V8 quattro AT (360 CV) | Sedán | 5 | 5034 | 1880 | 1418 | 2880 | 1591 | 1580 |  |  |  |  | 1750 | 120 | 525 | 525 |  | 2350 |  | Gasolina | 4172 | 360 | de 7 000 | 430 | Inyección multipunto | V-twin | 8 |  |  |  | 5 | à 3 400 |  | Expendedora | tracción en las cuatro ruedas |  | 5 | 95 | 250 |  | 14 | 6 |  |  | 90 |  | Discos ventilados | Discos ventilados | Independiente, multi-link | Independiente, multi-link
64681 | Audi | S8 | D2 [restyling] | 1999 | 2002 | Sedan | 4.2 V8 quattro MT (360 CV) | Sedán | 5 | 5034 | 1880 | 1418 | 2880 | 1591 | 1580 |  |  |  |  | 1730 | 120 | 525 | 525 |  | 2330 |  | Gasolina | 4172 | 360 | de 7 000 | 430 | Inyección multipunto | V-twin | 8 |  |  |  | 5 | à 3 400 |  | Mecánica | tracción en las cuatro ruedas |  | 6 | 95 | 250 | 20,8 | 13,7 | 5 | de 430 à 930 |  | 90 | 9,7 | Discos ventilados | Discos ventilados | Independiente, multi-link | Independiente, multi-link
28767 | Audi | S8 | D3 | 2005 | 2008 | Sedan | 5.2 V10 FSI quattro AT (450 CV) | Sedán | 5 | 5062 | 1894 | 1444 | 2944 | 1629 | 1615 |  |  |  |  | 1940 |  | 500 | 500 |  | 2540 |  | Gasolina | 5204 | 450 | de 7 000 | 540 | La inyección directa | V-twin | 10 |  |  |  | 4 | à 3 500 |  | Expendedora | tracción en las cuatro ruedas |  | 6 | 95 | 250 | 19,7 | 13,4 | 5 | de 460 à 930 |  | 90 | 9,7 | Discos ventilados | Discos ventilados | Independiente, multi-link | Independiente, multi-link
64300 | Audi | S8 | D3 [restyling] | 2005 | 2011 | Sedan | 5.2 FSI quattro AT (450 CV) | Sedán | 5 | 5062 | 1897 | 1424 | 2944 | 1620 | 1607 |  |  |  |  | 1940 |  | 500 | 500 |  | 2540 |  | Gasolina | 5204 | 450 | de 7 000 | 540 | La inyección directa | V-twin | 10 | compresor | 84 | 92 | 4 | à 3 500 |  | Expendedora | tracción en las cuatro ruedas | 12 | 6 | 98 | 250 | 19 | 13 | 5 | de 470 à 1 000 | EURO IV | 90 | 9 | Discos ventilados | Discos ventilados | Doble brazo oscilante | Barra estabilizadora
28744 | Audi | S8 | D4 | 2012 | 2013 | Sedan | 4.0 TFSI tiptronic quattro (520 CV) | Sedán | 5 | 5146 | 1949 | 1458 | 2994 | 1632 | 1623 |  | 687 |  |  | 2050 |  |  |  | 600 | 2650 | 4950 | Gasolina | 3993 | 520 | à 6 000 | 650 | La inyección directa | V-twin | 8 | Biturbo |  |  | 4 | de 1 700 à 5 500 | hay | Expendedora | tracción en las cuatro ruedas |  | 8 | 98 | 250 |  | 10,2 | 4,2 |  | EURO V | 72 |  | Discos ventilados | Discos ventilados | Independiente, Neumático, multi-link, Barra estabilizadora | Independiente, Neumático, multi-link, Barra estabilizadora
25592 | Audi | S8 | D4 [restyling] | 2013 | 2018 | Sedan | 4.0 TFSI Quattro Tiptronic (520 CV) | Sedán | 5 | 5147 | 1949 | 1458 | 2994 | 1632 | 1623 |  | 687 |  |  | 2065 |  | 520 | 520 | 525 | 2590 | 4890 | Gasolina | 3993 | 520 | à 5 800 | 650 | La inyección directa | V-twin | 8 | Turbo |  |  | 4 | de 1 700 à 5 500 | hay | Expendedora | tracción en las cuatro ruedas | 12,3 | 8 | 98 | 250 | 13,6 | 9,6 | 4,1 | de 600 à 1 120 | EURO VI | 82 | 7,3 | Discos ventilados | Discos ventilados | Independiente, Neumático, multi-link, Barra estabilizadora | Independiente, La palanca trapezoidal
170181 | Audi | S8 | D4 [restyling] | 2013 | 2018 | Sedan | 4.0 TFSI tiptronic plus quattro (605 CV) | Sedán | 5 | 5147 | 1949 | 1458 | 2994 | 1632 | 1623 |  |  |  |  | 1945 |  | 520 | 520 |  | 2590 |  | Gasolina | 3993 | 605 | de 6 100 à 6 800 | 700 | La inyección directa | V-twin | 8 | Turbo |  |  | 4 | de 1 750 à 6 000 | hay | Expendedora | tracción en las cuatro ruedas | 12,3 | 8 | 98 | 305 | 13,7 | 10 | 3,8 | de 600 à 1 040 | EURO VI | 82 | 7,9 | Discos ventilados | Discos ventilados | Neumático, multi-link, En brazo oscilante, Barra estabilizadora | Neumático, Doble brazo oscilante, La palanca trapezoidal, Barra estabilizadora
233195 | Audi | SQ5 | 2 generación | 2017 | 2018 | Crossover | 3.0 TFSI tiptronic quattro (354 CV) | Krossover | 5 | 4671 | 1983 | 1635 | 2824 | 1624 | 1613 |  |  |  |  | 1945 |  | 550 | 550 | 555 | 2500 | 4900 | Gasolina | 2995 | 354 | de 5 400 à 6 400 | 500 | La inyección directa | V-twin | 6 | Twin-scroll |  |  | 4 | de 1 370 à 4 500 | hay | Expendedora | tracción en las cuatro ruedas |  | 8 | 95 | 250 | 10,8 | 8,3 | 5,4 | de 650 à 1 030 |  | 70 | 6,8 | Discos ventilados | Discos | Independiente, Neumático, multi-link, Barra estabilizadora | Neumático, Barra estabilizadora
42239 | Audi | SQ5 | 8R | 2012 | 2017 | Crossover | 3.0 TDI tiptronic quattro (313 CV) | Krossover | 5 | 4644 | 1911 | 1624 | 2813 | 1638 | 1632 |  | 665 |  |  | 1995 | 170 | 1560 | 540 | 535 | 2530 |  | Diesel | 2967 | 313 | de 3 900 à 4 500 | 650 | Common Rail | V-twin | 6 | Biturbo |  |  | 4 | de 1 450 à 2 800 | hay | Expendedora | tracción en las cuatro ruedas | 11,9 | 8 | Diesel | 250 | 7,6 | 6,8 | 5,1 | de 990 à 1 170 | EURO V | 75 | 6,4 | Discos ventilados | Discos ventilados | Independiente, multi-link, Barra estabilizadora | Independiente, La palanca trapezoidal
42238 | Audi | SQ5 | 8R | 2012 | 2017 | Crossover | 3.0 TFSI tiptronic quattro (354 CV) | Krossover | 5 | 4644 | 1911 | 1624 | 2813 | 1638 | 1632 |  | 665 |  |  | 1905 |  | 1560 | 540 | 610 | 2515 | 4915 | Gasolina | 2995 | 354 | de 6 000 à 6 500 | 470 | La inyección directa | V-twin | 6 | compresor |  |  | 4 | de 4 000 à 4 500 | hay | Expendedora | tracción en las cuatro ruedas | 11,6 | 8 | 98 | 250 | 11,5 | 8,7 | 5,4 | de 650 à 1 070 |  | 75 | 7 | Discos ventilados | Discos | Independiente, multi-link, Barra estabilizadora | Independiente, La palanca trapezoidal
186067 | Audi | SQ7 | 4M | 2016 | 2018 | Crossover | 4.0 TDI tiptronic quattro (435 CV) | Krossover | 5 | 5069 | 1968 | 1741 | 2996 | 1679 | 1679 |  |  |  |  | 2345 |  | 805 | 805 | 685 | 3030 |  | Diesel | 3956 | 435 | de 3 750 à 5 000 | 900 | Common Rail | V-twin | 8 | Biturbo |  |  | 4 | de 1 000 à 3 250 |  | Expendedora | tracción en las cuatro ruedas |  | 8 | Diesel | 250 | 8,7 | 7,6 | 4,8 | de 980 à 1 230 | EURO VI | 85 | 6,9 | Discos ventilados | Discos ventilados | Independiente, Elemento elástico neumática, multi-link, Barra estabilizadora | Independiente, Elemento elástico neumática, Barra estabilizadora
195530 | Audi | TT | 8J | 2006 | 2010 | Kupe 2-puertas | 1.8 TFSI MT (160 CV) | kupe | 4 | 4178 | 1842 | 1352 | 2468 | 1572 | 1558 |  |  |  |  | 1260 |  | 700 | 290 |  | 1680 |  | Gasolina | 1798 | 160 | de 4 500 | 250 | La inyección directa | Inline | 4 | Turbo |  |  | 4 | à 3 500 |  | Mecánica | Frente | 10,96 | 6 | 98 | 226 | 9 | 6,7 | 7,2 | de 610 à 1 040 | EURO IV | 55 | 5,3 | Discos ventilados | Discos | Puntal amortiguador | resorte helicoidal
195531 | Audi | TT | 8J | 2006 | 2010 | Kupe 2-puertas | 2.0 TDI MT (170 CV) | kupe | 4 | 4178 | 1842 | 1352 | 2468 | 1572 | 1558 |  |  |  |  | 1260 |  | 700 | 290 |  | 1680 |  | Diesel | 1968 | 170 | de 4 200 | 350 | Common Rail | Inline | 4 | Turbo | 81 | 95,5 | 4 | à 1 750 |  | Mecánica | Frente | 10,96 | 6 | Diesel | 226 | 7 | 5,3 | 7,5 | de 790 à 1 280 | EURO V | 55 | 4,3 | Discos ventilados | Discos | Puntal amortiguador | resorte helicoidal
195532 | Audi | TT | 8J | 2006 | 2010 | Kupe 2-puertas | 2.0 TFSI MT (211 CV) | kupe | 4 | 4178 | 1842 | 1352 | 2468 | 1572 | 1558 |  |  |  |  | 1260 |  | 700 | 290 |  | 1680 |  | Gasolina | 1984 | 211 | de 5 500 | 350 | La inyección directa | Inline | 4 | Turbo | 82,5 | 92,8 | 4 | de 1 500 à 4 200 |  | Mecánica | tracción en las cuatro ruedas | 10,96 | 6 | 98 | 240 | 10,7 | 7,7 | 6,6 | de 510 à 920 | EURO IV | 55 | 6 | Discos ventilados | Discos | Puntal amortiguador | resorte helicoidal
195534 | Audi | TT | 8J | 2006 | 2010 | Kupe 2-puertas | 2.0 TFSI quattro S tronic (200 CV) | kupe | 4 | 4178 | 1842 | 1352 | 2468 | 1572 | 1558 |  |  |  |  | 1260 |  | 700 | 290 |  | 1680 |  | Gasolina | 1984 | 200 | de 5 100 | 280 | La inyección directa | Inline | 4 | Turbo | 82,5 | 92,8 | 4 | à 1 800 |  | Robot | tracción en las cuatro ruedas | 10,96 | 6 | 98 | 240 | 10,6 | 7,7 | 6,4 | de 520 à 920 | EURO IV | 55 | 6 | Discos ventilados | Discos | Puntal amortiguador | resorte helicoidal
195533 | Audi | TT | 8J | 2006 | 2010 | Kupe 2-puertas | 2.0 TFSI S tronic (200 CV) | kupe | 4 | 4178 | 1842 | 1352 | 2468 | 1572 | 1558 |  |  |  |  | 1260 |  | 700 | 290 |  | 1680 |  | Gasolina | 1984 | 200 | de 5 100 | 280 | La inyección directa | Inline | 4 | Turbo | 82,5 | 92,8 | 4 | à 1 800 |  | Robot | tracción en las cuatro ruedas | 10,96 | 6 | 98 | 240 | 10,6 | 7,7 | 6,4 | de 520 à 920 | EURO IV | 55 | 6 | Discos ventilados | Discos | Puntal amortiguador | resorte helicoidal
195535 | Audi | TT | 8J | 2006 | 2010 | Kupe 2-puertas | 3.2 quattro MT (250 CV) | kupe | 4 | 4178 | 1842 | 1352 | 2468 | 1572 | 1558 |  |  |  |  | 1410 |  | 700 | 290 |  | 1830 |  | Gasolina | 3189 | 250 | de 6 300 | 320 | Inyección multipunto | V-twin | 4 |  | 84 | 95,9 | 4 | de 2 800 à 3 200 |  | Mecánica | tracción en las cuatro ruedas | 10,96 | 6 | 98 | 250 | 14,7 | 10,3 | 5,9 | de 410 à 770 | EURO IV | 60 | 7,8 | Discos ventilados | Discos ventilados | Puntal amortiguador | resorte helicoidal
195536 | Audi | TT | 8J | 2006 | 2010 | Kupe 2-puertas | 3.2 quattro S tronic (250 CV) | kupe | 4 | 4178 | 1842 | 1352 | 2468 | 1572 | 1558 |  |  |  |  | 1435 |  | 700 | 290 |  | 1855 |  | Gasolina | 3189 | 250 | de 6 300 | 320 | Inyección multipunto | V-twin | 4 |  | 84 | 95,9 | 4 | de 2 800 à 3 200 |  | Robot | tracción en las cuatro ruedas | 10,96 | 6 | 98 | 250 | 12,9 | 9,4 | 5,7 | de 470 à 820 | EURO IV | 60 | 7,3 | Discos ventilados | Discos ventilados | Puntal amortiguador | resorte helicoidal
195539 | Audi | TT | 8J | 2006 | 2010 | Roadster 2-puertas | 1.8 T MT (163 CV) | Roadster | 2 | 4041 | 1764 | 1350 | 2422 | 1528 | 1513 |  |  |  |  | 1335 | 130 | 220 | 220 |  | 1635 |  | Gasolina | 1781 | 163 | de 5 700 | 225 | Inyección multipunto | Inline | 4 | Turbo | 81 | 86,4 | 5 | à 1 950 |  | Mecánica | Frente |  | 5 | 95 | 218 | 11,2 | 8,2 | 8,2 | de 490 à 860 |  | 55 | 6,4 | Discos ventilados | Discos | Independiente, Puntal MacPherson, la primavera, Barra estabilizadora | resorte helicoidal
195540 | Audi | TT | 8J | 2006 | 2010 | Roadster 2-puertas | 1.8 T MT (180 CV) | Roadster | 2 | 4041 | 1764 | 1349 | 2422 | 1528 | 1513 |  |  |  |  | 1340 | 130 | 200 | 200 |  | 1640 |  | Gasolina | 1781 | 180 | de 5 500 | 235 | Inyección multipunto | Inline | 4 | Turbo | 81 | 86,4 | 5 | à 1 950 |  | Mecánica | Frente |  | 5 | 98 | 222 | 11,2 | 8,2 | 8,1 | de 490 à 860 |  | 55 | 6,4 | Discos ventilados | Discos | Puntal amortiguador | resorte helicoidal
195538 | Audi | TT | 8J | 2006 | 2010 | Roadster 2-puertas | 1.8 T MT (190 CV) | Roadster | 2 | 4041 | 1764 | 1348 | 2429 | 1528 | 1505 |  |  |  |  | 1340 | 130 | 180 | 180 |  | 1640 |  | Gasolina | 1781 | 190 | de 5 700 | 240 | Inyección multipunto | Inline | 4 | Turbo | 81 | 86,4 | 5 | à 1 980 |  | Mecánica | Frente |  | 5 | 98 | 228 | 11,2 | 9,5 | 7,6 | de 490 à 860 |  | 55 | 6,4 | Discos | Discos | Independiente, Puntal MacPherson, la primavera, Barra estabilizadora | resorte helicoidal
195543 | Audi | TT | 8J | 2006 | 2010 | Roadster 2-puertas | 1.8 T quattro MT (180 CV) | Roadster | 2 | 4041 | 1764 | 1349 | 2422 | 1528 | 1513 |  |  |  |  | 1464 | 130 | 200 | 200 |  | 1765 |  | Gasolina | 1781 | 180 | de 5 500 | 235 | Inyección multipunto | Inline | 4 | Turbo | 81 | 86,4 | 5 | à 1 950 |  | Mecánica | tracción en las cuatro ruedas | 10,5 | 6 | 98 | 220 | 13,1 | 9,5 | 8,2 | de 470 à 820 |  | 62 | 7,6 | Discos ventilados | Discos | Puntal amortiguador | resorte helicoidal
195541 | Audi | TT | 8J | 2006 | 2010 | Roadster 2-puertas | 1.8 T quattro MT (190 CV) | Roadster | 2 | 4041 | 1764 | 1348 | 2429 | 1528 | 1505 |  |  |  |  | 1465 | 130 | 180 | 180 |  | 1765 |  | Gasolina | 1781 | 190 | de 5 700 | 240 | Inyección multipunto | Inline | 4 | Turbo | 81 | 86,4 | 5 | à 1 980 |  | Mecánica | tracción en las cuatro ruedas |  | 5 | 98 | 226 | 13,1 | 9,5 | 7,7 | de 470 à 820 |  | 62 | 7,6 | Discos | Discos | Independiente, Puntal MacPherson, la primavera, Barra estabilizadora | resorte helicoidal
195542 | Audi | TT | 8J | 2006 | 2010 | Roadster 2-puertas | 1.8 T quattro MT (225 CV) | Roadster | 2 | 4041 | 1764 | 1349 | 2422 | 1528 | 1513 |  |  |  |  | 1515 | 130 | 200 | 200 |  | 1815 |  | Gasolina | 1781 | 225 | de 5 900 | 280 | Inyección multipunto | Inline | 4 | Turbo | 81 | 86,4 | 5 | à 2 200 |  | Mecánica | tracción en las cuatro ruedas | 10,5 | 6 | 98 | 237 | 13,3 | 9,5 | 6,9 | de 470 à 870 |  | 62 | 7,1 | Discos ventilados | Discos | Puntal amortiguador | resorte helicoidal
234295 | Audi | TT | 8J | 2006 | 2010 | Roadster 2-puertas | 2.0 AMT (200 CV) | Roadster | 2 | 4178 | 1842 | 1352 | 2468 | 1572 | 1558 |  |  |  |  | 1315 | 130 | 700 | 290 |  | 1635 |  | Gasolina | 1984 | 200 | à 5 100 | 280 | La inyección directa | Inline | 4 | Turbo | 82,5 | 92,8 | 4 | à 1 800 |  | Robot | Frente | 10,96 | 6 | 98 | 237 | 10,8 | 7,8 | 6,5 | de 560 à 980 |  | 60 | 6,1 | Discos ventilados | Discos ventilados | Puntal amortiguador | resorte helicoidal
234294 | Audi | TT | 8J | 2006 | 2010 | Roadster 2-puertas | 2.0 MT (200 CV) | Roadster | 2 | 4178 | 1842 | 1352 | 2468 | 1572 | 1558 |  |  |  |  | 1295 | 130 | 700 | 290 |  | 1615 |  | Gasolina | 1984 | 200 | à 5 100 | 280 | La inyección directa | Inline | 4 | Turbo | 82,5 | 92,8 | 4 | à 1 800 |  | Mecánica | Frente | 10,96 | 6 | 98 | 237 | 10,7 | 7,8 | 6,7 | de 560 à 970 |  | 60 | 6,2 | Discos ventilados | Discos ventilados | Puntal amortiguador | resorte helicoidal
195544 | Audi | TT | 8J | 2006 | 2010 | Roadster 2-puertas | 2.0 TFSI quattro MT (272 CV) | Roadster | 2 | 4178 | 1842 | 1352 | 2468 | 1572 | 1558 |  |  |  |  | 1455 | 130 | 700 | 290 |  | 1775 |  | Gasolina | 1984 | 272 | de 6 000 | 350 | La inyección directa | Inline | 4 | Turbo | 82,5 | 92,8 | 4 | à 2 500 |  | Mecánica | tracción en las cuatro ruedas | 10,96 | 6 | 98 | 250 | 11 | 8,1 | 5,4 | de 550 à 940 |  | 60 | 6,4 | Discos ventilados | Discos ventilados | Puntal amortiguador | resorte helicoidal
195545 | Audi | TT | 8J | 2006 | 2010 | Roadster 2-puertas | 3.2 quattro AT (250 CV) | Roadster | 2 | 4041 | 1764 | 1349 | 2422 | 1528 | 1513 |  |  |  |  | 1520 | 130 | 200 | 200 |  | 1905 |  | Gasolina | 3189 | 250 | de 6 300 | 320 | Inyección multipunto | V-twin | 6 |  | 84 | 95,9 | 4 | à 3 200 |  | Expendedora | tracción en las cuatro ruedas |  | 6 | 98 | 250 | 13,6 | 9,8 | 6,4 | de 460 à 820 |  | 62 | 7,6 | Discos ventilados | Discos | Puntal amortiguador | resorte helicoidal
195546 | Audi | TT | 8J | 2006 | 2010 | RS cupé 2-puertas | 2.5 TFSI quattro MT (340 CV) | kupe | 2 | 4198 | 1842 | 1342 | 2468 | 1555 | 1546 |  |  |  |  | 1450 |  | 700 | 290 |  | 1850 |  | Gasolina | 2480 | 340 | de 5 400 à 6 500 | 450 | La inyección directa | Inline | 5 | Turbo |  |  | 4 | à 1 600 | hay | Mecánica | tracción en las cuatro ruedas | 10,96 | 6 | 98 | 250 | 13,1 | 9,2 | 4,6 | de 460 à 870 | EURO V | 60 | 6,9 | Discos | Discos ventilados | Independiente, Puntal MacPherson, En la espoleta triangular | multi-link
195537 | Audi | TT | 8J | 2006 | 2010 | RS roadster 2-puertas | 2.5 TFSI quattro MT (340 CV) | Roadster | 2 | 4198 | 1842 | 1342 | 2468 | 1555 | 1546 |  |  |  |  | 1510 | 130 | 700 | 290 |  | 1830 |  | Gasolina | 2480 | 340 | de 5 400 | 450 | La inyección directa | Inline | 5 | Turbo |  |  | 4 | à 1 600 |  | Mecánica | tracción en las cuatro ruedas | 10,96 | 6 | 98 | 250 | 13,1 | 9,2 | 4,7 | de 460 à 870 |  | 60 | 6,9 | Discos ventilados | Discos ventilados | Doble brazo oscilante | Independiente, multi-link
195547 | Audi | TT | 8J | 2006 | 2010 | S cupé 2-puertas | 2.0 TFSI quattro MT (272 CV) | kupe | 4 | 4178 | 1842 | 1352 | 2468 | 1572 | 1558 |  |  |  |  | 1310 | 130 | 700 | 290 |  | 1680 |  | Gasolina | 1984 | 272 | à 6 000 | 350 | La inyección directa | Inline | 4 | Turbo | 82,5 | 92,8 | 4 | à 2 500 |  | Mecánica | tracción en las cuatro ruedas | 10,96 | 6 | 98 | 250 | 11 | 8,1 | 5,4 | de 550 à 940 | EURO V | 60 | 6,4 | Discos ventilados | Discos ventilados | Puntal amortiguador | resorte helicoidal
178657 | Audi | TT | 8J [restyling] | 2010 | 2014 | Kupe 2-puertas | 1.8 TFSI MT (160 CV) | kupe | 4 | 4198 | 1842 | 1353 | 2468 | 1562 | 1548 |  |  |  |  | 1335 |  | 292 | 292 | 305 | 1640 |  | Gasolina | 1798 | 160 | de 4 500 à 6 200 | 250 | La inyección directa | Inline | 4 | Turbo | 82,5 | 84,1 | 4 | de 1 500 à 4 500 | hay | Mecánica | Frente | 10,9 | 6 | 95 | 226 | 8,5 | 6,4 | 7,3 | de 650 à 1 060 | EURO V | 55 | 5,2 | Discos ventilados | Discos | Independiente, Puntal MacPherson, Amortiguadores, la primavera, Barra estabilizadora | Independiente, multi-link, la primavera, Barra estabilizadora
190075 | Audi | TT | 8J [restyling] | 2010 | 2014 | Kupe 2-puertas | 1.8 TFSI S tronic (160 CV) | kupe | 4 | 4198 | 1842 | 1353 | 2468 | 1562 | 1548 |  |  |  |  | 1355 |  | 292 | 292 | 305 | 1660 |  | Gasolina | 1798 | 160 | de 4 500 à 6 200 | 250 | La inyección directa | Inline | 4 | Turbo | 82,5 | 84,1 | 4 | de 1 500 à 4 500 | hay | Robot | Frente | 10,9 | 7 | 95 | 226 | 8,4 | 6,4 | 7,2 | de 650 à 1 060 | EURO V | 55 | 5,2 | Discos ventilados | Discos | Independiente, Puntal MacPherson, En brazo oscilante, Amortiguadores, Barra estabilizadora | Independiente, multi-link, Barra estabilizadora
190076 | Audi | TT | 8J [restyling] | 2010 | 2014 | Kupe 2-puertas | 2.0 TFSI MT (211 CV) | kupe | 4 | 4178 | 1952 | 1352 | 2468 | 1572 | 1558 |  |  |  |  | 1355 |  | 292 | 292 | 305 | 1660 |  | Gasolina | 1984 | 211 | de 4 300 à 6 000 | 350 | La inyección directa | Inline | 4 | Turbo |  |  | 4 | de 1 600 à 4 200 | hay | Mecánica | Frente | 10,9 | 6 | 95 | 245 | 8,9 | 6,6 | 6,2 | de 620 à 1 060 | EURO V | 55 | 5,2 | Discos ventilados | Discos | Independiente, Puntal MacPherson, Amortiguadores, la primavera, Barra estabilizadora | Independiente, multi-link, la primavera, Barra estabilizadora
190077 | Audi | TT | 8J [restyling] | 2010 | 2014 | Kupe 2-puertas | 2.0 TFSI quattro S tronic (211 CV) | kupe | 4 | 4178 | 1952 | 1352 | 2468 | 1572 | 1558 |  |  |  |  | 1455 |  | 292 | 292 | 305 | 1760 |  | Gasolina | 1984 | 211 | de 4 300 à 6 000 | 350 | La inyección directa | Inline | 4 | Turbo |  |  | 4 | de 1 600 à 4 200 |  | Robot | tracción en las cuatro ruedas | 10,9 | 6 | 95 | 243 | 9,9 | 7,2 | 5,7 | de 560 à 960 | EURO V | 55 | 5,7 | Discos ventilados | Discos | Independiente, Puntal MacPherson, Amortiguadores, la primavera, Barra estabilizadora | Independiente, multi-link, la primavera, Barra estabilizadora
190078 | Audi | TT | 8J [restyling] | 2010 | 2014 | Kupe 2-puertas | 2.0 TFSI S tronic (211 CV) | kupe | 4 | 4178 | 1952 | 1358 | 2468 | 1572 | 1558 |  |  |  |  | 1375 |  | 292 | 292 | 305 | 1680 |  | Gasolina | 1984 | 211 | de 4 300 à 6 000 | 350 | La inyección directa | Inline | 4 | Turbo |  |  | 4 | de 1 600 à 4 200 | hay | Robot | Frente | 10,9 | 6 | 98 | 245 | 9,9 | 6,6 | 6,1 | de 560 à 1 060 | EURO V | 55 | 5,2 | Discos ventilados | Discos | Independiente, Puntal MacPherson, Amortiguadores, la primavera, Barra estabilizadora | Independiente, multi-link, la primavera, Barra estabilizadora
25607 | Audi | TT | 8J [restyling] | 2010 | 2014 | Roadster 2-puertas | 1.8 TFSI MT (160 CV) | Roadster | 2 | 4198 | 1842 | 1358 | 2468 | 1562 | 1548 |  |  |  |  | 1380 |  | 250 | 250 | 225 | 1605 |  | Gasolina | 1798 | 160 | de 4 500 à 6 200 | 250 | La inyección directa | Inline | 4 | Turbo |  |  | 4 | de 1 500 à 4 500 | hay | Mecánica | Frente | 10,9 | 6 | 95 | 223 | 8,6 | 6,5 | 7,5 | de 640 à 1 040 | EURO V | 55 | 5,3 | Discos ventilados | Discos | Independiente, Puntal MacPherson, Amortiguadores, la primavera, Barra estabilizadora | Independiente, multi-link, la primavera, Barra estabilizadora
25606 | Audi | TT | 8J [restyling] | 2010 | 2014 | Roadster 2-puertas | 1.8 TFSI S tronic (160 CV) | Roadster | 2 | 4198 | 1842 | 1358 | 2468 | 1562 | 1548 |  |  |  |  | 1395 |  | 250 | 250 | 225 | 1620 |  | Gasolina | 1798 | 160 | de 4 500 à 6 200 | 250 | La inyección directa | Inline | 4 | Turbo |  |  | 4 | de 1 500 à 4 500 | hay | Robot | Frente | 10,9 | 7 | 95 | 223 | 8,6 | 6,6 | 7,4 | de 640 à 1 040 | EURO V | 55 | 5,3 | Discos ventilados | Discos | Independiente, Puntal MacPherson, Amortiguadores, la primavera, Barra estabilizadora | Independiente, multi-link, la primavera, Barra estabilizadora
25613 | Audi | TT | 8J [restyling] | 2010 | 2014 | Roadster 2-puertas | 2.0 TFSI MT (211 CV) | Roadster | 2 | 4198 | 1842 | 1358 | 2468 | 1562 | 1548 |  |  |  |  | 1390 |  | 250 | 250 | 225 | 1615 |  | Gasolina | 1984 | 211 | de 4 300 à 6 000 | 350 | La inyección directa | Inline | 4 | Turbo |  |  | 4 | de 1 600 à 4 200 | hay | Mecánica | Frente | 10,9 | 6 | 95 | 242 | 9 | 6,7 | 6,3 | de 610 à 1 020 | EURO V | 55 | 5,4 | Discos ventilados | Discos | Independiente, Puntal MacPherson, Amortiguadores, la primavera, Barra estabilizadora | Independiente, multi-link, la primavera, Barra estabilizadora
25609 | Audi | TT | 8J [restyling] | 2010 | 2014 | Roadster 2-puertas | 2.0 TFSI quattro S tronic (211 CV) | Roadster | 2 | 4198 | 1842 | 1358 | 2468 | 1562 | 1548 |  |  |  |  | 1500 |  | 250 | 250 | 225 | 1725 |  | Gasolina | 1984 | 211 | de 4 300 à 6 000 | 350 | La inyección directa | Inline | 4 | Turbo |  |  | 4 | de 1 600 à 4 200 | hay | Robot | tracción en las cuatro ruedas | 10,9 | 6 | 95 | 240 | 10,2 | 7,4 | 5,9 | de 590 à 1 050 | EURO V | 60 | 5,7 | Discos ventilados | Discos | Independiente, Puntal MacPherson, Amortiguadores, la primavera, Barra estabilizadora | Independiente, multi-link, la primavera, Barra estabilizadora
25610 | Audi | TT | 8J [restyling] | 2010 | 2014 | Roadster 2-puertas | 2.0 TFSI S tronic (211 CV) | Roadster | 2 | 4198 | 1842 | 1358 | 2468 | 1562 | 1548 |  |  |  |  | 1395 |  | 250 | 250 | 340 | 1635 |  | Gasolina | 1984 | 211 | de 4 300 à 6 000 | 350 | La inyección directa | Inline | 4 | Turbo |  |  | 4 | de 1 600 à 4 200 | hay | Robot | Frente | 10,9 | 6 | 98, 95 | 242 | 10 | 7,2 | 6,2 | de 550 à 980 | EURO V | 55 | 5,6 | Discos ventilados | Discos | Independiente, Puntal MacPherson, Amortiguadores, la primavera, Barra estabilizadora | Independiente, multi-link, la primavera, Barra estabilizadora
193220 | Audi | TT | 8J [restyling] | 2010 | 2014 | RS cupé 2-puertas | 2.5 TFSI quattro MT (340 CV) | kupe | 4 | 4198 | 1842 | 1342 | 2468 | 1555 | 1546 |  |  |  |  | 1525 |  | 290 | 290 | 325 | 1850 |  | Gasolina | 2480 | 340 | de 5 400 à 6 500 | 450 | La inyección directa | Inline | 5 | Turbo |  |  | 4 | de 1 600 à 5 300 | hay | Mecánica | tracción en las cuatro ruedas | 10,96 | 6 | 98 | 250 | 12,6 | 9 | 4,6 | de 480 à 880 | EURO V | 60 | 6,8 | Discos | Discos ventilados | Independiente, Puntal MacPherson, En la espoleta triangular | multi-link
193219 | Audi | TT | 8J [restyling] | 2010 | 2014 | RS cupé 2-puertas | 2.5 TFSI quattro MT (360 CV) | kupe | 4 | 4198 | 1842 | 1342 | 2468 | 1555 | 1546 |  |  |  |  | 1525 |  | 292 | 292 | 335 | 1850 |  | Gasolina | 2480 | 360 | de 5 500 à 6 700 | 465 | La inyección directa | Inline | 5 | Turbo |  |  | 4 | de 1 650 à 5 400 | hay | Mecánica | tracción en las cuatro ruedas | 11 | 6 | 98 | 280 | 12,6 | 9 | 4,3 | de 480 à 880 | EURO V | 60 | 6,8 | Discos ventilados | Discos ventilados | Independiente, Puntal MacPherson | Independiente, multi-link
193222 | Audi | TT | 8J [restyling] | 2010 | 2014 | RS cupé 2-puertas | 2.5 TFSI quattro S tronic (340 CV) | kupe | 4 | 4198 | 1842 | 1342 | 2468 | 1555 | 1546 |  |  |  |  | 1550 |  | 290 | 290 | 325 | 1875 |  | Gasolina | 2480 | 340 | de 5 400 à 6 500 | 450 | La inyección directa | Inline | 5 | Turbo |  |  | 4 | de 1 600 à 5 300 | hay | Robot | tracción en las cuatro ruedas | 10,96 | 7 | 98 | 250 | 12,3 | 8,5 | 4,3 | de 490 à 950 | EURO V | 60 | 6,3 | Discos | Discos ventilados | Independiente, Puntal MacPherson, En la espoleta triangular | multi-link
193221 | Audi | TT | 8J [restyling] | 2010 | 2014 | RS cupé 2-puertas | 2.5 TFSI quattro S tronic (360 CV) | kupe | 4 | 4198 | 1842 | 1342 | 2468 | 1555 | 1546 |  |  |  |  | 1550 |  | 292 | 292 | 335 | 1875 |  | Gasolina | 2480 | 360 | de 5 500 à 6 700 | 465 | La inyección directa | Inline | 5 | Turbo |  |  | 4 | de 1 650 à 5 400 | hay | Robot | tracción en las cuatro ruedas | 11 | 7 | 98 | 280 | 12,3 | 8,5 | 4,1 | de 490 à 950 | EURO V | 60 | 6,3 | Discos ventilados | Discos ventilados | Independiente, Puntal MacPherson | Independiente, multi-link
195525 | Audi | TT | 8J [restyling] | 2010 | 2014 | RS roadster 2-puertas | 2.5 TFSI quattro MT (340 CV) | Roadster | 2 | 4198 | 1842 | 1348 | 2468 | 1555 | 1546 |  |  |  |  | 1450 |  | 290 | 290 | 400 | 1850 |  | Gasolina | 2480 | 340 | de 5 400 à 6 500 | 450 | La inyección directa | Inline | 5 | Turbo |  |  | 4 | de 1 600 à 5 300 | hay | Mecánica | tracción en las cuatro ruedas | 10,96 | 6 | 98 | 250 | 13,3 | 9,5 | 4,7 | de 450 à 830 | EURO V | 60 | 7,2 | Discos | Discos ventilados | Independiente, Puntal MacPherson, En la espoleta triangular | multi-link
195524 | Audi | TT | 8J [restyling] | 2010 | 2014 | RS roadster 2-puertas | 2.5 TFSI quattro MT (360 CV) | Roadster | 2 | 4198 | 1842 | 1348 | 2468 | 1555 | 1546 |  |  |  |  | 1585 |  | 250 | 250 | 245 | 1830 |  | Gasolina | 2480 | 360 | de 5 500 à 6 700 | 465 | La inyección directa | Inline | 5 | Turbo |  |  | 4 | de 1 650 à 5 400 | hay | Mecánica | tracción en las cuatro ruedas | 11 | 6 | 98 | 280 | 12,8 | 9,1 | 4,4 | de 470 à 860 | EURO V | 60 | 7 | Discos ventilados | Discos ventilados | Independiente, Puntal MacPherson | Independiente, multi-link
195527 | Audi | TT | 8J [restyling] | 2010 | 2014 | RS roadster 2-puertas | 2.5 TFSI quattro S tronic (340 CV) | Roadster | 2 | 4198 | 1842 | 1348 | 2468 | 1555 | 1546 |  |  |  |  | 1610 |  | 290 | 290 | 240 | 1850 |  | Gasolina | 2480 | 340 | de 5 400 à 6 500 | 450 | La inyección directa | Inline | 5 | Turbo |  |  | 4 | de 1 600 à 5 300 | hay | Robot | tracción en las cuatro ruedas | 10,96 | 7 | 98 | 250 | 12,4 | 8,6 | 4,4 | de 480 à 940 | EURO V | 60 | 6,4 | Discos | Discos ventilados | Independiente, Puntal MacPherson, En la espoleta triangular | multi-link
195526 | Audi | TT | 8J [restyling] | 2010 | 2014 | RS roadster 2-puertas | 2.5 TFSI quattro S tronic (360 CV) | Roadster | 2 | 4198 | 1842 | 1348 | 2468 | 1555 | 1546 |  |  |  |  | 1610 |  | 250 | 250 | 245 | 1855 |  | Gasolina | 2480 | 360 | de 5 500 à 6 700 | 465 | La inyección directa | Inline | 5 | Turbo |  |  | 4 | de 1 650 à 5 400 | hay | Robot | tracción en las cuatro ruedas | 11 | 7 | 98 | 280 | 12,4 | 8,6 | 4,2 | de 480 à 940 | EURO V | 60 | 6,4 | Discos ventilados | Discos ventilados | Independiente, Puntal MacPherson | Independiente, multi-link
64693 | Audi | TT | 8J [restyling] | 2010 | 2014 | S cupé 2-puertas | 2.0 TFSI quattro MT (272 CV) | kupe | 4 | 4198 | 1952 | 1345 | 2468 | 1555 | 1560 |  |  |  |  | 1485 |  | 290 | 290 | 310 | 1795 |  | Gasolina | 1984 | 272 | à 6 000 | 350 | La inyección directa | Inline | 4 | Turbo |  |  | 4 | de 2 500 à 5 000 | hay | Mecánica | tracción en las cuatro ruedas | 10,9 | 6 | 98 | 250 | 10,8 | 7,9 | 5,5 | de 560 à 970 | EURO V | 60 | 6,2 | Discos ventilados | Discos ventilados | Puntal MacPherson | multi-link
193223 | Audi | TT | 8J [restyling] | 2010 | 2014 | S cupé 2-puertas | 2.0 TFSI quattro S tronic (272 CV) | kupe | 4 | 4198 | 1952 | 1345 | 2468 | 1555 | 1560 |  |  |  |  | 1505 |  | 290 | 290 | 310 | 1815 |  | Gasolina | 1984 | 272 | à 6 000 | 350 | La inyección directa | Inline | 4 | Turbo |  |  | 4 | de 2 500 à 5 000 | hay | Robot | tracción en las cuatro ruedas | 10,9 | 6 | 98 | 250 | 10,6 | 7,7 | 5,3 | de 570 à 1 000 | EURO V | 60 | 6 | Discos ventilados | Discos ventilados | Puntal MacPherson | multi-link
195528 | Audi | TT | 8J [restyling] | 2010 | 2014 | S roadster 2-puertas | 2.0 TFSI quattro MT (272 CV) | Roadster | 2 | 4198 | 1952 | 1350 | 2468 | 1555 | 1560 |  |  |  |  | 1455 |  | 250 | 250 | 320 | 1775 |  | Gasolina | 1984 | 272 | à 6 000 | 350 | La inyección directa | Inline | 4 | Turbo |  |  | 4 | de 2 500 à 5 000 | hay | Mecánica | tracción en las cuatro ruedas | 10,96 | 6 | 98 | 250 | 10,9 | 8,1 | 5,6 | de 550 à 940 | EURO V | 60 | 6,4 | Discos ventilados | Discos ventilados | Puntal MacPherson | multi-link
195529 | Audi | TT | 8J [restyling] | 2010 | 2014 | S roadster 2-puertas | 2.0 TFSI quattro S tronic (272 CV) | Roadster | 2 | 4198 | 1952 | 1350 | 2468 | 1555 | 1560 |  |  |  |  | 1475 |  | 250 | 250 | 320 | 1795 |  | Gasolina | 1984 | 272 | à 6 000 | 350 | La inyección directa | Inline | 4 | Turbo |  |  | 4 | de 2 500 à 5 000 | hay | Robot | tracción en las cuatro ruedas | 10,96 | 6 | 98 | 250 | 10,8 | 7,9 | 5,4 | de 560 à 970 | EURO V | 60 | 6,2 | Discos ventilados | Discos ventilados | Puntal MacPherson | multi-link
184173 | Audi | TT | 8N | 1998 | 2003 | Kupe | 1.8 T AT (180 CV) | kupe | 4 | 4041 | 1764 | 1346 | 2422 | 1528 | 1513 |  |  |  |  | 1320 | 130 | 540 | 270 |  | 1705 |  | Gasolina | 1781 | 180 | de 5 500 | 235 | Inyección multipunto | Inline | 4 | Turbo | 81 | 86,4 | 5 | de 1 950 à 5 000 |  | Expendedora | Frente | 10,6 | 6 | 98 | 226 | 13,2 | 9,1 | 8,4 | de 420 à 810 | EURO IV | 55 | 6,8 | Discos ventilados | Discos | Puntal amortiguador | resorte helicoidal
184171 | Audi | TT | 8N | 1998 | 2003 | Kupe | 1.8 T MT (150 CV) | kupe | 4 | 4041 | 1764 | 1346 | 2422 | 1528 | 1513 |  |  |  |  | 1280 |  | 540 | 270 |  | 1665 |  | Gasolina | 1781 | 150 | de 5 700 | 210 | Inyección multipunto | Inline | 4 | Turbo | 81 | 86,4 | 5 | de 1 750 à 4 600 |  | Mecánica | Frente | 10,6 | 5 | 95 | 194 | 11,1 | 8,1 | 8,6 | de 500 à 870 | EURO IV | 55 | 6,3 | Discos ventilados | Discos | Puntal amortiguador | resorte helicoidal
184174 | Audi | TT | 8N | 1998 | 2003 | Kupe | 1.8 T MT (180 CV) | kupe | 4 | 4041 | 1764 | 1346 | 2422 | 1528 | 1513 |  |  |  |  | 1240 | 130 | 540 | 270 |  | 1610 |  | Gasolina | 1781 | 180 | de 5 500 | 235 | Inyección multipunto | Inline | 4 | Turbo | 81 | 86,4 | 5 | de 1 950 à 5 000 |  | Mecánica | Frente | 10,6 | 5 | 98 | 228 | 11,1 | 8,1 | 7,8 | de 500 à 870 | EURO IV | 55 | 6,3 | Discos | Discos | Puntal amortiguador | resorte helicoidal
184172 | Audi | TT | 8N | 1998 | 2003 | Kupe | 1.8 T quattro MT (180 CV) | kupe | 4 | 4041 | 1764 | 1345 | 2429 | 1528 | 1505 |  |  |  |  | 1410 | 130 | 490 | 220 |  | 1795 |  | Gasolina | 1781 | 180 | de 5 500 | 235 | Inyección multipunto | Inline | 4 | Turbo | 81 | 86,4 | 5 | de 1 950 à 5 000 |  | Mecánica | tracción en las cuatro ruedas | 10,6 | 6 | 98 | 226 | 13 | 9,4 | 7,9 | de 480 à 830 | EURO III | 62 | 7,5 | Discos ventilados | Discos | Puntal amortiguador | resorte helicoidal
184176 | Audi | TT | 8N | 1998 | 2003 | Kupe | 1.8 T quattro MT (225 CV) | kupe | 4 | 4041 | 1764 | 1345 | 2429 | 1528 | 1505 |  |  |  |  | 1465 | 130 | 490 | 220 |  | 1850 |  | Gasolina | 1781 | 225 | de 5 900 | 280 | Inyección multipunto | Inline | 4 | Turbo | 81 | 86,4 | 5 | de 2 200 à 5 500 |  | Mecánica | tracción en las cuatro ruedas | 10,6 | 6 | 98 | 243 | 13,3 | 9,4 | 6,6 | de 470 à 870 | EURO III | 62 | 7,1 | Discos ventilados | Discos ventilados | Puntal amortiguador | resorte helicoidal
194547 | Audi | TT | 8N | 1998 | 2003 | Kupe | 3.2 quattro MT (250 CV) | kupe | 4 | 4041 | 1764 | 1345 | 2429 | 1528 | 1505 |  |  |  |  | 1490 | 130 | 490 | 220 |  | 1875 |  | Gasolina | 3200 | 250 | de 6 300 | 320 | Inyección multipunto | V-twin | 4 |  | 84 | 95,9 | 4 | de 2 800 à 3 200 |  | Mecánica | tracción en las cuatro ruedas | 10,6 | 6 | 98 | 254 | 13,6 | 9,8 | 6,5 | de 460 à 820 | EURO IV | 62 | 7,6 | Discos ventilados | Discos | Puntal amortiguador | resorte helicoidal
194548 | Audi | TT | 8N | 1998 | 2003 | Kupe | 3.2 quattro S tronic (250 CV) | kupe | 4 | 4041 | 1764 | 1345 | 2429 | 1528 | 1505 |  |  |  |  | 1520 | 130 | 490 | 220 |  | 1905 |  | Gasolina | 3200 | 250 | de 6 300 | 320 | Inyector | V-twin | 4 |  | 84 | 95,9 | 4 | de 2 800 à 3 200 |  | Robot | tracción en las cuatro ruedas | 10,6 | 6 | 98 | 235 | 14,9 | 10,6 | 6,4 | de 420 à 770 | EURO IV | 62 | 8,1 | Discos ventilados | Discos | Puntal amortiguador | resorte helicoidal
186896 | Audi | TT | 8N | 1998 | 2003 | Roadster | 1.8 T AT (180 CV) | Roadster | 2 | 4041 | 1764 | 1359 | 2422 | 1528 | 1513 |  |  |  |  | 1340 | 130 | 220 | 220 |  | 1640 |  | Gasolina | 1781 | 180 | de 5 500 | 235 | Inyección multipunto | Inline | 4 | Turbo | 81 | 86,4 | 5 | à 1 950 |  | Expendedora | Frente |  | 6 | 98 | 221 | 13,2 | 9,2 | 8,5 | de 420 à 810 |  | 56 | 6,9 | Discos | Discos | Puntal amortiguador | resorte helicoidal
186893 | Audi | TT | 8N | 1998 | 2003 | Roadster | 1.8 T MT (150 CV) | Roadster | 2 | 4041 | 1764 | 1349 | 2422 | 1528 | 1513 |  |  |  |  | 1340 | 130 | 220 | 220 |  | 1640 |  | Gasolina | 1781 | 150 | à 5 700 | 210 | Inyección multipunto | Inline | 4 | Turbo | 81 | 86,4 | 5 | de 1 750 à 4 600 |  | Mecánica | Frente |  | 5 | 98 | 214 | 11,2 | 8,2 | 8,9 | de 490 à 860 |  | 55 | 6,4 | Discos ventilados | Discos | Puntal amortiguador | resorte helicoidal
186897 | Audi | TT | 8N | 1998 | 2003 | Roadster | 1.8 T MT (180 CV) | Roadster | 2 | 4041 | 1764 | 1349 | 2422 | 1528 | 1513 |  |  |  |  | 1310 | 130 | 220 | 220 |  | 1610 |  | Gasolina | 1781 | 180 | à 5 500 | 235 | Inyección multipunto | Inline | 4 | Turbo | 81 | 86,4 | 5 | à 1 950 |  | Mecánica | Frente |  | 5 | 98 | 197 | 11,2 | 8,2 | 8,1 | de 500 à 880 |  | 56 | 6,4 | Discos | Discos | Puntal amortiguador | resorte helicoidal
186895 | Audi | TT | 8N | 1998 | 2003 | Roadster | 1.8 T quattro MT (180 CV) | Roadster | 2 | 4041 | 1764 | 1348 | 2429 | 1528 | 1505 |  |  |  |  | 1465 | 130 | 180 | 180 |  | 1765 |  | Gasolina | 1781 | 180 | à 5 500 | 235 | Inyección multipunto | Inline | 4 | Turbo | 81 | 86,4 | 5 | à 1 950 |  | Mecánica | tracción en las cuatro ruedas |  | 5 | 98 | 220 | 13,1 | 9,5 | 8,2 | de 470 à 820 |  | 62 | 7,6 | Discos ventilados | Discos | Puntal amortiguador | resorte helicoidal
186899 | Audi | TT | 8N | 1998 | 2003 | Roadster | 1.8 T quattro MT (225 CV) | Roadster | 2 | 4041 | 1764 | 1348 | 2429 | 1528 | 1505 |  |  |  |  | 1515 | 130 | 180 | 180 |  | 1815 |  | Gasolina | 1781 | 225 | à 5 900 | 280 | Inyección multipunto | Inline | 4 | Turbo | 81 | 86,4 | 5 | à 2 200 |  | Mecánica | tracción en las cuatro ruedas |  | 6 | 98 | 237 | 13,3 | 9,4 | 6,7 | de 470 à 870 |  | 62 | 7,1 | Discos ventilados | Discos | Puntal amortiguador | resorte helicoidal
195173 | Audi | TT | 8N | 1998 | 2003 | Roadster | 3.2 quattro MT (250 CV) | Roadster | 2 | 4041 | 1764 | 1348 | 2429 | 1528 | 1505 |  |  |  |  | 1560 | 130 | 180 | 180 |  | 1860 |  | Gasolina | 3189 | 250 | de 6 300 | 320 | Inyección multipunto | V-twin | 6 |  | 84 | 95,9 | 4 | de 2 800 à 3 200 |  | Mecánica | tracción en las cuatro ruedas |  | 6 | 98 | 250 | 15 | 10,7 | 6,7 | de 410 à 760 |  | 62 | 8,2 | Discos ventilados | Discos ventilados | Puntal amortiguador | resorte helicoidal
195174 | Audi | TT | 8N | 1998 | 2003 | Roadster | 3.2 quattro S tronic (250 CV) | Roadster | 2 | 4041 | 1764 | 1348 | 2429 | 1528 | 1505 |  |  |  |  | 1590 | 130 | 180 | 180 |  | 1890 |  | Gasolina | 3189 | 250 | de 6 300 | 320 | Inyección multipunto | V-twin | 6 |  | 84 | 95,9 | 4 | de 2 800 à 3 200 |  | Robot | tracción en las cuatro ruedas |  | 6 | 98 | 250 | 13 | 9,9 | 6,6 | de 480 à 810 |  | 62 | 7,7 | Discos ventilados | Discos | Puntal amortiguador | resorte helicoidal
195548 | Audi | TT | 8N [restyling] | 2002 | 2006 | Kupe | 1.8 T AT (180 CV) | kupe | 4 | 4041 | 1764 | 1346 | 2422 | 1528 | 1513 |  |  |  |  | 1320 | 130 | 540 | 270 |  | 1705 |  | Gasolina | 1781 | 180 | de 5 500 | 235 | Inyección multipunto | Inline | 4 | Turbo | 81 | 86,4 | 5 | de 1 950 à 5 000 |  | Expendedora | Frente | 10,6 | 6 | 98 | 226 | 13,2 | 9,1 | 8,4 | de 420 à 810 | EURO IV | 55 | 6,8 | Discos ventilados | Discos | Puntal amortiguador | resorte helicoidal
195553 | Audi | TT | 8N [restyling] | 2002 | 2006 | Kupe | 1.8 T MT (150 CV) | kupe | 4 | 4041 | 1764 | 1346 | 2422 | 1528 | 1513 |  |  |  |  | 1280 |  | 540 | 270 |  | 1665 |  | Gasolina | 1781 | 150 | de 5 700 | 210 | Inyección multipunto | Inline | 4 | Turbo | 81 | 86,4 | 5 | de 1 750 à 4 600 |  | Mecánica | Frente | 10,6 | 5 | 95 | 194 | 11,1 | 8,1 | 8,6 | de 500 à 870 | EURO IV | 55 | 6,3 | Discos ventilados | Discos | Puntal amortiguador | resorte helicoidal
195550 | Audi | TT | 8N [restyling] | 2002 | 2006 | Kupe | 1.8 T MT (180 CV) | kupe | 4 | 4041 | 1764 | 1346 | 2422 | 1528 | 1513 |  |  |  |  | 1240 | 130 | 540 | 270 |  | 1610 |  | Gasolina | 1781 | 180 | de 5 500 | 235 | Inyección multipunto | Inline | 4 | Turbo | 81 | 86,4 | 5 | de 1 950 à 5 000 |  | Mecánica | Frente | 10,6 | 5 | 98 | 228 | 11,1 | 8,1 | 7,8 | de 500 à 870 | EURO IV | 55 | 6,3 | Discos | Discos | Puntal amortiguador | resorte helicoidal
195549 | Audi | TT | 8N [restyling] | 2002 | 2006 | Kupe | 1.8 T quattro MT (180 CV) | kupe | 4 | 4041 | 1764 | 1345 | 2429 | 1528 | 1505 |  |  |  |  | 1410 | 130 | 490 | 220 |  | 1795 |  | Gasolina | 1781 | 180 | de 5 500 | 235 | Inyección multipunto | Inline | 4 | Turbo | 81 | 86,4 | 5 | de 1 950 à 5 000 |  | Mecánica | tracción en las cuatro ruedas | 10,6 | 6 | 98 | 226 | 13 | 9,4 | 7,9 | de 480 à 830 | EURO III | 62 | 7,5 | Discos ventilados | Discos | Puntal amortiguador | resorte helicoidal
195551 | Audi | TT | 8N [restyling] | 2002 | 2006 | Kupe | 1.8 T quattro MT (225 CV) | kupe | 4 | 4041 | 1764 | 1345 | 2429 | 1528 | 1505 |  |  |  |  | 1465 | 130 | 490 | 220 |  | 1850 |  | Gasolina | 1781 | 225 | de 5 900 | 280 | Inyección multipunto | Inline | 4 | Turbo | 81 | 86,4 | 5 | de 2 200 à 5 500 |  | Mecánica | tracción en las cuatro ruedas | 10,6 | 6 | 98 | 243 | 13,3 | 9,4 | 6,6 | de 470 à 870 | EURO III | 62 | 7,1 | Discos ventilados | Discos ventilados | Puntal amortiguador | resorte helicoidal
195552 | Audi | TT | 8N [restyling] | 2002 | 2006 | Kupe | 1.8 T quattro MT (240 CV) | kupe | 4 | 4041 | 1764 | 1343 | 2429 | 1538 | 1517 |  |  |  |  | 1390 | 130 | 540 | 270 |  | 1775 |  | Gasolina | 1781 | 240 | de 5 700 | 320 | Inyección multipunto | Inline | 4 | Turbo | 81 | 86,4 | 5 | de 2 300 à 5 000 |  | Mecánica | tracción en las cuatro ruedas | 10,6 | 6 | 98 | 250 | 13,2 | 9,3 | 5,9 | de 470 à 890 | EURO III | 62 | 7 | Discos ventilados | Discos ventilados | Puntal amortiguador | Doble brazo oscilante
195554 | Audi | TT | 8N [restyling] | 2002 | 2006 | Kupe | 3.2 quattro MT (250 CV) | kupe | 4 | 4041 | 1764 | 1345 | 2429 | 1528 | 1505 |  |  |  |  | 1490 | 130 | 490 | 220 |  | 1875 |  | Gasolina | 3200 | 250 | de 6 300 | 320 | Inyección multipunto | V-twin | 4 |  | 84 | 95,9 | 4 | de 2 800 à 3 200 |  | Mecánica | tracción en las cuatro ruedas | 10,6 | 6 | 98 | 254 | 13,6 | 9,8 | 6,5 | de 460 à 820 | EURO IV | 62 | 7,6 | Discos ventilados | Discos | Puntal amortiguador | resorte helicoidal
195555 | Audi | TT | 8N [restyling] | 2002 | 2006 | Kupe | 3.2 quattro S tronic (250 CV) | kupe | 4 | 4041 | 1764 | 1345 | 2429 | 1528 | 1505 |  |  |  |  | 1520 | 130 | 490 | 220 |  | 1905 |  | Gasolina | 3200 | 250 | de 6 300 | 320 | Inyector | V-twin | 4 |  | 84 | 95,9 | 4 | de 2 800 à 3 200 |  | Robot | tracción en las cuatro ruedas | 10,6 | 6 | 98 | 235 | 14,9 | 10,6 | 6,4 | de 420 à 770 | EURO IV | 62 | 8,1 | Discos ventilados | Discos | Puntal amortiguador | resorte helicoidal
195556 | Audi | TT | 8N [restyling] | 2002 | 2006 | Roadster | 1.8 T AT (180 CV) | Roadster | 2 | 4041 | 1764 | 1359 | 2422 | 1528 | 1513 |  |  |  |  | 1340 | 130 | 220 | 220 |  | 1640 |  | Gasolina | 1781 | 180 | à 5 500 | 235 | Inyección multipunto | Inline | 4 | Turbo | 81 | 86,4 | 5 | à 1 950 |  | Expendedora | Frente |  | 6 | 98 | 221 | 13,2 | 9,2 | 8,5 | de 420 à 810 |  | 56 | 6,9 | Discos | Discos | Puntal amortiguador | resorte helicoidal
195559 | Audi | TT | 8N [restyling] | 2002 | 2006 | Roadster | 1.8 T MT (150 CV) | Roadster | 2 | 4041 | 1764 | 1349 | 2422 | 1528 | 1513 |  |  |  |  | 1340 | 130 | 220 | 220 |  | 1640 |  | Gasolina | 1781 | 150 | à 5 700 | 210 | Inyección multipunto | Inline | 4 | Turbo | 81 | 86,4 | 5 | de 1 750 à 4 600 |  | Mecánica | Frente |  | 5 | 98 | 214 | 11,2 | 8,2 | 8,9 | de 490 à 860 |  | 55 | 6,4 | Discos ventilados | Discos | Puntal amortiguador | resorte helicoidal
195560 | Audi | TT | 8N [restyling] | 2002 | 2006 | Roadster | 1.8 T MT (180 CV) | Roadster | 2 | 4041 | 1764 | 1349 | 2422 | 1528 | 1513 |  |  |  |  | 1310 | 130 | 220 | 220 |  | 1610 |  | Gasolina | 1781 | 180 | de 5 500 | 235 | Inyección multipunto | Inline | 4 | Turbo | 81 | 86,4 | 5 | à 1 950 |  | Mecánica | Frente |  | 5 | 98 | 197 | 11,2 | 8,2 | 8,1 | de 500 à 880 |  | 56 | 6,4 | Discos | Discos | Puntal amortiguador | resorte helicoidal
195558 | Audi | TT | 8N [restyling] | 2002 | 2006 | Roadster | 1.8 T quattro MT (180 CV) | Roadster | 2 | 4041 | 1764 | 1348 | 2429 | 1528 | 1505 |  |  |  |  | 1465 | 130 | 180 | 180 |  | 1765 |  | Gasolina | 1781 | 180 | de 5 500 | 235 | Inyección multipunto | Inline | 4 | Turbo | 81 | 86,4 | 5 | à 1 950 |  | Mecánica | tracción en las cuatro ruedas |  | 5 | 98 | 220 | 13,1 | 9,5 | 8,2 | de 470 à 820 |  | 62 | 7,6 | Discos ventilados | Discos | Puntal amortiguador | resorte helicoidal
195557 | Audi | TT | 8N [restyling] | 2002 | 2006 | Roadster | 1.8 T quattro MT (225 CV) | Roadster | 2 | 4041 | 1764 | 1348 | 2429 | 1528 | 1505 |  |  |  |  | 1515 | 130 | 180 | 180 |  | 1815 |  | Gasolina | 1781 | 225 | à 5 900 | 280 | Inyección multipunto | Inline | 4 | Turbo | 81 | 86,4 | 5 | à 2 200 |  | Mecánica | tracción en las cuatro ruedas |  | 6 | 98 | 237 | 13,3 | 9,4 | 6,7 | de 470 à 870 |  | 62 | 7,1 | Discos ventilados | Discos | Puntal amortiguador | resorte helicoidal
195561 | Audi | TT | 8N [restyling] | 2002 | 2006 | Roadster | 3.2 quattro MT (250 CV) | Roadster | 2 | 4041 | 1764 | 1348 | 2429 | 1528 | 1505 |  |  |  |  | 1560 | 130 | 180 | 180 |  | 1860 |  | Gasolina | 3189 | 250 | de 6 300 | 320 | Inyección multipunto | V-twin | 6 |  | 84 | 95,9 | 4 | de 2 800 à 3 200 |  | Mecánica | tracción en las cuatro ruedas |  | 6 | 98 | 250 | 15 | 10,7 | 6,7 | de 410 à 760 |  | 62 | 8,2 | Discos ventilados | Discos ventilados | Puntal amortiguador | resorte helicoidal
195562 | Audi | TT | 8N [restyling] | 2002 | 2006 | Roadster | 3.2 quattro S tronic (250 CV) | Roadster | 2 | 4041 | 1764 | 1348 | 2429 | 1528 | 1505 |  |  |  |  | 1590 | 130 | 180 | 180 |  | 1890 |  | Gasolina | 3189 | 250 | de 6 300 | 320 | Inyección multipunto | V-twin | 6 |  | 84 | 95,9 | 4 | de 2 800 à 3 200 |  | Robot | tracción en las cuatro ruedas |  | 6 | 98 | 250 | 13 | 9,9 | 6,6 | de 480 à 810 |  | 62 | 7,7 | Discos ventilados | Discos | Puntal amortiguador | resorte helicoidal
25594 | Audi | TT | 8S | 2014 | 2018 | Kupe 2-puertas | 1.8 TFSI MT (180 CV) | kupe | 4 | 4177 | 1832 | 1353 | 2505 | 1572 | 1552 |  |  |  |  | 1285 |  | 712 | 305 | 325 | 1610 |  | Gasolina | 1798 | 180 | de 5 100 à 6 000 | 250 | La inyección directa | Inline | 4 | Turbo | 82,5 | 92,8 | 4 | de 1 250 à 5 000 | hay | Mecánica | Frente | 11 | 6 | 95 | 241 | 7,5 | 5,9 | 6,9 | de 670 à 1 000 | EURO VI | 50 | 5 | Discos ventilados | Discos | Independiente, Puntal MacPherson, Amortiguadores, la primavera, Barra estabilizadora | Independiente, multi-link, la primavera, Barra estabilizadora
219438 | Audi | TT | 8S | 2014 | 2018 | Kupe 2-puertas | 1.8 TFSI S tronic (180 CV) | kupe | 4 | 4177 | 1832 | 1353 | 2505 | 1572 | 1552 |  |  |  |  | 1305 |  | 712 | 305 | 325 | 1630 |  | Gasolina | 1798 | 180 | de 5 100 à 6 000 | 250 | La inyección directa | Inline | 4 | Turbo | 82,5 | 92,8 | 4 | de 1 250 à 5 000 | hay | Robot | Frente | 11 | 7 | 95 | 241 | 7,1 | 5,8 | 7 | de 700 à 1 000 | EURO VI | 50 | 5 | Discos ventilados | Discos | Independiente, Puntal MacPherson, Amortiguadores, la primavera, Barra estabilizadora | Independiente, multi-link, la primavera, Barra estabilizadora
25601 | Audi | TT | 8S | 2014 | 2018 | Kupe 2-puertas | 2.0 TFSI MT (230 CV) | kupe | 4 | 4177 | 1832 | 1353 | 2505 | 1572 | 1552 |  |  |  |  | 1305 |  | 712 | 305 | 325 | 1630 |  | Gasolina | 1984 | 230 | de 4 500 à 6 200 | 370 | La inyección directa | Inline | 4 | Turbo | 82,5 | 92,8 | 4 | de 1 600 à 4 300 | hay | Mecánica | Frente | 11 | 6 | 95 | 250 | 7,3 | 5,9 | 6 | de 680 à 1 000 | EURO VI | 50 | 5 | Discos ventilados | Discos | Independiente, Puntal MacPherson, Amortiguadores, la primavera, Barra estabilizadora | Independiente, multi-link, la primavera, Barra estabilizadora
188442 | Audi | TT | 8S | 2014 | 2018 | Kupe 2-puertas | 2.0 TFSI S tronic (230 CV) | kupe | 4 | 4177 | 1832 | 1353 | 2505 | 1572 | 1552 |  |  |  |  | 1335 |  | 712 | 305 | 325 | 1660 |  | Gasolina | 1984 | 230 | de 4 500 à 6 200 | 370 | La inyección directa | Inline | 4 | Turbo | 82,5 | 92,8 | 4 | de 1 600 à 4 300 | hay | Robot | Frente | 11 | 6 | 95 | 250 | 8,2 | 6,4 | 5,9 | de 610 à 960 | EURO VI | 50 | 5,2 | Discos ventilados | Discos | Independiente, Puntal MacPherson, Amortiguadores, la primavera, Barra estabilizadora | Independiente, multi-link, la primavera, Barra estabilizadora
188443 | Audi | TT | 8S | 2014 | 2018 | Kupe 2-puertas | 2.0 TFSI S tronic quattro (230 CV) | kupe | 4 | 4177 | 1832 | 1353 | 2505 | 1572 | 1552 |  |  |  |  | 1335 |  | 712 | 305 | 400 | 1735 |  | Gasolina | 1984 | 230 | de 4 500 à 6 200 | 370 | La inyección directa | Inline | 4 | Turbo | 82,5 | 92,8 | 4 | de 1 600 à 4 300 | hay | Robot | tracción en las cuatro ruedas | 11 | 6 | 95 | 250 | 8,4 | 6,5 | 5,3 | de 650 à 1 000 | EURO VI | 55 | 5,5 | Discos ventilados | Discos | Independiente, Puntal MacPherson, Amortiguadores, la primavera, Barra estabilizadora | Independiente, multi-link, la primavera, Barra estabilizadora
110593 | Audi | TT | 8S | 2014 | 2018 | Roadster 2-puertas | 1.8 TFSI MT (180 CV) | Roadster | 2 | 4177 | 1832 | 1353 | 2505 | 1572 | 1552 |  |  |  |  | 1375 |  | 305 | 305 | 245 | 1620 |  | Gasolina | 1798 | 180 | de 5 100 à 6 000 | 250 | La inyección directa | Inline | 4 | Turbo | 82,5 | 92,8 | 4 | de 1 250 à 5 000 | hay | Mecánica | Frente | 11 | 6 | 95 | 237 | 7,6 | 6 | 7,2 | de 660 à 980 | EURO VI | 50 | 5,1 | Discos ventilados | Discos | Independiente, Puntal MacPherson, Amortiguadores, la primavera, Barra estabilizadora | Independiente, multi-link, la primavera, Barra estabilizadora
63123 | Audi | TT | 8S | 2014 | 2018 | Roadster 2-puertas | 1.8 TFSI S tronic (180 CV) | Roadster | 2 | 4177 | 1832 | 1353 | 2505 | 1572 | 1552 |  |  |  |  | 1395 |  | 712 | 305 | 325 | 1640 |  | Gasolina | 1798 | 180 | de 5 100 à 6 000 | 250 | La inyección directa | Inline | 4 | Turbo | 82,5 | 92,8 | 4 | de 1 250 à 5 000 | hay | Robot | Frente | 11 | 7 | 95 | 237 | 7,2 | 5,9 | 7,3 | de 690 à 980 | EURO VI | 50 | 5,1 | Discos ventilados | Discos | Independiente, Puntal MacPherson, Amortiguadores, la primavera, Barra estabilizadora | Independiente, multi-link, la primavera, Barra estabilizadora
63122 | Audi | TT | 8S | 2014 | 2018 | Roadster 2-puertas | 2.0 TFSI MT (230 CV) | Roadster | 2 | 4177 | 1832 | 1353 | 2505 | 1572 | 1552 |  |  |  |  | 1395 |  | 712 | 305 | 325 | 1640 |  | Gasolina | 1984 | 230 | de 4 500 à 6 200 | 370 | La inyección directa | Inline | 4 | Turbo | 82,5 | 92,8 | 4 | de 1 600 à 4 300 | hay | Mecánica | Frente | 11 | 6 | 95 | 250 | 7,7 | 6,2 | 6,2 | de 650 à 930 | EURO VI | 50 | 5,4 | Discos ventilados | Discos | Independiente, Puntal MacPherson, Amortiguadores, la primavera, Barra estabilizadora | Independiente, multi-link, la primavera, Barra estabilizadora
63121 | Audi | TT | 8S | 2014 | 2018 | Roadster 2-puertas | 2.0 TFSI S tronic (230 CV) | Roadster | 2 | 4177 | 1832 | 1353 | 2505 | 1572 | 1552 |  |  |  |  | 1425 |  | 712 | 305 | 325 | 1670 |  | Gasolina | 1984 | 230 | de 4 500 à 6 200 | 370 | La inyección directa | Inline | 4 | Turbo | 82,5 | 92,8 | 4 | de 1 600 à 4 300 | hay | Robot | Frente | 11 | 6 | 95 | 250 | 8,6 | 6,7 | 6,1 | de 580 à 890 | EURO VI | 50 | 5,6 | Discos ventilados | Discos | Independiente, Puntal MacPherson, Amortiguadores, la primavera, Barra estabilizadora | Independiente, multi-link, la primavera, Barra estabilizadora
110594 | Audi | TT | 8S | 2014 | 2018 | Roadster 2-puertas | 2.0 TFSI S tronic quattro (230 CV) | Roadster | 2 | 4177 | 1832 | 1353 | 2505 | 1572 | 1552 |  |  |  |  | 1500 |  | 712 | 305 | 325 | 1745 |  | Gasolina | 1984 | 230 | de 4 500 à 6 200 | 370 | La inyección directa | Inline | 4 | Turbo | 82,5 | 92,8 | 4 | de 1 600 à 4 300 | hay | Robot | tracción en las cuatro ruedas | 11 | 6 | 95 | 250 | 8,7 | 6,9 | 5,6 | de 630 à 950 | EURO VI | 55 | 5,8 | Discos ventilados | Discos | Independiente, Puntal MacPherson, Amortiguadores, la primavera, Barra estabilizadora | Independiente, multi-link, la primavera, Barra estabilizadora
233148 | Audi | TT | 8S | 2014 | 2018 | RS cupé 2-puertas | 2.5 TFSI (400 CV) | kupe | 4 | 4191 | 1832 | 1344 | 2505 | 1564 | 1543 |  |  |  |  | 1440 |  | 712 | 305 | 400 | 1840 |  | Gasolina | 2480 | 400 | de 5 850 à 7 000 | 480 | La inyección directa | Inline | 5 | Turbo | 82,5 | 92,8 | 4 | de 1 700 à 5 850 | hay | Robot | tracción en las cuatro ruedas | 10,96 | 7 | 98 | 250 | 11,3 | 8,2 | 3,7 | de 490 à 860 | EURO VI | 55 | 6,4 | Discos ventilados | Discos ventilados | Independiente, Puntal MacPherson | Independiente, multi-link
233198 | Audi | TT | 8S | 2014 | 2018 | RS roadster 2-puertas | 2.5 TFSI (400 CV) | Roadster | 2 | 4191 | 1832 | 1346 | 2505 | 1564 | 1543 |  |  |  |  | 1530 |  | 280 | 280 | 320 | 1850 |  | Gasolina | 2480 | 400 | de 5 850 à 7 000 | 480 | La inyección directa | Inline | 5 | Turbo | 82,5 | 92,8 | 4 | de 1 700 à 5 850 | hay | Robot | tracción en las cuatro ruedas | 10,96 | 7 | 98 | 250 | 11,4 | 8,3 | 3,9 | de 480 à 850 | EURO VI | 55 | 6,5 | Discos ventilados | Discos ventilados | Independiente, Puntal MacPherson | Independiente, multi-link
195522 | Audi | TT | 8S | 2014 | 2018 | S cupé 2-puertas | 2.0 TFSI MT quattro (310 CV) | kupe | 4 | 4191 | 1832 | 1343 | 2505 | 1574 | 1553 |  |  |  |  | 1440 |  | 305 | 305 | 325 | 1765 |  | Gasolina | 1984 | 310 | de 5 800 à 6 200 | 380 | La inyección directa | Inline | 4 | Turbo | 82,5 | 92,8 | 4 | de 1 800 à 5 700 | hay | Mecánica | tracción en las cuatro ruedas | 11 | 6 | 95 | 250 | 9,2 | 7,1 | 4,9 | de 540 à 880 | EURO VI | 50 | 5,7 | Discos ventilados | Discos | Independiente, Puntal MacPherson, Amortiguadores, la primavera, Barra estabilizadora | Independiente, multi-link, la primavera, Barra estabilizadora
195523 | Audi | TT | 8S | 2014 | 2018 | S cupé 2-puertas | 2.0 TFSI S tronic quattro (310 CV) | kupe | 4 | 4191 | 1832 | 1343 | 2505 | 1574 | 1553 |  |  |  |  | 1460 |  | 305 | 305 | 325 | 1785 |  | Gasolina | 1984 | 310 | de 5 800 à 6 200 | 380 | La inyección directa | Inline | 4 | Turbo | 82,5 | 92,8 | 4 | de 1 800 à 5 700 | hay | Robot | tracción en las cuatro ruedas | 11 | 6 | 95 | 250 | 8,3 | 6,8 | 4,6 | de 600 à 850 | EURO VI | 50 | 5,9 | Discos ventilados | Discos | Independiente, Puntal MacPherson, Amortiguadores, la primavera, Barra estabilizadora | Independiente, multi-link, la primavera, Barra estabilizadora
61938 | Audi | TT | 8S | 2014 | 2018 | S roadster 2-puertas | 2.0 TFSI MT quattro (310 CV) | Roadster | 2 | 4191 | 1832 | 1343 | 2505 | 1574 | 1553 |  |  |  |  | 1525 |  | 305 | 305 | 325 | 1770 |  | Gasolina | 1984 | 310 | de 5 800 à 6 200 | 380 | La inyección directa | Inline | 4 | Turbo | 82,5 | 92,8 | 4 | de 1 800 à 5 700 | hay | Mecánica | tracción en las cuatro ruedas | 11 | 6 | 95 | 250 | 9,3 | 7,3 | 5,2 | de 540 à 820 | EURO VI | 50 | 6,1 | Discos ventilados | Discos | Independiente, Puntal MacPherson, Amortiguadores, la primavera, Barra estabilizadora | Independiente, multi-link, la primavera, Barra estabilizadora
219437 | Audi | TT | 8S | 2014 | 2018 | S roadster 2-puertas | 2.0 TFSI S tronic quattro (310 CV) | Roadster | 2 | 4191 | 1832 | 1343 | 2505 | 1574 | 1553 |  |  |  |  | 1545 |  | 305 | 305 | 325 | 1790 |  | Gasolina | 1984 | 310 | de 5 800 à 6 200 | 380 | La inyección directa | Inline | 4 | Turbo | 82,5 | 92,8 | 4 | de 1 800 à 5 700 | hay | Robot | tracción en las cuatro ruedas | 11 | 6 | 95 | 250 | 8,4 | 6,9 | 4,9 | de 600 à 830 | EURO VI | 50 | 6 | Discos ventilados | Discos | Independiente, Puntal MacPherson, Amortiguadores, la primavera, Barra estabilizadora | Independiente, multi-link, la primavera, Barra estabilizadora
238541 | Audi | V8 | 1 generación | 1988 | 1994 | Sedan | 3.6 quattro MT (250 CV) | Sedán | 5 | 4875 | 1815 | 1420 | 2700 | 1515 | 1530 |  |  |  |  | 1710 |  | 570 | 570 |  | 2310 |  | Gasolina | 3562 | 250 | de 5 800 | 340 | Inyección multipunto | V-twin | 8 |  | 81 | 86 | 4 | à 4 000 |  | Mecánica | tracción en las cuatro ruedas |  | 5 | 95 | 245 | 17,6 | 12,1 | 7,6 | de 450 à 920 |  | 80 | 8,7 | Discos ventilados | Discos | En brazo oscilante | Doble brazo oscilante
238542 | Audi | V8 | 1 generación | 1988 | 1994 | Sedan | 4.2 quattro MT (280 CV) | Sedán | 5 | 4875 | 1815 | 1420 | 2700 | 1515 | 1530 |  |  |  |  | 1710 |  | 570 | 570 |  | 2310 |  | Gasolina | 4172 | 280 | de 5 800 | 400 | Inyección multipunto | V-twin | 8 |  | 81 | 86 | 4 | à 4 000 |  | Mecánica | tracción en las cuatro ruedas |  | 5 | 95 | 249 | 17,8 | 12,5 | 6,8 | de 450 à 900 |  | 80 | 8,9 | Discos ventilados | Discos | En brazo oscilante | Doble brazo oscilante
3716 | Fiat | 126 | 1 generación | 1972 | 1977 | Hatchback | 0.6 MT (23 CV) | Hatchback | 5 | 3054 | 1378 | 1302 | 1840 | 1143 | 1207 |  |  |  |  | 580 | 140 | 555 | 110 | 340 | 920 |  | Gasolina | 594 | 23 | à 4 800 | 39 | Carburador | Inline | 2 |  | 73,5 | 70 | 2 | à 3 400 |  | Mecánica | Trasero | 9 | 4 | 95 | 109 |  |  | 48,1 |  |  | 20,5 |  | tambor | tambor | Independiente, la primavera | Independiente, la primavera
170209 | Fiat | 500 | 1 generación | 1957 | 1975 | Hatchback | 0.5 MT (17 CV) | Hatchback | 5 | 2969 | 1321 | 1323 | 1839 | [13 empty] | Gasolina | 479 | 17 | à 4 400 | 22 | Carburador | Inline | 2 |  |  |  | 2 | à 4 400 |  | Mecánica | Trasero |  | 4 | 92 | [8 empty] | tambor | tambor | resorte helicoidal | resorte helicoidal
170210 | Fiat | 500 | 1 generación | 1957 | 1975 | Hatchback | 0.5 MT (22 CV) | Hatchback | 5 | 2969 | 1321 | 1323 | 1839 | [13 empty] | Gasolina | 500 | 22 | à 4 600 | 31 | Carburador | Inline | 2 |  |  |  | 2 | à 4 400 |  | Mecánica | Trasero |  | 4 | 92 | [8 empty] | tambor | tambor | resorte helicoidal | resorte helicoidal
188831 | Fiat | 500 | 2 generación | 2008 | 2015 | Hatchback | 1.2 AMT (69 CV) | Hatchback | 4 | 3546 | 1627 | 1488 | 2300 | 1414 | 1408 |  |  |  |  | 940 |  | 610 | 185 | 365 | 1305 |  | Gasolina | 1242 | 69 | à 5 500 | 102 | Inyector | Inline | 4 |  |  |  | 2 | à 3 000 |  | Robot | Frente | 9,2 | 5 | 95 | 160 | 6,4 | 5,1 | 12 | de 550 à 810 |  | 35 | 4,3 | Discos | tambor | Independiente, Puntal MacPherson | Independiente, multi-link
188830 | Fiat | 500 | 2 generación | 2008 | 2015 | Hatchback | 1.2 MT (69 CV) | Hatchback | 4 | 3546 | 1627 | 1488 | 2300 | 1414 | 1408 |  |  |  |  | 940 |  | 610 | 185 |  | 1305 |  | Gasolina | 1242 | 69 | à 5 500 | 102 | Inyector | Inline | 4 |  |  |  | 2 | à 3 000 |  | Mecánica | Frente | 9,2 | 5 | 95 | 160 | 6,4 | 5,1 | 12 | de 550 à 810 |  | 35 | 4,3 | Discos | tambor | Independiente, Puntal MacPherson | Independiente, multi-link
69948 | Fiat | 500 | 2 generación | 2008 | 2015 | Hatchback | 1.4 AMT (100 CV) | Hatchback | 4 | 3546 | 1627 | 1488 | 2300 | 1413 | 1408 |  |  |  |  | 940 |  | 550 | 185 | 430 | 1370 |  | Gasolina | 1368 | 100 | à 6 000 | 131 | Inyector | Inline | 4 |  |  |  | 4 | à 4 250 |  | Robot | Frente | 10,6 | 5 | 95 | 182 | 8,2 | 5,6 | 10,7 | de 430 à 670 |  | 35 | 5,2 | Discos ventilados | Discos | Independiente, Puntal MacPherson | Independiente, multi-link
69947 | Fiat | 500 | 2 generación | 2008 | 2015 | Hatchback | 1.4 MT (100 CV) | Hatchback | 4 | 3546 | 1627 | 1488 | 2300 | 1414 | 1408 |  |  |  |  | 1005 |  | 610 | 185 |  | 1370 |  | Gasolina | 1368 | 100 | à 6 000 | 131 | Inyector | Inline | 4 |  |  |  | 4 | à 4 250 |  | Mecánica | Frente | 10,6 | 6 | 95 | 182 | 8,2 | 6,3 | 10 | de 430 à 670 |  | 35 | 5,2 | Discos ventilados | Discos | Independiente, Puntal MacPherson | Independiente, multi-link
182979 | Fiat | 500 | 2 generación [restyling] | 2015 | 2018 | Hatchback | 1.2 AMT (69 CV) | Hatchback | 4 | 3546 | 1627 | 1488 | 2300 | 1413 | 1407 |  |  |  |  | 900 | 165 | 550 | 185 |  | 1305 |  | Gasolina | 1242 | 69 | à 5 500 | 102 | Inyección multipunto | Inline | 4 |  | 70,8 | 78,9 | 2 | à 3 000 |  | Robot | Frente | 9,2 | 5 | 95 | 160 |  | 4,7 | 13 |  | EURO V | 35 |  | Discos | tambor | Independiente, Puntal MacPherson, la primavera | Semi-dependencia, Barra de torsión, la primavera
169787 | Fiat | 500 | 2 generación [restyling] | 2015 | 2018 | Hatchback | 1.2 MT (69 CV) | Hatchback | 4 | 3546 | 1627 | 1488 | 2300 | 1413 | 1407 |  |  |  |  | 865 | 165 | 550 | 185 |  | 1305 |  | Gasolina | 1242 | 69 | à 5 500 | 102 | Inyección multipunto | Inline | 4 |  | 70,8 | 78,9 | 2 | à 3 000 |  | Mecánica | Frente | 9,2 | 5 | 95 | 160 |  | 5,1 | 12,9 |  | EURO V | 35 |  | Discos | tambor | Independiente, Puntal MacPherson, la primavera | Semi-dependencia, Barra de torsión, la primavera
219578 | Fiat | 500 | 2 generación [restyling] | 2015 | 2018 | Hatchback | 1.4 AMT (100 CV) | Hatchback | 4 | 3546 | 1627 | 1488 | 2300 | 1413 | 1408 |  |  |  |  | 940 | 165 | 550 | 185 |  |  |  | Gasolina | 1368 | 100 | à 6 000 | 131 | Inyección multipunto | Inline | 4 |  | 72 | 84 | 4 | à 4 250 |  | Robot | Frente | 10,6 | 5 | 95 | 182 |  | 5,6 | 10,7 |  | EURO V | 35 |  | Discos ventilados | Discos | Independiente, Puntal MacPherson, la primavera | Semi-dependencia, Barra de torsión
219577 | Fiat | 500 | 2 generación [restyling] | 2015 | 2018 | Hatchback | 1.4 MT (100 CV) | Hatchback | 4 | 3546 | 1627 | 1488 | 2300 | 1413 | 1408 |  |  |  |  | 930 | 165 | 550 | 185 |  |  |  | Gasolina | 1368 | 100 | à 6 000 | 131 | Inyección multipunto | Inline | 4 |  | 72 | 84 | 4 | à 4 250 |  | Mecánica | Frente | 10,6 | 6 | 95 | 182 | 7,7 | 6,1 | 10,5 | de 450 à 690 | EURO V | 35 | 5,1 | Discos ventilados | Discos | Independiente, Puntal MacPherson, la primavera | Semi-dependencia, Barra de torsión
3815 | Fiat | 500L | 1 generación | 2012 | 2018 | Minivan | 0.9 TwinAir Turbo MT (105 CV) | Minivan | 5 | 4147 | 1736 | 1667 | 2612 | 1522 | 1519 |  |  |  |  | 1260 |  | 1210 | 300 | 560 | 1820 |  | Gasolina | 875 | 105 | à 5 500 | 145 | Inyección multipunto | Inline | 2 | Turbo | 80,5 | 86 | 4 | à 2 000 | hay | Mecánica | Frente | 10,7 | 6 | 95 | 180 | 5,7 | 4,8 | 12,3 | de 880 à 1 160 | EURO V | 50 | 4,3 | Discos ventilados | Discos | Independiente, Puntal MacPherson | Semi-dependencia, Barra de torsión
176081 | Fiat | 500L | 1 generación | 2012 | 2018 | Minivan | 1.2 MultiJet-II Turbo AT (85 CV) | Minivan | 5 | 4147 | 1736 | 1667 | 2612 | 1522 | 1519 |  |  |  |  | 1315 |  | 1210 | 300 |  |  |  | Diesel | 1248 | 85 | à 3 500 | 200 | Common Rail | Inline | 4 | Turbo | 69,6 | 82 | 4 | à 1 500 | hay | Expendedora | Frente | 10,7 | 5 | Diesel | 165 | 4,5 | 4 | 15,1 | de 1 110 à 1 350 | EURO V | 50 | 3,7 | Discos ventilados | Discos | Independiente, Puntal MacPherson | Semi-dependencia, Barra de torsión
187834 | Fiat | 500L | 1 generación | 2012 | 2018 | Minivan | 1.2 MultiJet-II Turbo MT (85 CV) | Minivan | 5 | 4147 | 1736 | 1667 | 2612 | 1522 | 1519 |  |  |  |  | 1315 |  | 1210 | 300 | 560 | 1875 |  | Diesel | 1248 | 85 | à 3 500 | 200 | Common Rail | Inline | 4 | Turbo | 69,6 | 82 | 4 | à 1 500 | hay | Mecánica | Frente | 10,7 | 5 | Diesel | 165 | 5 | 4,2 | 14,9 | de 1 000 à 1 350 | EURO V | 50 | 3,7 | Discos ventilados | Discos | Independiente, Puntal MacPherson | Semi-dependencia, Barra de torsión
237646 | Fiat | 500L | 1 generación | 2012 | 2018 | Minivan | 1.4 AT (162 CV) | Minivan | 5 | 4147 | 1736 | 1667 | 2612 | 1522 | 1519 |  |  |  |  | 1245 |  | 1210 | 300 |  |  |  | Gasolina | 1368 | 162 | à 5 500 | 250 | Inyección multipunto | Inline | 4 | Turbo | 72 | 84 | 4 | à 2 500 |  | Expendedora | Frente | 10,7 | 6 | 95 | [5 empty] | EURO V | 50 |  | Discos ventilados | Discos | Independiente, Puntal MacPherson | Semi-dependencia, Barra de torsión
237647 | Fiat | 500L | 1 generación | 2012 | 2018 | Minivan | 1.4 MT (162 CV) | Minivan | 5 | 4147 | 1736 | 1667 | 2612 | 1522 | 1519 |  |  |  |  | 1245 |  | 1210 | 300 |  |  |  | Gasolina | 1368 | 162 | à 5 500 | 250 | Inyección multipunto | Inline | 4 | Turbo | 72 | 84 | 4 | à 2 500 |  | Mecánica | Frente | 10,7 | 6 | 95 |  | 9,4 |  |  | de 530 à 700 | EURO V | 50 | 7,1 | Discos ventilados | Discos | Independiente, Puntal MacPherson | Semi-dependencia, Barra de torsión
3820 | Fiat | 500L | 1 generación | 2012 | 2018 | Minivan | 1.4 MT (95 CV) | Minivan | 5 | 4147 | 1736 | 1667 | 2612 | 1522 | 1519 |  |  |  |  | 1245 |  | 1210 | 300 | 560 | 1805 |  | Gasolina | 1368 | 95 | à 6 000 | 127 | Inyección multipunto | Inline | 4 |  | 72 | 84 | 4 | à 4 500 |  | Mecánica | Frente | 10,7 | 6 | 95 | 170 | 8,3 | 6,2 | 12,8 | de 600 à 1 000 | EURO V | 50 | 5 | Discos ventilados | Discos | Independiente, Puntal MacPherson | Semi-dependencia, Barra de torsión
3821 | Fiat | 500L | 1 generación | 2012 | 2018 | Minivan | 1.6 D MT (105 CV) | Minivan | 5 | 4147 | 1736 | 1667 | 2612 | 1522 | 1519 |  |  |  |  | 1440 |  | 1210 | 300 |  |  |  | Diesel | 1598 | 105 | à 4 000 | 320 | Common Rail | Inline | 4 | Turbo |  |  | 4 | à 1 500 | hay | Mecánica | Frente | 10,7 | 5 | Diesel | 182 | 5,4 | 4,5 | 11,3 | de 930 à 1 280 | EURO V | 50 | 3,9 | Discos ventilados | Discos | Independiente, Puntal MacPherson | Semi-dependencia, Barra de torsión
3822 | Fiat | 600 | 2 generación | 2005 | 2010 | Hatchback | 1.1 MT (54 CV) | Hatchback | 4 | 3337 | 1508 | 1420 | 2200 | 1277 | 1272 |  |  |  |  | 735 |  | 810 | 170 |  | 1210 |  | Gasolina | 1108 | 54 | de 5 000 | 88 | Inyector | Inline | 4 |  | 70 | 72 | 2 | à 2 750 |  | Mecánica | Frente |  | 5 | 95 | 150 | 8,3 |  | 14,5 | de 460 à 810 |  | 38 | 4,7 | Discos | tambor | Independiente, Puntal MacPherson, la primavera, Barra estabilizadora | Independiente, multi-link, la primavera, Barra estabilizadora
187040 | Fiat | Albea | 1 generación | 2002 | 2012 | Sedan | 1.2 MT (80 CV) | Sedán | 5 | 4186 | 1703 | 1490 | 2439 | 1414 | 1438 |  |  |  |  | 1120 |  | 515 | 515 |  |  |  | Gasolina | 1242 | 80 | à 5 000 | 114 | Inyección multipunto | Inline | 4 |  |  |  | 2 | à 4 000 |  | Mecánica | Frente |  | 5 | 95 | 162 | 8,2 | 6,2 | 13,5 | de 590 à 960 | EURO IV | 48 | 5 | Discos ventilados | tambor | Independiente, Puntal MacPherson | Semi-dependencia, la primavera
187041 | Fiat | Albea | 1 generación | 2002 | 2012 | Sedan | 1.4 MT (77 CV) | Sedán | 5 | 4186 | 1703 | 1490 | 2439 | 1414 | 1438 |  |  |  |  | 1120 |  | 515 | 515 |  |  |  | Gasolina | 1368 | 77 | à 6 000 | 115 | Inyector | Inline | 4 |  |  |  | 2 | à 3 000 |  | Mecánica | Frente |  | 5 | 95 | 162 | 8,2 | 6,2 | 13,5 | de 590 à 960 | EURO IV | 48 | 5 | Discos ventilados | tambor | Independiente, Puntal MacPherson | Semi-dependencia, la primavera
187042 | Fiat | Albea | 1 generación | 2002 | 2012 | Sedan | 1.6 MT (102 CV) | Sedán | 5 | 4186 | 1703 | 1490 | 2439 | 1414 | 1438 |  |  |  |  | 1120 |  | 515 | 515 |  |  |  | Gasolina | 1596 | 102 | à 5 750 | 145 | Inyector | Inline | 4 |  |  |  | 2 | à 4 000 |  | Mecánica | Frente |  | 5 | 95 | 180 | 11,5 |  | 10,8 | de 420 à 740 | EURO IV | 48 | 6,5 | Discos ventilados | tambor | Independiente, Puntal MacPherson | Semi-dependencia, la primavera
43054 | Fiat | Barchetta | 1 generación | 1995 | 2005 | Cabriolé | 1.8 MT (130 CV) | Cabriolet | 2 | 3916 | 1640 | 1265 | 2540 | 1412 | 1407 |  |  |  |  | 1060 | 120 | 165 | 165 |  | 1260 |  | Gasolina | 1747 | 130 | à 6 300 | 164 | Inyección multipunto | Inline | 4 |  | 82 | 82 | 4 | à 4 300 |  | Mecánica | Frente |  | 5 | 95 | 200 | 11,8 | 8,5 | 8,9 | de 420 à 760 |  | 50 | 6,6 | Discos ventilados | Discos | Puntal amortiguador | resorte helicoidal
43065 | Fiat | Brava | 1 generación | 1995 | 2001 | Hatchback | 1.2 MT (82 CV) | Hatchback | 5 | 4190 | 1740 | 1420 | 2540 | 1450 | 1450 |  |  |  |  | 1040 | 150 | 1165 | 380 |  | 1570 |  | Gasolina | 1242 | 82 | de 5 500 | 113 | Inyección multipunto | Inline | 4 |  | 70 | 78 | 4 | à 4 250 |  | Mecánica | Frente |  | 5 | 95 | 173 | 9,5 | 6,9 | 13 | de 630 à 1 110 |  | 60 | 5,4 | Discos | tambor | En brazo oscilante | Independiente, Puntal MacPherson, multi-link, la primavera, Barra estabilizadora
43067 | Fiat | Brava | 1 generación | 1995 | 2001 | Hatchback | 1.4 MT (80 CV) | Hatchback | 5 | 4190 | 1740 | 1420 | 2540 | 1450 | 1450 |  |  |  |  | 1010 | 150 | 1165 | 380 |  | 1510 |  | Gasolina | 1370 | 80 | de 6 000 | 112 | Inyección multipunto | Inline | 4 |  | 82 | 64 | 3 | à 2 750 |  | Mecánica | Frente |  | 5 | 95 | 170 | 7,1 |  | 14,1 | de 850 |  | 60 |  | Discos | tambor | En brazo oscilante | Independiente, Puntal MacPherson, multi-link, la primavera, Barra estabilizadora
43069 | Fiat | Brava | 1 generación | 1995 | 2001 | Hatchback | 1.6 MT (103 CV) | Hatchback | 5 | 4190 | 1740 | 1420 | 2540 | 1450 | 1450 |  |  |  |  | 1090 | 150 | 1165 | 380 |  | 1630 |  | Gasolina | 1581 | 103 | de 5 750 | 145 | Inyección multipunto | Inline | 4 |  | 86 | 67 | 4 | à 4 000 |  | Mecánica | Frente |  | 5 | 95 | 180 | 10,3 | 7,5 | 11,5 | de 490 à 860 |  | 50 | 5,8 | Discos | tambor | En brazo oscilante | Independiente, Puntal MacPherson, multi-link, la primavera, Barra estabilizadora
192281 | Fiat | Brava | 1 generación | 1995 | 2001 | Hatchback | 1.8 MT (113 CV) | Hatchback | 5 | 4190 | 1740 | 1420 | 2540 | 1450 | 1450 |  |  |  |  | 1130 | 150 | 1165 | 380 |  | 1680 |  | Gasolina | 1747 | 113 | à 5 800 | 154 | Inyección multipunto | Inline | 4 |  | 82 | 82 | 4 | à 4 400 |  | Mecánica | Frente |  | 5 | 95 | 190 | 11,5 | 8,4 | 10,3 | de 520 à 910 |  | 60 | 6,6 | Discos | tambor | En brazo oscilante | Independiente, Puntal MacPherson, multi-link, la primavera, Barra estabilizadora
43072 | Fiat | Brava | 1 generación | 1995 | 2001 | Hatchback | 1.9 TD MT (101 CV) | Hatchback | 5 | 4190 | 1740 | 1420 | 2540 | 1450 | 1450 |  |  |  |  | 1195 | 150 | 1165 | 380 |  | 1735 |  | Diesel | 1910 | 101 | de 4 000 | 200 | La inyección directa | Inline | 4 | Turbo | 82 | 90 | 2 | à 1 500 |  | Mecánica | Frente |  | 5 | Diesel | 182 | 7,3 | 5,5 | 11 | de 820 à 1 330 |  | 60 | 4,5 | Discos | tambor | En brazo oscilante | Independiente, Puntal MacPherson, multi-link, la primavera, Barra estabilizadora
51831 | Fiat | Bravo | 1 generación | 1995 | 2001 | Hatchback 3-puertas | 1.2 MT (82 CV) | Hatchback | 5 | 4026 | 1740 | 1420 | 2540 | 1440 | 1461 |  |  |  |  | 1010 | 150 | 1030 | 280 |  | 1510 |  | Gasolina | 1242 | 82 | à 5 500 | 113 | Inyección multipunto | Inline | 4 |  | 70 | 78 | 4 | à 4 250 |  | Mecánica | Frente |  | 5 | 95 | 173 | 9,4 | 6,8 | 12,5 | de 530 à 940 |  | 50 | 5,3 | Discos | tambor | En brazo oscilante | resorte helicoidal
51832 | Fiat | Bravo | 1 generación | 1995 | 2001 | Hatchback 3-puertas | 1.4 MT (80 CV) | Hatchback | 5 | 4020 | 1760 | 1420 | 2540 | 1461 | 1463 |  |  |  |  | 1010 | 150 | 630 | 280 |  | 1510 |  | Gasolina | 1370 | 80 | à 6 000 | 112 | Inyección mono | Inline | 4 |  | 82 | 64 | 3 | à 2 750 |  | Mecánica | Frente |  | 5 | 95 | 170 | 11,3 | 7,9 | 13,8 | de 440 à 830 |  | 50 | 6 | Discos | tambor | En brazo oscilante | resorte helicoidal
30965 | Fiat | Bravo | 1 generación | 1995 | 2001 | Hatchback 3-puertas | 1.6 AT (103 CV) | Hatchback | 5 | 4026 | 1740 | 1420 | 2540 | 1440 | 1461 |  |  |  |  | 1050 | 150 | 630 | 289 |  | 1550 |  | Gasolina | 1581 | 103 | à 6 000 | 144 | Inyección multipunto | Inline | 4 |  | 86 | 67 | 4 | à 4 750 |  | Expendedora | Frente |  | 4 | 95 | 176 | 10,9 | 9,1 | 11,9 | de 460 à 710 |  | 50 | 7 | Discos | tambor | En brazo oscilante | resorte helicoidal
51833 | Fiat | Bravo | 1 generación | 1995 | 2001 | Hatchback 3-puertas | 1.6 MT (103 CV) | Hatchback | 5 | 4026 | 1740 | 1420 | 2540 | 1440 | 1461 |  |  |  |  | 1050 | 150 | 630 | 289 |  | 1550 |  | Gasolina | 1581 | 103 | à 6 000 | 144 | Inyección multipunto | Inline | 4 |  | 86 | 67 | 4 | à 4 750 |  | Mecánica | Frente |  | 5 | 95 | 184 | 9,9 | 8,2 | 10,8 | de 510 à 830 |  | 50 | 6 | Discos | tambor | En brazo oscilante | resorte helicoidal
190347 | Fiat | Bravo | 1 generación | 1995 | 2001 | Hatchback 3-puertas | 1.8 MT (113 CV) | Hatchback | 5 | 4025 | 1755 | 1420 | 2540 | 1442 | 1447 |  |  |  |  | 1100 | 150 | 630 | 280 |  | 1600 |  | Gasolina | 1747 | 113 | à 5 800 | 154 | Inyección multipunto | Inline | 4 |  | 82 | 82 | 4 | à 4 400 |  | Mecánica | Frente |  | 5 | 95 | 193 | 11,3 | 8,3 | 10 | de 440 à 770 |  | 50 | 6,5 | Discos | tambor | En brazo oscilante | resorte helicoidal
30969 | Fiat | Bravo | 1 generación | 1995 | 2001 | Hatchback 3-puertas | 1.9 D MT (65 CV) | Hatchback | 5 | 4026 | 1740 | 1420 | 2540 | 1440 | 1461 |  |  |  |  | 1120 | 150 | 1030 | 289 |  | 1620 |  | Diesel | 1910 | 65 | à 4 600 | 119 | La inyección directa | Inline | 4 |  | 82,6 | 90 | 2 | à 2 000 |  | Mecánica | Frente |  | 5 | Diesel | 155 | 8 | 6,1 | 17,3 | de 750 à 1 200 |  | 60 | 5 | Discos | tambor | En brazo oscilante | resorte helicoidal
51835 | Fiat | Bravo | 1 generación | 1995 | 2001 | Hatchback 3-puertas | 1.9 JTD MT (105 CV) | Hatchback | 5 | 4026 | 1740 | 1420 | 2540 | 1440 | 1461 |  |  |  |  | 1170 | 150 | 1030 | 280 |  | 1680 |  | Diesel | 1910 | 105 | à 4 000 | 200 | La inyección directa | Inline | 4 | Turbo | 82 | 90 | 2 | à 1 500 |  | Mecánica | Frente |  | 5 | Diesel | 187 | 7,2 | 5,4 | 10,4 | de 830 à 1 360 |  | 60 | 4,4 | Discos | tambor | En brazo oscilante | resorte helicoidal
30971 | Fiat | Bravo | 1 generación | 1995 | 2001 | Hatchback 3-puertas | 1.9 TD MT (75 CV) | Hatchback | 5 | 4026 | 1740 | 1420 | 2540 | 1440 | 1461 |  |  |  |  | 1145 | 150 | 1030 | 289 |  | 1570 |  | Diesel | 1910 | 75 | à 4 200 | 147 | La inyección directa | Inline | 4 | Turbo | 82 | 90 | 2 | à 2 750 |  | Mecánica | Frente |  | 5 | Diesel | 165 | 8,5 | 6,3 | 15,1 | de 710 à 1 180 |  | 60 | 5,1 | Discos | tambor | En brazo oscilante | resorte helicoidal
51836 | Fiat | Bravo | 1 generación | 1995 | 2001 | Hatchback 3-puertas | 2.0 MT (147 CV) | Hatchback | 5 | 4030 | 1760 | 1420 | 2540 | 1471 | 1430 |  |  |  |  | 1190 | 150 | 630 | 280 |  | 1690 |  | Gasolina | 1998 | 147 | à 6 100 | 186 | Inyección multipunto | Inline | 5 |  | 82 | 75 | 4 | à 4 500 |  | Mecánica | Frente |  | 5 | 95 | 210 | 13,8 | 9,6 | 8,5 | de 430 à 830 |  | 60 | 7,2 | Discos ventilados | Discos | En brazo oscilante | resorte helicoidal
30973 | Fiat | Bravo | 1 generación | 1995 | 2001 | Hatchback 3-puertas | 2.0 MT (154 CV) | Hatchback | 5 | 4026 | 1740 | 1420 | 2540 | 1440 | 1461 |  |  |  |  | 1190 | 150 | 289 | 289 |  | 1690 |  | Gasolina | 1998 | 154 | à 6 700 | 186 | Inyección multipunto | Inline | 5 |  | 82 | 75 | 4 | à 3 750 |  | Mecánica | Frente |  | 5 | 95 | 213 | 13,1 | 9,4 | 8 | de 380 à 690 |  | 50 | 7,2 | Discos | Discos | resorte helicoidal | resorte helicoidal
188833 | Fiat | Bravo | 2 generación | 2007 | 2011 | Hatchback | 1.4S MT (150 CV) | Hatchback | 5 | 4336 | 1792 | 1498 | 2600 | 1538 | 1532 |  |  |  |  | 1275 |  | 1175 | 400 |  |  |  | Gasolina | 1368 | 150 | à 5 000 | 206 | Inyector | Inline | 4 |  |  |  | 4 | à 2 250 |  | Mecánica | Frente | 10,4 | 6 | 95 | 212 | 9,3 | 7,1 | 8 | de 620 à 1 000 |  | 58 | 5,8 | Discos ventilados | Discos | Independiente, Puntal MacPherson | Semi-dependencia, Barra de torsión
188832 | Fiat | Bravo | 2 generación | 2007 | 2011 | Hatchback | 1.4T MT (120 CV) | Hatchback | 5 | 4336 | 1792 | 1498 | 2600 | 1538 | 1532 |  |  |  |  | 1260 |  | 1175 | 400 |  |  |  | Gasolina | 1368 | 120 | à 5 000 | 206 | Inyector | Inline | 4 |  |  |  | 4 | à 1 750 |  | Mecánica | Frente | 10,4 | 6 | 95 | 197 | 8,7 | 6,7 | 9 | de 670 à 1 040 |  | 58 | 5,6 | Discos ventilados | Discos | Independiente, Puntal MacPherson | Semi-dependencia, Barra de torsión
188834 | Fiat | Bravo | 2 generación | 2007 | 2011 | Hatchback | 1.4T MTA (120 CV) | Hatchback | 5 | 4336 | 1792 | 1498 | 2600 | 1538 | 1532 |  |  |  |  | 1260 |  | 1175 | 400 |  |  |  | Gasolina | 1368 | 120 | à 5 000 | 206 | Inyector | Inline | 4 |  |  |  | 4 | à 1 750 |  | Robot | Frente | 10,4 | 6 | 95 | 197 | 8,5 | 6,5 | 9 | de 680 à 1 070 | EURO IV | 58 | 5,4 | Discos ventilados | Discos | Independiente, Puntal MacPherson | Semi-dependencia, Barra de torsión
51837 | Fiat | Cinquecento | 1 generación | 1991 | 1998 | Hatchback | 0.7 MT (31 CV) | Hatchback | 5 | 3227 | 1487 | 1435 | 2200 | 1270 | 1276 |  |  |  |  | 690 |  | 810 | 170 |  | 1090 |  | Gasolina | 704 | 31 | de 5 000 | 47 | Carburador | Inline | 4 |  | 80 | 70 | 2 | à 2 750 |  | Mecánica | Frente |  | 4 | 95 | [6 empty] | 35 |  | Discos | tambor | En brazo oscilante | resorte helicoidal
30955 | Fiat | Cinquecento | 1 generación | 1991 | 1998 | Hatchback | 0.9 MT (40 CV) | Hatchback | 5 | 3223 | 1487 | 1435 | 2200 | 1264 | 1257 |  |  |  |  | 710 |  | 810 | 170 |  | 1150 |  | Gasolina | 899 | 40 | de 5 500 | 65 | Inyección mono | Inline | 4 |  | 65 | 67,7 | 2 | à 3 000 |  | Mecánica | Frente |  | 5 | 95 | 140 |  | 5,9 | 18 |  |  | 35 |  | Discos | tambor | En brazo oscilante | resorte helicoidal
30957 | Fiat | Cinquecento | 1 generación | 1991 | 1998 | Hatchback | 1.1 MT (54 CV) | Hatchback | 5 | 3227 | 1487 | 1435 | 2200 | 1270 | 1276 |  |  |  |  | 735 |  | 810 | 170 |  | 1150 |  | Gasolina | 1108 | 54 | à 5 500 | 86 | Inyector | Inline | 4 |  | 70 | 72 | 2 | à 3 250 |  | Mecánica | Frente |  | 5 | 95 | 150 |  | 6 | 13 |  |  | 35 |  | Discos | tambor | En brazo oscilante | resorte helicoidal
190348 | Fiat | Coupe | 1 generación | 1993 | 2000 | Kupe | 1.8 MT (130 CV) | kupe | 4 | 4250 | 1768 | 1355 | 2540 | 1491 | 1479 |  |  |  |  | 1180 | 150 | 295 | 295 |  | 1600 |  | Gasolina | 1747 | 130 | à 6 300 | 164 | Inyección multipunto | Inline | 4 |  | 82 | 82 | 4 | à 3 400 |  | Mecánica | Frente |  | 5 | 95 | 205 | 11,9 |  | 9 | de 530 à 930 |  | 63 | 6,8 | Discos | Discos | Puntal amortiguador | resorte helicoidal
30947 | Fiat | Coupe | 1 generación | 1993 | 2000 | Kupe | 2.0 MT (139 CV) | kupe | 4 | 4250 | 1766 | 1340 | 2540 | 1483 | 1477 |  |  |  |  | 1250 | 150 | 295 | 295 |  | 1620 |  | Gasolina | 1995 | 139 | à 6 000 | 180 | Inyección multipunto | Inline | 4 |  | 84 | 90 | 4 | à 4 500 |  | Mecánica | Frente |  | 5 | 95 | 208 |  | 9 | 9,2 |  |  | 60 |  | Discos ventilados | Discos | En brazo oscilante | resorte helicoidal
30949 | Fiat | Coupe | 1 generación | 1993 | 2000 | Kupe | 2.0 MT (154 CV) | kupe | 4 | 4250 | 1768 | 1355 | 2540 | 1491 | 1479 |  |  |  |  | 1270 | 150 | 295 | 295 |  | 1680 |  | Gasolina | 1998 | 154 | de 6 700 | 186 | Inyección multipunto | Inline | 5 |  | 82 | 75 | 4 | à 3 750 |  | Mecánica | Frente |  | 5 | 95 | 215 | 14 |  | 8 | de 450 à 860 |  | 63 | 7,3 | Discos | Discos | Puntal amortiguador | resorte helicoidal
51841 | Fiat | Coupe | 1 generación | 1993 | 2000 | Kupe | 2.0 MT Turbo (190 CV) | kupe | 4 | 4250 | 1766 | 1340 | 2540 | 1491 | 1477 |  |  |  |  | 1320 | 150 | 295 | 295 |  | 1690 |  | Gasolina | 1995 | 190 | de 5 500 | 290 | Inyección multipunto | Inline | 4 | Turbo | 84 | 90 | 4 | à 3 400 | hay | Mecánica | Frente |  | 5 | 95 | 225 |  | 9,7 | 7,5 |  |  | 60 |  | Discos ventilados | Discos | En brazo oscilante | resorte helicoidal
30951 | Fiat | Coupe | 1 generación | 1993 | 2000 | Kupe | 2.0 MT Turbo (220 CV) | kupe | 4 | 4250 | 1768 | 1340 | 2540 | 1491 | 1468 |  |  |  |  | 1310 | 150 | 295 | 295 |  | 1720 |  | Gasolina | 1998 | 220 | de 5 750 | 310 | Inyección multipunto | Inline | 5 | Turbo | 82 | 75 | 4 | à 2 500 | hay | Mecánica | Frente |  | 6 | 95 | 250 | 14,4 |  | 6 | de 440 à 830 |  | 63 | 7,6 | Discos | Discos | resorte helicoidal | resorte helicoidal
199143 | Fiat | Croma | 1 generación | 1985 | 1996 | Liftbek | 1.6 MT (83 CV) | Liftback | 5 | 4497 | 1761 | 1434 | 2659 | [6 empty] | 1094 | [6 empty] | Gasolina | 1585 | 83 | de 5 600 | 127 | Inyección multipunto | Inline | 4 |  | 84 | 71,5 | 4 | à 2 800 |  | Mecánica | Frente |  | 5 | 95 | [8 empty] | Discos ventilados | Discos | Independiente, Puntal MacPherson | Independiente, Puntal MacPherson
199144 | Fiat | Croma | 1 generación | 1985 | 1996 | Liftbek | 1.9 D MT (94 CV) | Liftback | 5 | 4520 | 1760 | 1430 | 2660 | 1480 | 1470 |  |  |  |  | 1240 | 140 | 900 | 500 |  | 1740 |  | Diesel | 1929 | 94 | de 4 200 | 200 | La inyección directa | Inline | 4 | Turbo | 82,6 | 90 | 2 | à 2 000 |  | Mecánica | Frente |  | 5 | Diesel | 180 | 6 | 5,5 | 12,5 | de 1 170 à 1 790 |  | 70 | 3,9 | Discos ventilados | Discos ventilados | En brazo oscilante | Viajes con muelle
199146 | Fiat | Croma | 1 generación | 1985 | 1996 | Liftbek | 2.0 AT (100 CV) | Liftback | 5 | 4520 | 1760 | 1430 | 2660 | 1480 | 1470 |  |  |  |  | 1210 | 140 | 900 | 500 |  | 1710 |  | Gasolina | 1995 | 100 | de 5 250 | 172 | Carburador | Inline | 4 |  | 84 | 90 | 2 | à 2 750 |  | Expendedora | Frente |  | 4 | 95 | 183 | 9,4 | 8,2 | 11,7 | de 740 à 1 130 |  | 70 | 6,2 | Discos | Discos | En brazo oscilante | Viajes con muelle
199145 | Fiat | Croma | 1 generación | 1985 | 1996 | Liftbek | 2.0 AT (116 CV) | Liftback | 5 | 4520 | 1760 | 1435 | 2660 | 1469 | 1488 |  |  |  |  | 1218 |  | 900 | 500 |  | 1750 |  | Gasolina | 1995 | 116 | de 5 600 | 162 | Inyección multipunto | Inline | 4 |  | 84 | 90 | 2 | à 4 000 |  | Expendedora | Frente |  | 4 | 95 | 190 |  | 8,9 | 10,5 |  |  | 65 |  | Discos ventilados | Discos | En brazo oscilante | Viajes con muelle
199147 | Fiat | Croma | 1 generación | 1985 | 1996 | Liftbek | 2.0 MT (100 CV) | Liftback | 5 | 4520 | 1760 | 1430 | 2660 | 1480 | 1470 |  |  |  |  | 1210 | 140 | 900 | 500 |  | 1710 |  | Gasolina | 1995 | 100 | de 5 250 | 172 | Carburador | Inline | 4 |  | 84 | 90 | 2 | à 2 750 |  | Mecánica | Frente |  | 5 | 95 | 183 | 9,2 | 7,2 | 11,7 | de 760 à 1 270 |  | 70 | 5,5 | Discos | Discos | En brazo oscilante | Viajes con muelle
199149 | Fiat | Croma | 1 generación | 1985 | 1996 | Liftbek | 2.0 MT (116 CV) | Liftback | 5 | 4520 | 1760 | 1435 | 2660 | 1469 | 1488 |  |  |  |  | 1218 |  | 900 | 500 |  | 1750 |  | Gasolina | 1995 | 116 | de 5 600 | 162 | Inyección multipunto | Inline | 4 |  | 84 | 90 | 2 | à 4 000 |  | Mecánica | Frente |  | 5 | 95 | 190 |  | 8,9 | 10,5 |  |  | 65 |  | Discos ventilados | Discos | En brazo oscilante | Viajes con muelle
199148 | Fiat | Croma | 1 generación | 1985 | 1996 | Liftbek | 2.0 MT (137 CV) | Liftback | 5 | 4520 | 1760 | 1435 | 2660 | 1496 | 1488 |  |  |  |  | 1253 |  | 900 | 500 |  | 1785 |  | Gasolina | 1995 | 137 | de 6 000 | 180 | Inyección multipunto | Inline | 4 |  | 84 | 90 | 4 | à 4 500 |  | Mecánica | Frente |  | 5 | 95 | 200 |  | 9,2 | 10,1 |  |  | 65 |  | Discos ventilados | Discos | En brazo oscilante | Viajes con muelle
199150 | Fiat | Croma | 1 generación | 1985 | 1996 | Liftbek | 2.5 D MT (105 CV) | Liftback | 5 | 4520 | 1760 | 1430 | 2660 | 1480 | 1470 |  |  |  |  | 1340 |  | 900 | 500 |  | 1840 |  | Diesel | 2500 | 105 | de 3 900 | 225 | La inyección directa | Inline | 4 | Turbo | 93 | 92 | 2 | à 2 250 |  | Mecánica | Frente |  | 5 | Diesel | [6 empty] | 78 |  | Discos ventilados | Discos | En brazo oscilante | Viajes con muelle
199152 | Fiat | Croma | 1 generación | 1985 | 1996 | Liftbek | 2.5 D MT (115 CV) | Liftback | 5 | 4520 | 1760 | 1435 | 2660 | 1496 | 1488 |  |  |  |  | 1348 |  | 900 | 500 |  | 1870 |  | Diesel | 2500 | 115 | de 4 100 | 245 | La inyección directa | Inline | 4 | Turbo | 93 | 92 | 2 | à 2 400 |  | Mecánica | Frente |  | 5 | Diesel | 192 |  | 7,2 | 11,5 |  |  | 78 |  | Discos ventilados | Discos | En brazo oscilante | Viajes con muelle
199151 | Fiat | Croma | 1 generación | 1985 | 1996 | Liftbek | 2.5 MT (162 CV) | Liftback | 5 | 4520 | 1760 | 1435 | 2660 | 1496 | 1488 |  |  |  |  | 1304 |  | 900 | 500 |  | 1820 |  | Gasolina | 2492 | 162 | de 5 800 | 213 | Inyección multipunto | V-twin | 6 |  | 88 | 68,3 | 2 | à 4 500 |  | Mecánica | Frente |  | 5 | 95 | 211 |  | 10 | 8,6 |  |  | 65 |  | Discos ventilados | Discos | En brazo oscilante | Viajes con muelle
110690 | Fiat | Croma | 2 generación | 2005 | 2011 | Berlina | 2.2 AT (147 CV) | Berlina | 5 | 4756 | 1775 | 1597 | 2700 | 1513 | 1496 |  |  |  |  | 1530 |  | 1610 | 500 |  |  |  | Gasolina | 2198 | 147 | à 5 800 | 203 | Inyector | Inline | 4 |  |  |  | 4 | à 4 000 |  | Expendedora | Frente | 10,6 | 5 | 95 | 205 | 13 | 9,7 | 10 | de 480 à 790 |  | 62 | 7,8 | Discos ventilados | Discos | Independiente, Puntal MacPherson | multi-link
51848 | Fiat | Doblo | 1 generación | 2001 | 2005 | Minivan | 1.2 MT (65 CV) | Minivan | 5 | 4158 | 1715 | 1801 | 2565 | 1495 | 1495 |  |  |  |  | 1220 |  | 750 | 750 |  | 1775 |  | Gasolina | 1242 | 65 | de 5 500 | 102 | Inyección multipunto | Inline | 4 |  | 70 | 78 | 2 | à 3 500 |  | Mecánica | Frente |  | 5 | 95 | 142 | 9,8 | 7,7 | 18,9 | de 610 à 920 | EURO IV | 60 | 6,5 | Discos ventilados | Discos ventilados | Independiente, Puntal MacPherson, la primavera, Barra estabilizadora | Suspensión por ballestas
174713 | Fiat | Doblo | 1 generación | 2001 | 2005 | Minivan | 1.2 MT (80 CV) | Minivan | 5 | 4158 | 1715 | 1801 | 2565 | 1495 | 1495 |  |  |  |  | 1220 |  | 750 | 750 |  | 1775 |  | Gasolina | 1242 | 80 | de 5 500 | 118 | Inyección multipunto | Inline | 4 |  | 70 | 78 | 2 | à 4 000 |  | Mecánica | Frente |  | 5 | 95 | 148 | 8,5 | 7,3 | 16 | de 710 à 870 | EURO IV | 60 | 6,9 | Discos ventilados | Discos ventilados | Independiente, Puntal MacPherson, la primavera, Barra estabilizadora | Suspensión por ballestas
190349 | Fiat | Doblo | 1 generación | 2001 | 2005 | Minivan | 1.3 TD MT (69 CV) | Minivan | 5 | 4158 | 1715 | 1801 | 2565 | 1496 | 1496 |  |  |  |  | 1300 |  | 750 | 750 |  | 1880 |  | Diesel | 1248 | 69 | de 4 000 | 180 | Common Rail | Inline | 4 | Turbo | 72 | 84 | 2 | à 1 750 |  | Mecánica | Frente |  | 5 | Diesel | 145 | 6,7 | 5,5 | 16 | de 900 à 1 220 | EURO IV | 60 | 4,9 | Discos ventilados | tambor | Independiente, Puntal MacPherson, la primavera, Barra estabilizadora | Suspensión por ballestas
30975 | Fiat | Doblo | 1 generación | 2001 | 2005 | Minivan | 1.6 MT (107 CV) | Minivan | 5 | 4158 | 1715 | 1801 | 2565 | 1496 | 1496 |  |  |  |  | 1305 |  |  |  |  | 1925 |  | Gasolina | 1581 | 107 | de 5 750 | 145 | Inyector | Inline | 4 |  | 72 | 84 | 2 | à 4 500 |  | Mecánica | Frente |  | 5 | 95 | 160 | 9,6 |  | 13,9 | de 620 à 920 | EURO IV | 60 | 6,5 | Discos ventilados | tambor | Independiente, Puntal MacPherson, la primavera, Barra estabilizadora | Suspensión por ballestas
190350 | Fiat | Doblo | 1 generación | 2001 | 2005 | Minivan | 1.8 MT (103 CV) | Minivan | 5 | 4158 | 1715 | 1801 | 2565 | 1496 | 1496 |  |  |  |  | 1300 | [6 empty] | Gasolina | 1795 | 103 | de 5 400 | 167 | Inyector | Inline | 4 |  | 72 | 84 | 2 | à 4 000 |  | Mecánica | Frente |  | 5 | 95 | 161 |  |  | 12,4 |  | EURO IV | 60 |  | Discos ventilados | tambor | Independiente, Puntal MacPherson, la primavera, Barra estabilizadora | Suspensión por ballestas
30977 | Fiat | Doblo | 1 generación | 2001 | 2005 | Minivan | 1.9 D MT (63 CV) | Minivan | 5 | 4158 | 1715 | 1801 | 2565 | 1496 | 1496 |  |  |  |  | 1290 |  | 750 | 750 |  | 1845 |  | Diesel | 1910 | 63 | de 4 500 | 118 | Inyector | Inline | 4 |  | 82 | 90 | 2 | à 2 500 |  | Mecánica | Frente |  | 5 | Diesel | 141 | 9,2 | 7,2 | 20,9 | de 650 à 1 000 | EURO IV | 60 | 6 | Discos ventilados | tambor | Independiente, Puntal MacPherson, la primavera, Barra estabilizadora | Suspensión por ballestas
51849 | Fiat | Doblo | 1 generación | 2001 | 2005 | Minivan | 1.9 JTD MT (105 CV) | Minivan | 5 | 4158 | 1715 | 1801 | 2565 | 1496 | 1496 |  |  |  |  | 1290 |  | 750 | 750 |  | 2000 |  | Diesel | 1910 | 105 | de 4 000 | 200 | Common Rail | Inline | 4 | Turbo | 82 | 90 | 2 | à 1 500 |  | Mecánica | Frente |  | 5 | Diesel | 168 | 7,5 | 5,8 | 10,4 | de 800 à 1 250 | EURO IV | 60 | 4,8 | Discos ventilados | tambor | Independiente, Puntal MacPherson, la primavera, Barra estabilizadora | Suspensión por ballestas
30959 | Fiat | Doblo | 1 generación [restyling] | 2005 | 2017 | Panorama minivan | 1.4 MT (77 CV) | Minivan | 5 | 4253 | 1722 | 1818 | 2583 | 1514 | 1505 |  |  |  |  | 1230 |  |  |  | 600 |  |  | Gasolina | 1368 | 77 | à 6 000 | 115 | Inyector | Inline | 4 |  |  |  | 2 | à 3 000 |  | Mecánica | Frente | 10,4 | 5 | 95 | 148 | 9,2 | 7,4 |  | de 650 à 950 | EURO IV | 60 | 6,3 | Discos ventilados | tambor | Independiente, Puntal MacPherson | Dependencia, Viga
177070 | Fiat | Doblo | 2 generación | 2009 | 2015 | Minivan 4-puertas | 1.2 TD MT (90 CV) | Minivan | 5 | 4390 | 1832 | 1845 | 2755 | 1510 | 1530 |  |  |  |  | 1345 | 180 | 790 | 790 |  | 1970 |  | Diesel | 1248 | 90 | à 4 000 | 200 | La inyección directa | Inline | 4 | Turbo |  |  | 4 | à 1 750 |  | Mecánica | Frente |  | 5 | Diesel | 156 | 6 | 4,6 | 14,9 | de 1 000 à 1 400 |  | 60 | 4,3 | Discos ventilados | tambor | Independiente, la primavera | Independiente, la primavera
16992 | Fiat | Doblo | 2 generación | 2009 | 2015 | Minivan 4-puertas | 1.4 MT (95 CV) | Minivan | 5 | 4390 | 1832 | 1845 | 2755 | 1510 | 1530 |  |  |  |  | 1415 | 180 | 790 | 790 |  | 1980 |  | Gasolina | 1368 | 95 | à 6 000 | 127 | Inyección multipunto | Inline | 4 |  |  |  | 4 | à 4 500 |  | Mecánica | Frente |  | 5 | 95 | 161 | 9,3 | 7,2 | 15,4 | de 650 à 1 020 | EURO V | 60 | 5,9 | Discos ventilados | tambor | Independiente, la primavera | Independiente, la primavera
16994 | Fiat | Doblo | 2 generación | 2009 | 2015 | Minivan 4-puertas | 1.6 TD AMT (90 CV) | Minivan | 5 | 4390 | 1832 | 1845 | 2755 | 1510 | 1530 | [5 empty] | 180 | 790 | 790 |  |  |  | Diesel | 1598 | 90 | à 4 000 | 290 | La inyección directa | Inline | 4 | Turbo |  |  | 4 | à 1 500 |  | Robot | Frente |  | 5 | Diesel | 158 | 5,6 | 5 | 15,4 | de 1 070 à 1 280 | EURO V | 60 | 4,7 | Discos ventilados | tambor | Independiente, la primavera | Independiente, la primavera
174134 | Fiat | Doblo | 2 generación | 2009 | 2015 | Minivan 4-puertas | 1.6 TD MT (105 CV) | Minivan | 5 | 4390 | 1832 | 1845 | 2755 | 1510 | 1530 |  |  |  |  | 1485 | 180 | 790 | 790 |  | 1970 |  | Diesel | 1598 | 105 | à 4 000 | 290 | La inyección directa | Inline | 4 | Turbo |  |  | 4 | à 1 500 |  | Mecánica | Frente |  | 6 | Diesel | 164 | 6,1 | 5,2 | 13,4 | de 980 à 1 280 | EURO V | 60 | 4,7 | Discos ventilados | tambor | Independiente, la primavera | Independiente, la primavera
16995 | Fiat | Doblo | 2 generación | 2009 | 2015 | Minivan 4-puertas | 1.6 TD MT Maxi (105 CV) | Minivan | 5 | 4740 | 1832 | 1880 | 3105 | 1510 | 1530 |  |  |  |  | 1525 | 180 | 1050 | 1050 |  |  |  | Diesel | 1598 | 105 | à 4 000 | 290 | La inyección directa | Inline | 4 | Turbo |  |  | 4 | à 1 500 |  | Mecánica | Frente |  | 6 | Diesel | 164 | 6,1 | 5,2 | 13,4 | de 980 à 1 280 | EURO V | 60 | 4,7 | Discos ventilados | tambor | Independiente, la primavera | Independiente, la primavera
16996 | Fiat | Doblo | 2 generación | 2009 | 2015 | Minivan 4-puertas | 1.6 TD MT Maxi (90 CV) | Minivan | 5 | 4740 | 1832 | 1880 | 3105 | 1510 | 1530 |  |  |  |  | 1525 |  | 1050 | 1050 |  |  |  | Diesel | 1598 | 90 | à 4 000 | 200 | La inyección directa | Inline | 4 | Turbo |  |  | 4 | à 1 500 |  | Mecánica | Frente |  | 5 | Diesel | 156 | 6 | 4,6 | 14,9 | de 1 000 à 1 400 |  | 60 | 4,3 | Discos ventilados | tambor | Independiente, la primavera | Independiente, la primavera
235046 | Fiat | Doblo | 2 generación | 2009 | 2015 | Minivan 4-puertas | 2.0 TD MT (135 CV) | Minivan | 5 | 4390 | 1832 | 1845 | 2755 | 1510 | 1530 |  |  |  |  | 1525 | 180 | 790 | 790 |  | 1980 |  | Diesel | 1956 | 135 | à 3 500 | 320 | La inyección directa | Inline | 4 | Turbo |  |  | 4 | à 1 500 |  | Mecánica | Frente |  | 6 | Diesel | 179 | 6,7 | 5,7 | 11,3 | de 900 à 1 180 | EURO V | 60 | 5,1 | Discos ventilados | tambor | Independiente, la primavera | Independiente, la primavera
16997 | Fiat | Doblo | 2 generación | 2009 | 2015 | Minivan 4-puertas | 2.0 TD MT Maxi (135 CV) | Minivan | 5 | 4740 | 1832 | 1880 | 3105 | 1510 | 1530 | [6 empty] | 1050 | 1050 |  |  |  | Diesel | 1956 | 135 | à 3 500 | 320 | La inyección directa | Inline | 4 | Turbo |  |  | 4 | à 1 500 |  | Mecánica | Frente |  | 6 | Diesel | 179 | 6,7 | 5,7 | 11,3 | de 900 à 1 180 | EURO V | 60 | 5,1 | Discos ventilados | tambor | Independiente, la primavera | Independiente, la primavera
67894 | Fiat | Doblo | 2 generación [restyling] | 2015 | 2018 | Minivan 5-puertas | 1.4 MT (120 CV) | Minivan | 5 | 4406 | 1832 | 1895 | 2755 | 1510 | 1530 |  |  |  |  | 1415 | 180 | 790 | 790 |  |  |  | Gasolina | 1368 | 120 | à 5 000 | 206 | Inyección multipunto | Inline | 4 | Turbo |  |  | 4 | à 2 000 |  | Mecánica | Frente |  | 5 | 95 | 172 | 9,5 | 7,2 | 12,3 | de 630 à 1 020 | EURO VI | 60 | 5,9 | Discos ventilados | tambor | Independiente, la primavera | Independiente, la primavera
67895 | Fiat | Doblo | 2 generación [restyling] | 2015 | 2018 | Minivan 5-puertas | 1.4 MT (95 CV) | Minivan | 5 | 4406 | 1832 | 1895 | 2755 | 1510 | 1530 |  |  |  |  | 1370 | 180 | 790 | 790 |  |  |  | Gasolina | 1368 | 95 | à 6 000 | 127 | Inyección multipunto | Inline | 4 |  |  |  | 4 | à 4 500 |  | Mecánica | Frente |  | 5 | 95 | 161 | 9,3 | 7,2 | 15,4 | de 650 à 1 020 | EURO VI | 60 | 5,9 | Discos ventilados | tambor | Independiente, la primavera | Independiente, la primavera
111427 | Fiat | Doblo | 2 generación [restyling] | 2015 | 2018 | Minivan 5-puertas | 1.4 MT CNG (120 CV) | Minivan | 5 | 4406 | 1832 | 1895 | 2755 | 1510 | 1530 |  |  |  |  | 1415 | 180 | 790 | 790 |  |  |  | Gasolina, Gas | 1368 | 120 | à 5 000 | 206 | Inyección multipunto | Inline | 4 | Turbo |  |  | 4 | à 2 000 |  | Mecánica | Frente |  | 5 | 95, Gas | 172 | 9,7 | 7,4 | 12,3 | de 620 à 980 | EURO VI | 60 | 6,1 | Discos ventilados | tambor | Independiente, la primavera | Independiente, la primavera
67897 | Fiat | Doblo | 2 generación [restyling] | 2015 | 2018 | Minivan 5-puertas | 1.6 TD AMT (90 CV) | Minivan | 5 | 4406 | 1832 | 1895 | 2755 | 1510 | 1530 | [5 empty] | 180 | 790 | 790 |  |  |  | Diesel | 1598 | 90 | à 4 000 | 200 | La inyección directa | Inline | 4 | Turbo |  |  | 4 | à 1 500 |  | Robot | Frente |  | 5 | Diesel | 158 | 5,6 | 5 | 15,4 | de 1 070 à 1 280 | EURO VI | 60 | 4,7 | Discos ventilados | tambor | Independiente, la primavera | Independiente, la primavera
235085 | Fiat | Doblo | 2 generación [restyling] | 2015 | 2018 | Minivan 5-puertas | 1.6 TD AMT Maxi (90 CV) | Minivan | 5 | 4756 | 1832 | 1895 | 3105 | 1510 | 1530 | [5 empty] | 180 | 790 | 790 |  |  |  | Diesel | 1598 | 90 | à 4 000 | 200 | La inyección directa | Inline | 4 | Turbo |  |  | 4 | à 1 500 |  | Robot | Frente |  | 5 | Diesel | 158 | 5,6 | 5 | 15,4 | de 1 070 à 1 280 | EURO VI | 60 | 4,7 | Discos ventilados | tambor | Independiente, la primavera | Independiente, la primavera
111430 | Fiat | Doblo | 2 generación [restyling] | 2015 | 2018 | Minivan 5-puertas | 1.6 TD MT (105 CV) | Minivan | 5 | 4406 | 1832 | 1895 | 2755 | 1510 | 1530 |  |  |  |  | 1430 | 180 | 790 | 790 |  |  |  | Diesel | 1598 | 105 | à 4 000 | 290 | La inyección directa | Inline | 4 | Turbo |  |  | 4 | à 1 500 |  | Mecánica | Frente |  | 6 | Diesel | 164 | 6,1 | 5,2 | 13,4 | de 980 à 1 280 | EURO V | 60 | 4,7 | Discos ventilados | tambor | Independiente, la primavera | Independiente, la primavera
67899 | Fiat | Doblo | 2 generación [restyling] | 2015 | 2018 | Minivan 5-puertas | 1.6 TD MT (90 CV) | Minivan | 5 | 4406 | 1832 | 1895 | 2755 | 1510 | 1530 |  |  |  |  | 1430 | 180 | 790 | 790 |  |  |  | Diesel | 1598 | 90 | à 4 000 | 290 | La inyección directa | Inline | 4 | Turbo |  |  | 4 | à 1 500 |  | Mecánica | Frente |  | 5 | Diesel | 158 | 6,8 | 5,5 | 14,9 | de 880 à 1 280 | EURO VI | 60 | 4,7 | Discos ventilados | tambor | Independiente, la primavera | Independiente, la primavera
235084 | Fiat | Doblo | 2 generación [restyling] | 2015 | 2018 | Minivan 5-puertas | 1.6 TD MT Maxi (105 CV) | Minivan | 5 | 4756 | 1832 | 1895 | 3105 | 1510 | 1530 |  |  |  |  | 1525 | 180 | 790 | 790 |  |  |  | Diesel | 1598 | 105 | à 4 000 | 290 | La inyección directa | Inline | 4 | Turbo |  |  | 4 | à 1 500 |  | Mecánica | Frente |  | 6 | Diesel | 164 | 6,1 | 5,2 | 13,4 | de 980 à 1 280 | EURO V | 60 | 4,7 | Discos ventilados | tambor | Independiente, la primavera | Independiente, la primavera
235086 | Fiat | Doblo | 2 generación [restyling] | 2015 | 2018 | Minivan 5-puertas | 2.0 TD MT (135 CV) | Minivan | 5 | 4406 | 1832 | 1895 | 2755 | 1510 | 1530 |  |  |  |  | 1480 | 180 | 790 | 790 |  |  |  | Diesel | 1956 | 135 | à 3 500 | 320 | La inyección directa | Inline | 4 | Turbo |  |  | 4 | à 1 500 |  | Mecánica | Frente |  | 6 | Diesel | 179 | 7,3 | 5,9 | 11,3 | de 820 à 1 180 | EURO VI | 60 | 5,1 | Discos ventilados | tambor | Independiente, la primavera | Independiente, la primavera
67900 | Fiat | Doblo | 2 generación [restyling] | 2015 | 2018 | Minivan 5-puertas | 2.0 TD MT Maxi (135 CV) | Minivan | 5 | 4756 | 1832 | 1895 | 3105 | 1510 | 1530 |  |  |  |  | 1480 | 180 | 790 | 790 |  |  |  | Diesel | 1956 | 135 | à 3 500 | 320 | La inyección directa | Inline | 4 | Turbo |  |  | 4 | à 1 500 |  | Mecánica | Frente |  | 6 | Diesel | 179 | 7,3 | 5,9 | 11,3 | de 820 à 1 180 | EURO VI | 60 | 5,1 | Discos ventilados | tambor | Independiente, la primavera | Independiente, la primavera
17006 | Fiat | Fiorino | 3 generación | 2008 | 2010 | Kombi minivan 5-puertas | 1.4 AT (73 CV) | Minivan | 5 | 3864 | 1716 | 1721 | 2513 | 1467 | 1454 |  |  |  |  | 1070 | 130 | 2491 | 1523 |  | 1680 |  | Gasolina | 1360 | 73 | à 5 200 | 118 | Inyección multipunto | Inline | 4 |  |  |  | 2 | à 3 000 |  | Expendedora | Frente | 9,95 | 4 | 95 | 157 | 8,8 | 6,9 | 15 | de 510 à 760 | EURO IV | 45 | 5,9 | Discos ventilados | Discos | Puntal MacPherson | Puntal MacPherson
17007 | Fiat | Fiorino | 3 generación | 2008 | 2010 | Kombi minivan 5-puertas | 1.4 MT (73 CV) | Minivan | 5 | 3864 | 1716 | 1721 | 2513 | 1467 | 1454 |  |  |  |  | 1070 | 130 | 2491 | 1523 |  | 1680 |  | Gasolina | 1360 | 73 | à 5 200 | 118 | Inyección multipunto | Inline | 4 |  |  |  | 2 | à 3 000 |  | Mecánica | Frente | 9,95 | 5 | 95 | 157 | 8,8 | 6,9 | 15 | de 510 à 760 | EURO IV | 45 | 5,9 | Discos ventilados | Discos | Puntal MacPherson | Puntal MacPherson
199165 | Fiat | Fiorino | 3 generación | 2008 | 2010 | Qubo minivan 5-puertas | 1.3 Multijet AT (75 CV) | Minivan | 5 | 3864 | 1716 | 1721 | 2513 | 1467 | 1454 |  |  |  |  | 1260 | 130 | 2500 | 330 |  | 1700 |  | Diesel | 1248 | 75 | à 4 000 | 190 | La inyección directa | Inline | 4 |  | 69,6 | 82 | 4 | à 1 750 |  | Expendedora | Frente | 9,95 | 5 | Diesel | 162 | 5,9 | 4,6 | 15 | de 760 à 1 150 | EURO IV | 45 | 3,9 | Discos | tambor | Independiente, Puntal MacPherson | No corte el puente
199166 | Fiat | Fiorino | 3 generación | 2008 | 2010 | Qubo minivan 5-puertas | 1.3 Multijet MT (75 CV) | Minivan | 5 | 3864 | 1716 | 1721 | 2513 | 1467 | 1454 |  |  |  |  | 1260 | 130 | 2500 | 330 |  | 1700 |  | Diesel | 1248 | 75 | à 4 000 | 190 | La inyección directa | Inline | 4 | Turbo | 69,6 | 82 | 4 | à 1 750 | hay | Mecánica | Frente | 9,95 | 5 | Diesel | 155 | 5,7 | 4,5 | 15 | de 790 à 1 180 | EURO IV | 45 | 3,8 | Discos | tambor | Independiente, Puntal MacPherson | No corte el puente
199167 | Fiat | Fiorino | 3 generación | 2008 | 2010 | Qubo minivan 5-puertas | 1.4 AT (73 CV) | Minivan | 5 | 3864 | 1716 | 1721 | 2513 | 1467 | 1454 |  |  |  |  | 1260 | 130 | 2500 | 330 |  | 1590 |  | Gasolina | 1360 | 73 | à 5 200 | 118 | Inyección multipunto | Inline | 4 |  |  |  | 2 | à 3 000 |  | Expendedora | Frente | 11 | 5 | 95 | 206 | 9,6 | 6,9 | 8,2 | de 470 à 850 | EURO IV | 45 | 5,3 | Discos | tambor | Independiente, Puntal MacPherson | No corte el puente
199168 | Fiat | Fiorino | 3 generación | 2008 | 2010 | Qubo minivan 5-puertas | 1.4 MT (73 CV) | Minivan | 5 | 3864 | 1716 | 1721 | 2513 | 1467 | 1454 |  |  |  |  | 1260 | 130 | 2500 | 330 |  | 1590 |  | Gasolina | 1360 | 73 | à 5 200 | 118 | Inyección multipunto | Inline | 4 |  |  |  | 2 | à 3 000 |  | Mecánica | Frente | 11 | 5 | 95 | 206 | 9,6 | 6,9 | 8,2 | de 470 à 850 | EURO IV | 45 | 5,3 | Discos | tambor | Independiente, Puntal MacPherson | No corte el puente
43061 | Fiat | Freemont | 345 | 2011 | 2018 | Crossover | 2.0 D MT (140 CV) | Krossover | 7 | 4888 | 1878 | 1691 | 2890 | 1571 | 1582 |  |  |  |  | 1949 |  | 1461 | 145 |  | 2380 | 3480 | Diesel | 1956 | 140 | à 4 500 | 350 | Common Rail | Inline | 4 | Turbo | 83 | 90,4 | 4 | de 1 750 à 2 500 |  | Mecánica | Frente | 11,6 | 6 | Diesel | 180 | 8,3 | 6,4 | 12,3 | de 930 à 1 460 | EURO V | 77,6 | 5,3 | Discos ventilados | Discos | Independiente, Puntal MacPherson, Barra estabilizadora | Independiente, multi-link, Barra estabilizadora
43062 | Fiat | Freemont | 345 | 2011 | 2018 | Crossover | 2.0 D MT (170 CV) | Krossover | 7 | 4888 | 1878 | 1691 | 2890 | 1571 | 1582 |  |  |  |  | 1949 |  | 1461 | 145 |  | 2380 | 3480 | Diesel | 1956 | 170 | à 4 000 | 350 | Common Rail | Inline | 4 | Turbo | 83 | 90,4 | 4 | de 1 750 à 2 500 |  | Mecánica | Frente | 11,6 | 6 | Diesel | 195 | 8,3 | 6,4 | 11 | de 930 à 1 460 | EURO V | 77,6 | 5,3 | Discos ventilados | Discos | Independiente, Puntal MacPherson, Barra estabilizadora | Independiente, multi-link, Barra estabilizadora
43063 | Fiat | Freemont | 345 | 2011 | 2018 | Crossover | 2.4 AT (170 CV) | Krossover | 7 | 4888 | 1878 | 1691 | 2890 | 1571 | 1582 |  |  |  |  | 1778 | 197 | 1461 | 145 |  |  |  | Gasolina | 2360 | 170 | à 6 000 | 220 | Inyección multipunto | Inline | 4 |  | 88 | 97 | 4 | à 4 500 |  | Expendedora | Frente | 12,6 | 6 | 95 | 181,9 | 14,22 | 9,9 |  | de 550 à 1 040 | EURO V | 77,6 | 7,43 | Discos ventilados | Discos | Independiente, Puntal MacPherson | Independiente, multi-link, Barra estabilizadora
43064 | Fiat | Freemont | 345 | 2011 | 2018 | Crossover | 3.6 AT AWD (280 CV) | Krossover | 7 | 4888 | 1878 | 1691 | 2890 | 1571 | 1582 |  |  |  |  | 2031 |  | 1461 | 145 |  |  |  | Gasolina | 3605 | 280 | à 6 350 | 342 | Inyección multipunto | V-twin | 6 |  | 96 | 83 | 4 | à 4 350 |  | Expendedora | tracción en las cuatro ruedas | 11,6 | 6 | 95 | 206 | 15,9 | 11,3 | 8,4 | de 500 à 940 | EURO V | 79,9 | 8,5 | Discos ventilados | Discos ventilados | Independiente, Puntal MacPherson, Barra estabilizadora | Independiente, multi-link, Barra estabilizadora
219768 | Fiat | Fullback | 1 generación | 2016 | 2018 | Pikap | 2.4 D AT 4WD (154 CV) | Camioneta | 5 | 5205 | 1785 | 1775 | 3000 |  |  |  |  | 1520x1470 |  | 1930 | 205 |  |  | 920 | 2850 |  | Diesel | 2442 | 154 | à 3 500 | 380 | Common Rail | Inline | 4 | Turbo |  |  | 4 | de 1 500 à 2 500 |  | Expendedora | tracción en las cuatro ruedas |  | 5 | Diesel | 174 |  | 6,4 |  |  | EURO V | 75 |  | Discos ventilados | tambor | Independiente, Palanca, Amortiguadores, la primavera, Barra estabilizadora | Dependencia, Suspensión por ballestas, Amortiguadores
219769 | Fiat | Fullback | 1 generación | 2016 | 2018 | Pikap | 2.4 D AT 4WD (181 CV) | Camioneta | 5 | 5205 | 1815 | 1780 | 3000 | 1520 | 1515 |  |  | 1520x1470 |  | 1930 | 205 |  |  | 920 | 2850 |  | Diesel | 2442 | 181 | à 3 500 | 430 | Common Rail | Inline | 4 | Turbo |  |  | 4 | à 2 500 |  | Expendedora | tracción en las cuatro ruedas |  | 5 | Diesel | 174 |  | 7,5 |  |  | EURO V | 75 |  | Discos ventilados | tambor | Independiente, Palanca, Amortiguadores, la primavera, Barra estabilizadora | Dependencia, Suspensión por ballestas, Amortiguadores
219770 | Fiat | Fullback | 1 generación | 2016 | 2018 | Pikap | 2.4 D MT (150 CV) | Camioneta | 5 | 5285 | 1815 | 1780 | 3000 | 1520 | 1515 |  |  |  |  | 1765 | 205 |  |  |  | 2800 |  | Diesel | 2442 | 150 | à 3 500 | 380 | Common Rail | Inline | 4 | Turbo |  |  | 4 | à 2 500 |  | Mecánica | Trasero |  | 6 | Diesel | 169 |  |  | 6,4 |  | EURO VI | 75 |  | Discos ventilados | tambor | Independiente, Doble brazo oscilante, Amortiguadores, la primavera | Dependencia, Suspensión por ballestas
219771 | Fiat | Fullback | 1 generación | 2016 | 2018 | Pikap | 2.4 D MT 4WD (154 CV) | Camioneta | 5 | 5205 | 1785 | 1775 | 3000 |  |  |  |  | 1520x1470 |  | 1915 | 205 |  |  | 935 | 2850 |  | Diesel | 2442 | 154 | à 3 500 | 380 | Common Rail | Inline | 4 | Turbo |  |  | 4 | de 1 500 à 2 500 |  | Mecánica | tracción en las cuatro ruedas |  | 6 | Diesel | 174 |  | 6,4 |  |  | EURO V | 75 |  | Discos ventilados | tambor | Independiente, Palanca, Amortiguadores, la primavera, Barra estabilizadora | Dependencia, Suspensión por ballestas, Amortiguadores
219772 | Fiat | Fullback | 1 generación | 2016 | 2018 | Pikap | 2.4 D MT 4WD (180 CV) | Camioneta | 5 | 5285 | 1815 | 1780 | 3000 | 1520 | 1515 |  |  |  |  | 1875 | 205 |  |  |  | 2910 |  | Diesel | 2442 | 180 | à 3 500 | 430 | Common Rail | Inline | 4 | Turbo |  |  | 4 | à 2 500 |  | Mecánica | tracción en las cuatro ruedas |  | 5 | Diesel | 177 |  |  | 7,2 |  | EURO VI | 75 |  | Discos ventilados | tambor | Independiente, Doble brazo oscilante, Amortiguadores, la primavera | Dependencia, Suspensión por ballestas
51851 | Fiat | Idea | 1 generación | 2003 | 2018 | Minivan | 1.2 AT (90 CV) | Minivan | 5 | 3930 | 1698 | 1660 | 2508 | 1434 | 1424 |  |  |  |  | 1205 |  | 1420 | 320 |  | 1700 |  | Gasolina | 1248 | 90 | à 4 000 | 114 | Inyección multipunto | Inline | 4 |  | 69 | 82 | 4 | à 4 000 |  | Expendedora | Frente |  | 6 | 95 | 163 | 8,4 | 6,5 | 13,5 | de 560 à 870 |  | 47 | 5,4 | Discos | tambor | Independiente, Puntal MacPherson, la primavera, Barra estabilizadora | Barra de torsión
51850 | Fiat | Idea | 1 generación | 2003 | 2018 | Minivan | 1.2 MT (80 CV) | Minivan | 5 | 3930 | 1700 | 1660 | 2510 | 1435 | 1425 |  |  |  |  | 1150 | 150 | 1420 | 320 |  |  |  | Gasolina | 1242 | 80 | de 5 000 | 114 | Inyección multipunto | Inline | 4 |  | 70 | 78 | 4 | à 4 000 |  | Mecánica | Frente |  | 5 | 95 | 163 | 8,4 | 6,5 | 13,5 | de 560 à 870 |  | 47 | 5,4 | Discos | tambor | Puntal amortiguador | Barra de torsión
30981 | Fiat | Idea | 1 generación | 2003 | 2018 | Minivan | 1.3 D MT (70 CV) | Minivan | 5 | 3930 | 1700 | 1660 | 2510 | 1435 | 1425 |  |  |  |  | 1200 | 150 | 1420 | 320 |  |  |  | Diesel | 1251 | 70 | de 4 000 | 180 | La inyección directa | Inline | 4 | Turbo | 69 | 82 | 4 | à 1 750 | hay | Mecánica | Frente |  | 5 | Diesel | 159 | 6,2 | 5,1 | 15,4 | de 760 à 1 040 |  | 47 | 4,5 | Discos | tambor | Puntal amortiguador | Barra de torsión
30983 | Fiat | Idea | 1 generación | 2003 | 2018 | Minivan | 1.4 AT (77 CV) | Minivan | 5 | 3930 | 1698 | 1660 | 2508 | 1434 | 1424 |  |  |  |  | 1155 |  | 1420 | 320 |  | 1655 |  | Gasolina | 1368 | 77 | de 6 000 | 115 | Inyección multipunto | Inline | 4 |  | 72 | 84 | 2 | à 3 000 |  | Expendedora | Frente |  | 5 | 95 | 163 | 8 | 6,2 | 15,5 | de 590 à 940 |  | 47 | 5 | Discos | tambor | Independiente, Puntal MacPherson, la primavera, Barra estabilizadora | Barra de torsión
30985 | Fiat | Idea | 1 generación | 2003 | 2018 | Minivan | 1.4 MT (95 CV) | Minivan | 5 | 3930 | 1700 | 1660 | 2510 | 1435 | 1425 |  |  |  |  | 1155 | 150 | 1420 | 320 |  |  |  | Gasolina | 1368 | 95 | de 5 800 | 128 | Inyección multipunto | Inline | 4 |  | 72 | 84 | 4 | à 4 500 |  | Mecánica | Frente |  | 5 | 95 | 175 | 8 | 6 | 11 | de 590 à 940 |  | 47 | 5 | Discos | tambor | Puntal amortiguador | Barra de torsión
30987 | Fiat | Idea | 1 generación | 2003 | 2018 | Minivan | 1.9 D MT (101 CV) | Minivan | 5 | 3930 | 1700 | 1660 | 2510 | 1435 | 1425 |  |  |  |  | 1275 | 150 | 1420 | 320 |  |  |  | Diesel | 1910 | 101 | de 4 000 | 260 | Common Rail | Inline | 4 | Turbo | 82 | 90 | 2 | à 1 750 |  | Mecánica | Frente |  | 5 | Diesel | 179 | 7 | 5 | 11 | de 670 à 1 180 |  | 47 | 4 | Discos | tambor | Puntal amortiguador | Barra de torsión
187835 | Fiat | Linea | 1 generación | 2006 | 2012 | Sedan | 1.3 Multijet MT (90 CV) | Sedán | 4 | 4560 | 1946 | 1494 | 2603 | 1473 | 1466 |  |  |  |  | 1185 |  | 500 | 500 |  |  |  | Diesel | 1248 | 90 | à 4 000 | 200 | Inyector | Inline | 4 |  | 69 | 82 | 4 | à 1 750 |  | Mecánica | Frente | 10 | 5 | Diesel | 170 | 6,5 | 4,9 | 13 | de 690 à 1 130 | EURO IV | 45 | 4 | Discos ventilados | tambor | Puntal amortiguador | Barra de torsión
3905 | Fiat | Linea | 1 generación | 2006 | 2012 | Sedan | 1.4 MT (120 CV) | Sedán | 4 | 4560 | 1730 | 1494 | 2603 | 1471 | 1483 |  |  |  |  | 1180 |  | 870 | 500 | 500 | 1660 |  | Gasolina | 1368 | 120 | à 5 000 | 206 | Inyector | Inline | 4 |  |  |  | 4 | à 1 750 |  | Mecánica | Frente | 10,5 | 5 | 95 | 195 | 9,2 | 6,7 | 9 | de 540 à 960 | EURO IV | 50 | 5,2 | Discos ventilados | tambor | Independiente, Puntal MacPherson | Semi-dependencia, Barra de torsión
17024 | Fiat | Marea | 1 generación | 1996 | 2001 | Berlina | 1.4 MT (80 CV) | Berlina | 5 | 4485 | 1740 | 1510 | 2540 | 1480 | 1455 |  |  |  |  | 1145 | 120 | 1550 | 500 |  | 1740 |  | Gasolina | 1369 | 80 | à 6 000 | 112 | Inyección multipunto | Inline | 4 |  | 82 | 64,8 | 3 | à 2 750 |  | Mecánica | Frente | 10,6 | 5 | 95 | 170 | 9,4 | 7,2 | 14,2 | de 670 à 1 150 |  | 63 | 5,5 | Discos | tambor | En brazo oscilante | Independiente, la primavera
17025 | Fiat | Marea | 1 generación | 1996 | 2001 | Berlina | 1.6 AT (103 CV) | Berlina | 5 | 4485 | 1740 | 1510 | 2540 | 1470 | 1440 |  |  |  |  | 1200 | 120 | 1550 | 500 |  | 1795 |  | Gasolina | 1596 | 103 | à 5 750 | 145 | Inyección multipunto | Inline | 4 |  |  |  | 4 | à 4 000 |  | Expendedora | Frente | 10,6 | 4 | 95 | 185 | 11,5 |  | 11,1 | de 550 à 950 |  | 63 | 6,6 | Discos | tambor | En brazo oscilante | Independiente, la primavera
17026 | Fiat | Marea | 1 generación | 1996 | 2001 | Berlina | 1.6 MT (103 CV) | Berlina | 5 | 4485 | 1740 | 1510 | 2540 | 1470 | 1440 |  |  |  |  | 1200 | 120 | 1550 | 500 |  | 1795 |  | Gasolina | 1596 | 103 | à 5 750 | 145 | Inyección multipunto | Inline | 4 |  |  |  | 4 | à 4 000 |  | Mecánica | Frente | 10,6 | 5 | 95 | 185 | 11,5 |  | 11,1 | de 550 à 950 |  | 63 | 6,6 | Discos | tambor | En brazo oscilante | Independiente, la primavera
188837 | Fiat | Marea | 1 generación | 1996 | 2001 | Berlina | 1.8 MT (114 CV) | Berlina | 5 | 4485 | 1740 | 1510 | 2540 | 1470 | 1440 |  |  |  |  | 1255 | 120 | 1550 | 500 |  | 1845 |  | Gasolina | 1747 | 114 | à 5 800 | 154 | Inyección multipunto | Inline | 4 |  |  |  | 4 | à 4 400 |  | Mecánica | Frente | 10,6 | 5 | 95 | 193 | 11,8 | 7,1 | 10,6 | de 530 à 930 |  | 63 | 6,8 | Discos | tambor | En brazo oscilante | Independiente, la primavera
17029 | Fiat | Marea | 1 generación | 1996 | 2001 | Berlina | 1.9 TD MT (100 CV) | Berlina | 5 | 4485 | 1740 | 1510 | 2540 | 1480 | 1435 |  |  |  |  | 1250 | 120 | 1550 | 500 |  | 1845 |  | Diesel | 1910 | 100 | à 4 200 | 200 | La inyección directa | Inline | 4 | Turbo |  |  | 2 | à 2 250 |  | Mecánica | Frente | 10,6 | 5 | Diesel | 179 | 8,9 | 7,1 | 11,5 | de 710 à 1 130 |  | 63 | 5,6 | Discos | tambor | En brazo oscilante | Independiente, la primavera
17030 | Fiat | Marea | 1 generación | 1996 | 2001 | Berlina | 1.9 TD MT (105 CV) | Berlina | 5 | 4485 | 1740 | 1510 | 2540 | 1470 | 1440 |  |  |  |  | 1275 | 120 | 1550 | 500 |  | 1845 |  | Diesel | 1910 | 105 | à 4 000 | 200 | La inyección directa | Inline | 4 | Turbo | 82 | 90,4 | 2 | à 1 500 |  | Mecánica | Frente | 10,6 | 5 | Diesel | 183 | 7,5 | 5,6 | 11,2 | de 840 à 1 340 |  | 63 | 4,7 | Discos | tambor | En brazo oscilante | Independiente, la primavera
17031 | Fiat | Marea | 1 generación | 1996 | 2001 | Berlina | 1.9 TD MT (110 CV) | Berlina | 5 | 4485 | 1740 | 1510 | 2540 | 1470 | 1440 |  |  |  |  | 1275 | 120 | 1550 | 500 |  | 1870 |  | Diesel | 1910 | 110 | à 4 000 | 200 | La inyección directa | Inline | 4 | Turbo | 82 | 90,4 | 2 | à 1 500 |  | Mecánica | Frente | 10,6 | 5 | Diesel | 186 | 7 | 5,4 | 11,2 | de 900 à 1 400 |  | 63 | 4,5 | Discos | tambor | En brazo oscilante | Independiente, la primavera
17032 | Fiat | Marea | 1 generación | 1996 | 2001 | Berlina | 1.9 TD MT (75 CV) | Berlina | 5 | 4485 | 1740 | 1510 | 2540 | 1480 | 1455 |  |  |  |  | 1245 | 120 | 1550 | 500 |  | 1835 |  | Diesel | 1910 | 75 | à 4 200 | 147 | La inyección directa | Inline | 4 | Turbo |  |  | 2 | à 2 750 |  | Mecánica | Frente | 10,6 | 5 | Diesel | 165 | 8,7 | 7,4 | 15,5 | de 720 à 1 190 |  | 63 | 5,3 | Discos | tambor | En brazo oscilante | Independiente, la primavera
17033 | Fiat | Marea | 1 generación | 1996 | 2001 | Berlina | 2.0 MT (147 CV) | Berlina | 5 | 4485 | 1740 | 1510 | 2540 | 1475 | 1430 |  |  |  |  | 1315 | 120 | 1550 | 500 |  | 1895 |  | Gasolina | 1998 | 147 | à 6 100 | 186 | Inyección multipunto | Inline | 5 |  |  |  | 4 | à 4 500 |  | Mecánica | Frente | 10,6 | 5 | 95 | 205 | 14,3 | 8,1 | 9,3 | de 440 à 850 |  | 63 | 7,4 | Discos | tambor | En brazo oscilante | Independiente, la primavera
17035 | Fiat | Marea | 1 generación | 1996 | 2001 | Berlina | 2.0 MT (150 CV) | Berlina | 5 | 4485 | 1740 | 1510 | 2540 | 1475 | 1430 |  |  |  |  | 1315 | 120 | 1550 | 500 |  | 1895 |  | Gasolina | 1998 | 150 | à 6 500 | 181 | Inyección multipunto | Inline | 5 |  |  |  | 4 | à 3 750 |  | Mecánica | Frente | 10,6 | 5 | 95 | 206 | 13,8 | 8,6 | 9,2 | de 460 à 820 |  | 63 | 7,7 | Discos | tambor | En brazo oscilante | Independiente, la primavera
17034 | Fiat | Marea | 1 generación | 1996 | 2001 | Berlina | 2.0 MT (154 CV) | Berlina | 5 | 4485 | 1740 | 1510 | 2540 | 1470 | 1440 |  |  |  |  | 1315 | 120 | 1550 | 500 |  | 1895 |  | Gasolina | 1998 | 154 | à 6 500 | 186 | Inyección multipunto | Inline | 5 |  |  |  | 4 | à 3 750 |  | Mecánica | Frente | 10,6 | 5 | 95 | 208 | 14,3 | 8,1 | 9,2 | de 440 à 850 |  | 63 | 7,4 | Discos | tambor | En brazo oscilante | Independiente, la primavera
17036 | Fiat | Marea | 1 generación | 1996 | 2001 | Berlina | 2.4 TD MT (125 CV) | Berlina | 5 | 4485 | 1740 | 1510 | 2540 | 1480 | 1435 |  |  |  |  | 1310 | 120 | 1550 | 500 |  | 1935 |  | Diesel | 2387 | 125 | à 4 000 | 265 | La inyección directa | Inline | 5 | Turbo |  |  | 2 | à 2 000 |  | Mecánica | Frente | 10,6 | 5 | Diesel | 193 | 10,3 | 7,1 | 11 | de 610 à 1 030 |  | 63 | 6,1 | Discos | tambor | En brazo oscilante | Independiente, la primavera
17037 | Fiat | Marea | 1 generación | 1996 | 2001 | Berlina | 2.4 TD MT (130 CV) | Berlina | 5 | 4485 | 1740 | 1510 | 2540 | 1480 | 1435 |  |  |  |  | 1310 | 120 | 1550 | 500 |  | 1935 |  | Diesel | 2387 | 130 | à 4 000 | 304 | La inyección directa | Inline | 5 | Turbo |  |  | 2 | à 2 000 |  | Mecánica | Frente | 10,6 | 5 | Diesel | 195 | 9,1 | 7,1 | 10,3 | de 690 à 1 170 |  | 63 | 5,4 | Discos | tambor | En brazo oscilante | Independiente, la primavera
17008 | Fiat | Marea | 1 generación | 1996 | 2001 | Sedan | 1.4 MT (80 CV) | Sedán | 5 | 4390 | 1740 | 1420 | 2540 | 1480 | 1455 |  |  |  |  | 1085 | 120 | 430 | 430 |  | 1675 |  | Gasolina | 1369 | 80 | à 6 000 | 112 | Inyección multipunto | Inline | 4 |  | 82 | 64 | 3 | à 2 750 |  | Mecánica | Frente | 10,7 | 5 | 92 | 172 | 9,2 | 7,1 | 13,7 | de 680 à 1 170 | EURO III | 63 | 5,4 | Discos | tambor | En brazo oscilante | Independiente, la primavera
17009 | Fiat | Marea | 1 generación | 1996 | 2001 | Sedan | 1.6 AT (103 CV) | Sedán | 5 | 4390 | 1740 | 1420 | 2540 | 1480 | 1455 |  |  |  |  | 1140 | 120 | 430 | 430 |  | 1730 |  | Gasolina | 1596 | 103 | à 5 750 | 145 | Inyección multipunto | Inline | 4 |  | 86,4 | 67,4 | 4 | à 4 000 |  | Expendedora | Frente | 10,7 | 4 | 92 | 187 | 13,8 | 10,3 | 10,7 | de 460 à 760 |  | 63 | 8,3 | Discos | tambor | En brazo oscilante | Independiente, la primavera
17010 | Fiat | Marea | 1 generación | 1996 | 2001 | Sedan | 1.6 MT (103 CV) | Sedán | 5 | 4390 | 1740 | 1420 | 2540 | 1480 | 1455 |  |  |  |  | 1140 | 120 | 430 | 430 |  | 1730 |  | Gasolina | 1596 | 103 | à 5 750 | 145 | Inyección multipunto | Inline | 4 |  | 86,4 | 67,4 | 4 | à 4 000 |  | Mecánica | Frente | 10,7 | 5 | 92 | 187 | 13,8 | 10,3 | 10,7 | de 460 à 760 |  | 63 | 8,3 | Discos | tambor | En brazo oscilante | Independiente, la primavera
188835 | Fiat | Marea | 1 generación | 1996 | 2001 | Sedan | 1.8 AT (113 CV) | Sedán | 5 | 4390 | 1740 | 1420 | 2540 | 1480 | 1455 |  |  |  |  | 1195 | 120 | 430 | 430 |  | 1785 |  | Gasolina | 1747 | 113 | à 5 800 | 154 | Inyección multipunto | Inline | 4 |  | 82 | 82,7 | 4 | à 4 400 |  | Expendedora | Frente | 10,7 | 4 | 95 | 195 | 11,5 | 9,3 | 10 | de 550 à 950 |  | 63 | 6,6 | Discos | tambor | En brazo oscilante | Independiente, la primavera
188836 | Fiat | Marea | 1 generación | 1996 | 2001 | Sedan | 1.8 MT (113 CV) | Sedán | 5 | 4390 | 1740 | 1420 | 2540 | 1480 | 1455 |  |  |  |  | 1195 | 120 | 430 | 430 |  | 1785 |  | Gasolina | 1747 | 113 | à 5 800 | 154 | Inyección multipunto | Inline | 4 |  | 82 | 82,7 | 4 | à 4 400 |  | Mecánica | Frente | 10,7 | 5 | 95 | 195 | 11,5 | 9,3 | 10 | de 550 à 950 |  | 63 | 6,6 | Discos | tambor | En brazo oscilante | Independiente, la primavera
17014 | Fiat | Marea | 1 generación | 1996 | 2001 | Sedan | 1.9 TD MT (100 CV) | Sedán | 5 | 4390 | 1740 | 1420 | 2540 | 1470 | 1470 |  |  |  |  | 1190 | 120 | 430 | 430 |  | 1780 |  | Diesel | 1910 | 100 | à 4 200 | 200 | La inyección directa | Inline | 4 | Turbo | 82 | 90,4 | 2 | à 2 250 |  | Mecánica | Frente | 10,7 | 5 | Diesel | 180 | 8,7 | 6,3 | 11,1 | de 720 à 1 170 |  | 63 | 5,4 | Discos | tambor | En brazo oscilante | Independiente, la primavera
17015 | Fiat | Marea | 1 generación | 1996 | 2001 | Sedan | 1.9 TD MT (105 CV) | Sedán | 5 | 4390 | 1740 | 1420 | 2540 | 1470 | 1440 |  |  |  |  | 1215 | 120 | 430 | 430 |  | 1805 |  | Diesel | 1910 | 105 | à 4 000 | 200 | La inyección directa | Inline | 4 | Turbo |  |  | 2 | à 1 500 |  | Mecánica | Frente | 10,7 | 5 | Diesel | 188 | 7,4 |  | 10,8 | de 850 à 1 370 |  | 63 | 4,6 | Discos | tambor | En brazo oscilante | Independiente, la primavera
17016 | Fiat | Marea | 1 generación | 1996 | 2001 | Sedan | 1.9 TD MT (110 CV) | Sedán | 5 | 4390 | 1740 | 1420 | 2540 | 1470 | 1440 |  |  |  |  | 1215 | 120 | 430 | 430 |  | 1805 |  | Diesel | 1910 | 110 | à 4 000 | 200 | La inyección directa | Inline | 4 | Turbo |  |  | 2 | à 1 500 |  | Mecánica | Frente | 10,7 | 5 | Diesel | 188 | 7 |  | 10,8 | de 900 à 1 400 |  | 63 | 4,5 | Discos | tambor | En brazo oscilante | Independiente, la primavera
17017 | Fiat | Marea | 1 generación | 1996 | 2001 | Sedan | 1.9 TD MT (75 CV) | Sedán | 5 | 4390 | 1740 | 1420 | 2540 | 1480 | 1455 |  |  |  |  | 1185 | 120 | 430 | 430 |  | 1775 |  | Diesel | 1910 | 75 | à 4 200 | 147 | La inyección directa | Inline | 4 | Turbo |  |  | 2 | à 2 750 |  | Mecánica | Frente | 10,7 | 5 | Diesel | 167 | 8,5 | 6,9 | 15,2 | de 740 à 1 240 |  | 63 | 5,1 | Discos | tambor | En brazo oscilante | Independiente, la primavera
17018 | Fiat | Marea | 1 generación | 1996 | 2001 | Sedan | 2.0 MT (147 CV) | Sedán | 5 | 4390 | 1740 | 1420 | 2540 | 1475 | 1430 |  |  |  |  | 1255 | 120 | 430 | 430 |  | 1830 |  | Gasolina | 1998 | 147 | à 6 100 | 186 | Inyección multipunto | Inline | 5 |  | 82 | 75,6 | 4 | à 4 500 |  | Mecánica | Frente | 10,7 | 5 | 95 | 207 | 14,2 | 9,8 | 8,7 | de 440 à 860 |  | 63 | 7,3 | Discos | tambor | En brazo oscilante | Independiente, la primavera
17020 | Fiat | Marea | 1 generación | 1996 | 2001 | Sedan | 2.0 MT (150 CV) | Sedán | 5 | 4390 | 1740 | 1420 | 2540 | 1475 | 1430 |  |  |  |  | 1255 | 120 | 430 | 430 |  | 1830 |  | Gasolina | 1998 | 150 | à 6 500 | 181 | Inyección multipunto | Inline | 5 |  |  |  | 4 | à 3 750 |  | Mecánica | Frente | 10,7 | 5 | 95 | 208 | 13,7 |  | 8,6 | de 460 à 830 |  | 63 | 7,6 | Discos | tambor | En brazo oscilante | Independiente, la primavera
17019 | Fiat | Marea | 1 generación | 1996 | 2001 | Sedan | 2.0 MT (154 CV) | Sedán | 5 | 4390 | 1740 | 1420 | 2540 | 1470 | 1440 |  |  |  |  | 1255 | 120 | 430 | 430 |  | 1830 |  | Gasolina | 1998 | 154 | à 6 500 | 186 | Inyección multipunto | Inline | 5 |  |  |  | 4 | à 3 750 |  | Mecánica | Frente | 10,7 | 5 | 95 | 210 | 14,2 | 9,8 | 8,6 | de 440 à 860 |  | 63 | 7,3 | Discos | tambor | En brazo oscilante | Independiente, la primavera
17021 | Fiat | Marea | 1 generación | 1996 | 2001 | Sedan | 2.4 TD MT (125 CV) | Sedán | 5 | 4390 | 1740 | 1420 | 2540 | 1480 | 1435 |  |  |  |  | 1280 | 120 | 430 | 430 |  | 1870 |  | Diesel | 2387 | 125 | à 4 000 | 265 | La inyección directa | Inline | 5 | Turbo | 82 | 90,4 | 2 | à 2 000 |  | Mecánica | Frente | 10,7 | 5 | Diesel | 195 | 10,3 | 6,1 | 10,5 | de 610 à 1 050 |  | 63 | 6 | Discos | tambor | En brazo oscilante | Independiente, la primavera
17022 | Fiat | Marea | 1 generación | 1996 | 2001 | Sedan | 2.4 TD MT (130 CV) | Sedán | 5 | 4390 | 1740 | 1420 | 2540 | 1480 | 1435 |  |  |  |  | 1295 | 120 | 430 | 430 |  | 1885 |  | Diesel | 2387 | 130 | à 4 000 | 304 | La inyección directa | Inline | 5 | Turbo |  |  | 2 | à 2 000 |  | Mecánica | Frente | 10,7 | 5 | Diesel | 197 | 9 |  | 10 | de 700 à 1 190 |  | 63 | 5,3 | Discos | tambor | En brazo oscilante | Independiente, la primavera
51857 | Fiat | Multipla | 1 generación | 1999 | 2004 | Minivan | 1.6 MT (103 CV) | Minivan | 6 | 3995 | 1870 | 1670 | 2665 | 1510 | 1520 |  |  |  |  | 1300 | 120 | 1300 | 430 |  | 1870 |  | Híbrido | 1581 | 103 | de 5 750 | 144 | Inyección multipunto | Inline | 4 |  |  |  | 4 | à 4 000 |  | Mecánica | Frente |  | 5 | 95 | 170 | 11,1 | 8,6 | 12,6 | de 570 à 880 |  | 63 | 7,2 | Discos ventilados | tambor | En brazo oscilante | resorte helicoidal
190351 | Fiat | Multipla | 1 generación | 1999 | 2004 | Minivan | 1.9 D AT (103 CV) | Minivan | 6 | 3995 | 1870 | 1670 | 2665 | 1510 | 1520 |  |  |  |  | 1370 | 120 | 1300 | 430 |  | 1930 |  | Diesel | 1910 | 103 | de 4 000 | 200 | La inyección directa | Inline | 4 | Turbo |  |  | 2 | à 1 500 |  | Expendedora | Frente |  | 4 | Diesel | 170 | 6,4 | 5,5 | 12,4 | de 980 à 1 260 |  | 63 | 5 | Discos ventilados | tambor | En brazo oscilante | resorte helicoidal
30991 | Fiat | Multipla | 1 generación | 1999 | 2004 | Minivan | 1.9 D MT (103 CV) | Minivan | 6 | 3995 | 1870 | 1670 | 2665 | 1510 | 1520 |  |  |  |  | 1370 | 120 | 1300 | 430 |  | 1930 |  | Diesel | 1910 | 103 | de 4 000 | 200 | La inyección directa | Inline | 4 | Turbo |  |  | 2 | à 1 500 |  | Mecánica | Frente |  | 5 | Diesel | 170 | 6,4 | 5,5 | 12,4 | de 980 à 1 260 |  | 63 | 5 | Discos ventilados | tambor | En brazo oscilante | resorte helicoidal
190352 | Fiat | Multipla | 1 generación | 1999 | 2004 | Minivan | 1.9 TD MT (110 CV) | Minivan | 6 | 3995 | 1870 | 1670 | 2665 | 1510 | 1520 |  |  |  |  | 1370 | 120 | 1300 | 430 |  | 1930 |  | Diesel | 1910 | 110 | de 4 000 | 200 | La inyección directa | Inline | 4 | Turbo |  |  | 2 | à 1 500 |  | Mecánica | Frente |  | 5 | Diesel | 173 | 8 | 6,4 | 12,2 | de 790 à 1 150 |  | 63 | 5,5 | Discos ventilados | tambor | En brazo oscilante | resorte helicoidal
190353 | Fiat | Multipla | 1 generación | 1999 | 2004 | Minivan | 1.9 TD MT (115 CV) | Minivan | 6 | 3995 | 1871 | 1695 | 2666 | 1515 | 1520 |  |  |  |  | 1445 |  | 1850 | 430 |  | 2050 |  | Diesel | 1910 | 115 | de 4 000 | 203 | La inyección directa | Inline | 4 | Turbo |  |  | 2 | à 1 500 |  | Mecánica | Frente |  | 5 | Diesel | 170 | 8 | 6,4 | 12,4 | de 790 à 1 150 |  | 63 | 5,5 | Discos ventilados | tambor | En brazo oscilante | resorte helicoidal
199169 | Fiat | Multipla | 2 generación | 2005 | 2010 | Minivan | 1.6 MT Natural Power (103 CV) | Minivan | 6 | 4089 | 1871 | 1695 | 2666 | 1515 | 1520 |  |  |  |  | 1305 |  | 1850 | 430 |  | 1990 |  | Gasolina, Gas | 1596 | 103 | à 5 750 | 145 | Inyección multipunto | Inline | 4 |  | 80,5 | 78,4 | 4 | à 4 000 |  | Mecánica | Frente | 11 | 5 | 95 | 171 | 11,1 | 8,6 | 12,6 | de 570 à 880 |  | 63 | 7,2 | Discos ventilados | tambor | Independiente, Puntal MacPherson, Barra estabilizadora | Independiente, Puntal MacPherson, multi-link, la primavera, Barra estabilizadora
199170 | Fiat | Multipla | 2 generación | 2005 | 2010 | Minivan | 1.9 DPF T MT (120 CV) | Minivan | 6 | 4089 | 1871 | 1695 | 2666 | 1515 | 1520 |  |  |  |  | 1445 |  | 1850 | 430 |  | 2050 |  | Diesel | 1910 | 120 | à 4 000 | 200 | Common Rail | Inline | 4 | Turbo |  |  | 2 | à 1 750 |  | Mecánica | Frente |  | 5 | Diesel | 177 | 8,2 | 6,6 | 12,4 | de 770 à 1 130 |  | 63 | 5,6 | Discos ventilados | tambor | Independiente, Puntal MacPherson, Barra estabilizadora | Independiente, Puntal MacPherson, multi-link, la primavera, Barra estabilizadora
199171 | Fiat | Multipla | 2 generación | 2005 | 2010 | Minivan | 1.9 JTD MT (115 CV) | Minivan | 6 | 4089 | 1871 | 1695 | 2666 | 1515 | 1520 |  |  |  |  | 1445 |  | 1850 | 430 |  | 2050 |  | Diesel | 1910 | 115 | à 4 000 | 203 | Common Rail | Inline | 4 | Turbo |  |  | 2 | à 1 500 |  | Mecánica | Frente |  | 5 | Diesel | 175 | 8 | 6,4 | 12,2 | de 790 à 1 150 |  | 63 | 5,5 | Discos ventilados | tambor | Independiente, Puntal MacPherson, Barra estabilizadora | Independiente, Puntal MacPherson, multi-link, la primavera, Barra estabilizadora
69719 | Fiat | Palio | 1 generación | 1996 | 2004 | Hatchback 3-puertas | 1.0 MT (70 CV) | Hatchback | 5 | 3740 | 1614 | 1445 | 2360 | 1388 | 1378 |  |  |  |  | 910 | 140 | 920 | 280 |  | 1310 |  | Gasolina | 999 | 70 | de 5 750 | 94 | Inyector | Inline | 4 |  | 70 | 64 | 4 | à 4 000 |  | Mecánica | Frente |  | 5 | 95 | 160 | 8 |  | 14 | de 600 à 960 |  | 48 | 5 | Discos | tambor | Puntal amortiguador | En el brazo de remolque
69720 | Fiat | Palio | 1 generación | 1996 | 2004 | Hatchback 3-puertas | 1.2 MT (68 CV) | Hatchback | 5 | 3735 | 1626 | 1446 | 2360 | 1388 | 1378 |  |  |  |  | 920 | 140 | 1100 | 280 |  | 1320 |  | Gasolina | 1242 | 68 | à 6 000 | 104 | Inyector | Inline | 4 |  | 70 | 78 | 2 | à 3 000 |  | Mecánica | Frente |  | 5 | 95 | 160 | 9 |  | 12 | de 520 à 940 |  | 47 | 5 | Discos | tambor | Puntal amortiguador | En brazo oscilante
69721 | Fiat | Palio | 1 generación | 1996 | 2004 | Hatchback 3-puertas | 1.2 MT (80 CV) | Hatchback | 5 | 3740 | 1614 | 1445 | 2360 | 1388 | 1378 |  |  |  |  | 970 | 140 | 920 | 280 |  | 1370 |  | Gasolina | 1242 | 80 | de 5 000 | 114 | Inyector | Inline | 4 |  | 70 | 78 | 4 | à 4 000 |  | Mecánica | Frente |  | 5 | 95 | 168 | 9 | 6 | 12 | de 530 à 960 |  | 48 | 5 | Discos ventilados | tambor | Puntal amortiguador | En el brazo de remolque
69722 | Fiat | Palio | 1 generación | 1996 | 2004 | Hatchback 3-puertas | 1.4 MT (71 CV) | Hatchback | 5 | 3735 | 1614 | 1445 | 2360 | 1388 | 1378 |  |  |  |  | 935 | 140 | 920 | 280 |  | 1335 |  | Gasolina | 1372 | 71 | de 6 000 | 108 | Inyector | Inline | 4 |  | 80 | 67 | 2 | à 3 000 |  | Mecánica | Frente |  | 5 | 95 | 164 | [5 empty] | 48 |  | Discos | tambor | Puntal amortiguador | En el brazo de remolque
69723 | Fiat | Palio | 1 generación | 1996 | 2004 | Hatchback 3-puertas | 1.5 MT (76 CV) | Hatchback | 5 | 3735 | 1614 | 1445 | 2360 | 1388 | 1378 |  |  |  |  | 925 | 140 | 920 | 280 |  | 1325 |  | Gasolina | 1497 | 76 | de 5 000 | 119 | Inyector | Inline | 4 |  | 76 | 82 | 2 | à 2 750 |  | Mecánica | Frente |  | 5 | 95 | 165 | 8 |  | 12 | de 630 à 1 000 |  | 50 | 5 | Discos | tambor | Puntal amortiguador | En el brazo de remolque
69726 | Fiat | Palio | 1 generación | 1996 | 2004 | Hatchback 3-puertas | 1.6 MT (80 CV) | Hatchback | 5 | 3735 | 1614 | 1445 | 2360 | 1388 | 1378 |  |  |  |  | 940 | 140 | 920 | 280 |  |  |  | Gasolina | 1581 | 80 | de 5 750 | 128 | Inyector | Inline | 4 |  | 86 | 67 | 2 | à 2 750 |  | Mecánica | Frente |  | 5 | 95 | 173 |  |  | 12 |  |  | 48 |  | Discos | tambor | Puntal amortiguador | En el brazo de remolque
69727 | Fiat | Palio | 1 generación | 1996 | 2004 | Hatchback 3-puertas | 1.7 TD MT (69 CV) | Hatchback | 5 | 3740 | 1614 | 1445 | 2360 | 1388 | 1378 |  |  |  |  | 1110 | 140 | 920 | 280 |  | 1510 |  | Diesel | 1698 | 69 | de 4 500 | 134 | Inyector | Inline | 4 | Turbo | 82 | 79 | 2 | à 2 500 |  | Mecánica | Frente |  | 5 | Diesel | 164 | 8 | 6 | 14 | de 600 à 960 |  | 48 | 5 | Discos | tambor | Puntal amortiguador | En el brazo de remolque
193669 | Fiat | Palio | 2 generación | 2009 | 2018 | Berlina | 1.6 MT (106 CV) | Berlina | 5 | 4130 | 1626 | 1475 | 2423 | 1388 | 1385 |  |  |  |  | 1095 | 140 | 1540 | 460 |  | 1690 |  | Gasolina | 1581 | 106 | de 5 500 | 151 | Inyector | Inline | 4 |  | 86 | 67 | 4 | à 4 500 |  | Mecánica | Frente |  | 5 | 95 | 186 | 11 | 8 | 10 | de 460 à 850 |  | 51 | 6 | Discos | tambor | Puntal amortiguador | En el brazo de remolque
193670 | Fiat | Palio | 2 generación | 2009 | 2018 | Berlina | 1.6 MT (87 CV) | Berlina | 5 | 4130 | 1626 | 1475 | 2423 | 1388 | 1385 |  |  |  |  | 1080 | 140 | 1540 | 460 |  | 1675 |  | Gasolina | 1581 | 87 | de 5 750 | 125 | Inyector | Inline | 4 |  | 86 | 67 | 2 | à 3 000 |  | Mecánica | Frente |  | 5 | 95 | 175 |  |  | 11 |  |  | 51 |  | Discos | tambor | Puntal amortiguador | En el brazo de remolque
193671 | Fiat | Palio | 2 generación | 2009 | 2018 | Berlina | 1.7 TD MT (69 CV) | Berlina | 5 | 4130 | 1626 | 1515 | 2420 | 1390 | 1390 |  |  |  |  | 1110 | 140 | 1540 | 460 |  | 1705 |  | Diesel | 1698 | 69 | de 4 500 | 134 | Inyector | Inline | 4 | Turbo | 82 | 79 | 2 | à 2 500 |  | Mecánica | Frente |  | 5 | Diesel | 164 | 8 |  | 14 | de 640 à 1 020 |  | 51 | 5 | Discos | tambor | Puntal amortiguador | En el brazo de remolque
193673 | Fiat | Palio | 2 generación | 2009 | 2018 | Berlina | 1.9 D MT (63 CV) | Berlina | 5 | 4130 | 1626 | 1475 | 2423 | 1388 | 1385 |  |  |  |  | 1095 | 140 | 1540 | 460 |  | 1690 |  | Diesel | 1910 | 63 | à 4 500 | 118 | Inyector | Inline | 4 |  | 82 | 90 | 2 | à 2 500 |  | Mecánica | Frente |  | 5 | Diesel | 186 | 8,2 | 5,2 | 10,2 | de 620 à 1 090 |  | 51 | 4,7 | Discos | tambor | Puntal amortiguador | En el brazo de remolque
193672 | Fiat | Palio | 2 generación | 2009 | 2018 | Berlina | 1.9 TD MT (80 CV) | Berlina | 5 | 4130 | 1626 | 1515 | 2420 | 1390 | 1390 |  |  |  |  | 1205 | 140 | 1540 | 460 |  | 1725 |  | Diesel | 1910 | 80 | à 4 000 | 196 | Inyector | Inline | 4 | Turbo | 82 | 90 | 2 | à 1 500 |  | Mecánica | Frente |  | 5 | Diesel | 164 | 7 |  | 14 | de 730 à 1 280 |  | 51 | 4 | Discos | tambor | Puntal amortiguador | En el brazo de remolque
51865 | Fiat | Panda | 1 generación | 1980 | 1986 | Hatchback | 0.8 MT (34 CV) | Hatchback | 5 | 3408 | 1494 | 1420 | 2159 | 1263 | 1265 |  |  |  |  | 715 | 130 | 630 | 270 |  | 1115 |  | Gasolina | 843 | 34 | à 5 800 | 59 | Carburador | Inline | 4 |  | 70 | 64 | 2 | à 2 800 |  | Mecánica | Frente | 9 | 5 | 95 | 125 | 6,8 | 5,2 | 23,2 | de 440 à 650 |  | 30 | 4,6 | Discos | tambor | resorte helicoidal | resorte helicoidal
51866 | Fiat | Panda | 1 generación | 1980 | 1986 | Hatchback | 0.9 MT (45 CV) | Hatchback | 5 | 3408 | 1494 | 1420 | 2151 | 1263 | 1265 |  |  |  |  | 715 | 130 | 630 | 270 |  | 1150 |  | Gasolina | 903 | 45 | à 5 600 | 67 | Carburador | Inline | 4 |  | 65 | 68 | 2 | à 3 000 |  | Mecánica | Frente | 9 | 4 | 95 | 140 |  | 6,2 | 18 |  |  | 40 |  | Discos | tambor | resorte helicoidal | resorte helicoidal
195015 | Fiat | Panda | 1 generación [restyling] | 1986 | 2002 | Hatchback | 0.8 MT (34 CV) | Hatchback | 5 | 3411 | 1501 | 1420 | 2159 | 1260 | 1260 |  |  |  |  | 674 | 140 | 269 | 269 |  | 1150 |  | Gasolina | 769 | 34 | à 5 250 | 57 | Carburador | Inline | 4 |  |  |  | 2 | à 3 000 |  | Mecánica | Frente | 9,4 | 4 | 92 | 125 |  |  | 23 |  |  | 40 |  | Discos | tambor | resorte helicoidal | resorte helicoidal
185680 | Fiat | Panda | 1 generación [restyling] | 1986 | 2002 | Hatchback | 0.9 MT (39 CV) | Hatchback | 5 | 3411 | 1501 | 1420 | 2159 | 1260 | 1260 |  |  |  |  | 715 | 140 | 269 | 269 |  | 1150 |  | Gasolina | 899 | 39 | à 5 500 | 65 | Inyección mono | Inline | 4 |  |  |  | 2 | à 3 000 |  | Mecánica | Frente | 9,4 | 5 | 92 | 140 |  | 5,9 | 18 |  |  | 40 |  | Discos | tambor | resorte helicoidal | resorte helicoidal
195016 | Fiat | Panda | 1 generación [restyling] | 1986 | 2002 | Hatchback | 1.0 MT (44 CV) | Hatchback | 5 | 3411 | 1501 | 1420 | 2159 | 1260 | 1260 |  |  |  |  | 674 | 140 | 269 | 269 |  | 1150 |  | Gasolina | 999 | 44 | à 5 000 | 78 | Carburador | Inline | 4 |  |  |  | 2 | à 3 000 |  | Mecánica | Frente | 9,4 | 4 | 92 | 138 |  | 6,5 | 16 |  |  | 40 |  | Discos | tambor | resorte helicoidal | resorte helicoidal
195017 | Fiat | Panda | 1 generación [restyling] | 1986 | 2002 | Hatchback | 1.0 MT (45 CV) | Hatchback | 5 | 3411 | 1501 | 1420 | 2159 | 1260 | 1260 |  |  |  |  | 702 | 140 | 269 | 269 |  | 1150 |  | Gasolina | 999 | 45 | à 5 250 | 73 | Inyección mono | Inline | 4 |  |  |  | 2 | à 3 250 |  | Mecánica | Frente | 9,4 | 5 | 92 | 140 |  | 6,2 | 16 |  |  | 40 |  | Discos | tambor | resorte helicoidal | resorte helicoidal
195018 | Fiat | Panda | 1 generación [restyling] | 1986 | 2002 | Hatchback | 1.1 MT (50 CV) | Hatchback | 5 | 3411 | 1501 | 1420 | 2159 | 1260 | 1260 |  |  |  |  | 724 | 140 | 269 | 269 |  | 1150 |  | Gasolina | 1108 | 50 | à 5 250 | 83 | Inyección mono | Inline | 4 |  |  |  | 2 | à 3 000 |  | Mecánica | Frente | 9,4 | 5 | 92 | 140 |  | 6,1 | 17,5 |  |  | 40 |  | Discos | tambor | resorte helicoidal | resorte helicoidal
195019 | Fiat | Panda | 1 generación [restyling] | 1986 | 2002 | Hatchback | 1.1 MT (54 CV) | Hatchback | 5 | 3411 | 1501 | 1420 | 2159 | 1260 | 1260 |  |  |  |  | 690 | 140 | 269 | 269 |  | 1150 |  | Gasolina | 1108 | 54 | à 5 000 | 88 | Inyección multipunto | Inline | 4 |  |  |  | 2 | à 2 750 |  | Mecánica | Frente | 9,4 | 5 | 92 | 140 | 6,9 | 5,3 | 14,9 | de 580 à 910 |  | 40 | 4,4 | Discos | tambor | resorte helicoidal | resorte helicoidal
190354 | Fiat | Panda | 2 generación | 2003 | 2011 | 4x4 Climbing hatchback 5-puertas | 1.2 MT 4x4 (60 CV) | Hatchback | 5 | 3574 | 1605 | 1590 | 2305 | 1366 | 1358 |  |  |  |  | 980 | 160 | 855 | 206 |  |  |  | Gasolina | 1242 | 60 | de 5 000 | 102 | Inyector | Inline | 4 |  |  |  | 2 | à 2 500 |  | Mecánica | tracción en las cuatro ruedas | 9,4 | 5 | 95 | 145 | 7,9 | 6,6 | 20 | de 380 à 520 |  | 30 | 5,8 | Discos ventilados | Discos | Independiente, Puntal MacPherson | Semi-dependencia, Barra de torsión
187048 | Fiat | Panda | 2 generación | 2003 | 2011 | Hatchback 5-puertas | 1.1 MT (54 CV) | Hatchback | 5 | 3538 | 1578 | 1540 | 2299 | 1366 | 1357 |  |  |  |  | 950 | 120 | 860 | 206 |  |  |  | Gasolina | 1108 | 54 | à 5 000 | 88 | Inyector | Inline | 4 |  |  |  | 2 | à 2 750 |  | Mecánica | Frente | 9,1 | 5 | 95 | 150 | 7,2 | 5,7 | 15 | de 490 à 730 | EURO IV | 35 | 4,8 | Discos | tambor | Independiente, Puntal MacPherson | Semi-dependencia, Barra de torsión
187051 | Fiat | Panda | 2 generación | 2003 | 2011 | Hatchback 5-puertas | 1.2 AMT (60 CV) | Hatchback | 5 | 3538 | 1578 | 1540 | 2299 | 1366 | 1357 |  |  |  |  | 860 | 120 | 860 | 206 |  |  |  | Gasolina | 1242 | 60 | à 5 000 | 102 | Inyector | Inline | 4 |  |  |  | 2 | à 2 500 |  | Robot | Frente | 9,1 | 5 | 95 | 155 |  |  | 14 |  |  | 35 |  | Discos | tambor | Independiente, Puntal MacPherson | Semi-dependencia, Barra de torsión
187049 | Fiat | Panda | 2 generación | 2003 | 2011 | Hatchback 5-puertas | 1.2 MT (60 CV) | Hatchback | 5 | 3538 | 1578 | 1540 | 2299 | 1366 | 1357 |  |  |  |  | 860 | 120 | 860 | 206 |  |  |  | Gasolina | 1242 | 60 | à 5 000 | 102 | Inyector | Inline | 4 |  |  |  | 2 | à 2 500 |  | Mecánica | Frente | 9,1 | 5 | 95 | 155 | 7,1 | 5,6 | 14 | de 490 à 730 |  | 35 | 4,8 | Discos | tambor | Independiente, Puntal MacPherson | Semi-dependencia, Barra de torsión
51904 | Fiat | Punto | 1 generación | 1993 | 1999 | Hatchback | 1.1 MT (55 CV) | Hatchback | 5 | 3760 | 1625 | 1460 | 2450 | 1395 | 1377 |  |  |  |  | 842 |  | 1080 | 275 |  | 1300 |  | Gasolina | 1108 | 55 | de 5 500 | 85 | Inyección mono | Inline | 4 |  | 70 | 72 | 2 | à 3 500 |  | Mecánica | Frente |  | 5 | 95 | 150 |  | 6 | 16 |  |  | 47 |  | Discos | tambor | En brazo oscilante | En el brazo de remolque
51906 | Fiat | Punto | 1 generación | 1993 | 1999 | Hatchback | 1.2 MT (59 CV) | Hatchback | 5 | 3760 | 1625 | 1460 | 2450 | 1395 | 1377 |  |  |  |  | 867 |  | 1080 | 275 |  | 1325 |  | Gasolina | 1242 | 59 | de 5 500 | 96 | Inyección mono | Inline | 4 |  | 70 | 78 | 2 | à 3 000 |  | Mecánica | Frente |  | 5 | 95 | 160 |  | 6 | 14 |  |  | 47 |  | Discos | tambor | En brazo oscilante | En el brazo de remolque
51905 | Fiat | Punto | 1 generación | 1993 | 1999 | Hatchback | 1.2 MT (60 CV) | Hatchback | 5 | 3760 | 1625 | 1460 | 2450 | 1395 | 1377 |  |  |  |  | 867 |  | 1080 | 275 |  | 1325 |  | Gasolina | 1242 | 60 | de 5 500 | 98 | Inyección mono | Inline | 4 |  | 70 | 78 | 2 | à 3 000 |  | Mecánica | Frente |  | 5 | 95 | 160 |  | 6 | 14 |  |  | 47 |  | Discos | tambor | En brazo oscilante | En el brazo de remolque
31115 | Fiat | Punto | 1 generación | 1993 | 1999 | Hatchback | 1.2 MT (74 CV) | Hatchback | 5 | 3760 | 1625 | 1460 | 2450 | 1395 | 1377 |  |  |  |  | 882 |  | 1080 | 275 |  | 1360 |  | Gasolina | 1242 | 74 | de 6 000 | 106 | Inyector | Inline | 4 |  | 70 | 78 | 2 | à 4 000 |  | Mecánica | Frente |  | 5 | 95 | 172 |  | 6 | 12 |  |  | 47 |  | Discos | tambor | En brazo oscilante | En el brazo de remolque
172538 | Fiat | Punto | 1 generación | 1993 | 1999 | Hatchback | 1.4 T MT (133 CV) | Hatchback | 5 | 3770 | 1625 | 1460 | 2450 | 1369 | 1352 |  |  |  |  | 976 |  | 1080 | 275 |  | 1450 |  | Gasolina | 1372 | 133 | de 5 750 | 204 | Inyector | Inline | 4 | Turbo | 80 | 67 | 2 | à 3 000 |  | Mecánica | Frente |  | 5 | 95 | 205 |  | 8 | 7 |  |  | 47 |  | Discos ventilados | Discos | En brazo oscilante | En el brazo de remolque
51907 | Fiat | Punto | 1 generación | 1993 | 1999 | Hatchback | 1.6 MT (88 CV) | Hatchback | 5 | 3770 | 1625 | 1460 | 2450 | 1369 | 1352 |  |  |  |  | 985 |  | 1080 | 275 |  | 1425 |  | Gasolina | 1581 | 88 | de 5 750 | 127 | Inyector | Inline | 4 |  | 86 | 67 | 2 | à 2 750 |  | Mecánica | Frente |  | 5 | 95 | 178 |  | 7 | 11 |  |  | 47 |  | Discos | tambor | En brazo oscilante | En el brazo de remolque
31121 | Fiat | Punto | 1 generación | 1993 | 1999 | Hatchback | 1.7 TD MT (70 CV) | Hatchback | 5 | 3760 | 1625 | 1460 | 2450 | 1369 | 1352 |  |  |  |  | 992 |  | 1080 | 275 |  | 1460 |  | Diesel | 1695 | 70 | de 4 500 | 134 | Inyector | Inline | 4 | Turbo | 82 | 79 | 2 | à 2 500 |  | Mecánica | Frente |  | 5 | Diesel | 162 |  | 5 | 14 |  |  | 47 |  | Discos | tambor | En brazo oscilante | En el brazo de remolque
236265 | Fiat | Punto | 1 generación | 1993 | 1999 | Hatchback 5-puertas | 1.1 MT (55 CV) | Hatchback | 5 | 3760 | 1625 | 1460 | 2450 | 1395 | 1375 |  |  |  |  | 840 | 150 | 1080 | 275 | 460 | 1300 |  | Gasolina | 1108 | 55 | à 5 500 | 85 | Inyección mono | Inline | 4 |  | 70 | 72 | 2 | à 3 500 |  | Mecánica | Frente | 10,2 | 5 | 92 | 150 | 8,9 | 6,9 | 17 | de 530 à 940 |  | 47 | 5 | Discos | tambor | Independiente, Amortiguadores, resorte helicoidal | Independiente, Amortiguadores, resorte helicoidal
31063 | Fiat | Punto | 1 generación | 1993 | 1999 | Hatchback 5-puertas | 1.2 CVT (60 CV) | Hatchback | 5 | 3760 | 1625 | 1460 | 2450 | 1395 | 1375 |  |  |  |  | 924 | 150 | 1080 | 275 | 476 | 1400 |  | Gasolina | 1242 | 60 | à 5 500 | 98 | Inyección mono | Inline | 4 |  | 70,8 | 78,9 | 2 | à 3 000 |  | CVT | Frente | 10,2 |  | 92 | 150 | 8,2 | 6,8 | 17,5 | de 570 à 940 |  | 47 | 5 | Discos | tambor | Independiente, Amortiguadores, resorte helicoidal | Independiente, Amortiguadores, resorte helicoidal
31064 | Fiat | Punto | 1 generación | 1993 | 1999 | Hatchback 5-puertas | 1.2 MT (60 CV) | Hatchback | 5 | 3760 | 1625 | 1460 | 2450 | 1395 | 1375 |  |  |  |  | 864 | 150 | 1080 | 275 | 466 | 1330 |  | Gasolina | 1242 | 60 | à 5 500 | 98 | Inyección mono | Inline | 4 |  | 70,8 | 78,9 | 2 | à 3 000 |  | Mecánica | Frente | 10,2 | 5 | 92 | 160 | 9,1 | 6,2 | 14,5 | de 520 à 870 |  | 47 | 5,4 | Discos | tambor | Independiente, Amortiguadores, resorte helicoidal | Independiente, Amortiguadores, resorte helicoidal
236266 | Fiat | Punto | 1 generación | 1993 | 1999 | Hatchback 5-puertas | 1.2 MT (74 CV) | Hatchback | 5 | 3760 | 1625 | 1460 | 2450 | 1395 | 1375 |  |  |  |  | 872 | 150 | 1080 | 275 | 458 | 1330 |  | Gasolina | 1242 | 74 | à 6 000 | 108 | Inyección multipunto | Inline | 4 |  | 70,8 | 78,9 | 2 | à 4 000 |  | Mecánica | Frente | 10,2 | 5 | 92 | 170 | 9,5 | 6,7 | 12 | de 490 à 840 |  | 47 | 5,6 | Discos | tambor | Independiente, Amortiguadores, resorte helicoidal | Independiente, Amortiguadores, resorte helicoidal
51902 | Fiat | Punto | 1 generación | 1993 | 1999 | Hatchback 5-puertas | 1.2 MT (86 CV) | Hatchback | 5 | 3760 | 1625 | 1460 | 2450 | 1395 | 1375 |  |  |  |  | 900 | 150 | 1080 | 275 | 490 | 1390 |  | Gasolina | 1242 | 86 | à 6 000 | 113 | Inyección multipunto | Inline | 4 |  | 70,8 | 78,9 | 4 | à 4 500 |  | Mecánica | Frente | 10,2 | 5 | 92 | 177 | 9,3 | 6,7 | 10,9 | de 510 à 900 |  | 47 | 5,2 | Discos | tambor | Independiente, Amortiguadores, resorte helicoidal | Independiente, Amortiguadores, resorte helicoidal
236267 | Fiat | Punto | 1 generación | 1993 | 1999 | Hatchback 5-puertas | 1.4 MT (133 CV) | Hatchback | 5 | 3760 | 1625 | 1460 | 2450 | 1395 | 1375 |  |  |  |  | 1000 | 150 | 1080 | 275 | 450 | 1450 |  | Gasolina | 1372 | 133 | à 5 750 | 204 | Inyección multipunto | Inline | 4 | Turbo | 80,5 | 67,4 | 2 | à 3 000 |  | Mecánica | Frente | 10,2 | 5 | 92 | 205 | 9,7 | 8,4 | 7,9 | de 480 à 770 |  | 47 | 6,1 | Discos | tambor | Independiente, Amortiguadores, resorte helicoidal | Independiente, Amortiguadores, resorte helicoidal
51903 | Fiat | Punto | 1 generación | 1993 | 1999 | Hatchback 5-puertas | 1.6 MT (88 CV) | Hatchback | 5 | 3760 | 1625 | 1460 | 2450 | 1395 | 1375 |  |  |  |  | 985 | 150 | 1080 | 275 | 440 | 1425 |  | Gasolina | 1581 | 88 | à 5 750 | 127 | Inyección multipunto | Inline | 4 |  | 86,4 | 67,4 | 2 | à 2 750 |  | Mecánica | Frente | 10,2 | 5 | 92 | 178 | 9,5 | 7,8 | 11,5 | de 490 à 710 |  | 47 | 6,6 | Discos | tambor | Independiente, Amortiguadores, resorte helicoidal | Independiente, Amortiguadores, resorte helicoidal
236268 | Fiat | Punto | 1 generación | 1993 | 1999 | Hatchback 5-puertas | 1.7 D MT (57 CV) | Hatchback | 5 | 3760 | 1625 | 1460 | 2450 | 1395 | 1375 |  |  |  |  | 980 | 150 | 1080 | 275 | 470 | 1450 |  | Diesel | 1698 | 57 | à 4 500 | 98 | Inyección multipunto | Inline | 4 |  | 82,6 | 79,2 | 2 | à 2 500 |  | Mecánica | Frente | 10,2 | 5 | Diesel | 150 | 7 | 6 | 20 | de 670 à 1 020 |  | 47 | 4,6 | Discos | tambor | Independiente, Amortiguadores, resorte helicoidal | Independiente, Amortiguadores, resorte helicoidal
236269 | Fiat | Punto | 1 generación | 1993 | 1999 | Hatchback 5-puertas | 1.7 TD MT (63 CV) | Hatchback | 5 | 3760 | 1625 | 1460 | 2450 | 1395 | 1375 |  |  |  |  | 1010 | 150 | 1080 | 275 | 485 | 1495 |  | Diesel | 1698 | 63 | à 4 500 | 118 | Inyección multipunto | Inline | 4 | Turbo | 82,6 | 79,2 | 2 | à 2 500 |  | Mecánica | Frente | 10,2 | 5 | Diesel | 155 | 8,9 | 6,5 | 16,8 | de 530 à 920 |  | 47 | 5,1 | Discos | tambor | Independiente, Amortiguadores, resorte helicoidal | Independiente, Amortiguadores, resorte helicoidal
236270 | Fiat | Punto | 1 generación | 1993 | 1999 | Hatchback 5-puertas | 1.7 TD MT (70 CV) | Hatchback | 5 | 3760 | 1625 | 1460 | 2450 | 1395 | 1375 |  |  |  |  | 1010 | 150 | 1080 | 275 | 450 | 1460 |  | Diesel | 1698 | 70 | à 4 500 | 134 | Inyección multipunto | Inline | 4 | Turbo | 82,6 | 79,2 | 2 | à 2 500 |  | Mecánica | Frente | 10,2 | 5 | Diesel | 163 | 8,4 | 6,8 | 14,8 | de 560 à 960 |  | 47 | 4,9 | Discos | tambor | Independiente, Amortiguadores, resorte helicoidal | Independiente, Amortiguadores, resorte helicoidal
31058 | Fiat | Punto | 2 generación | 1999 | 2003 | Hatchback | 1.2 CVT (80 CV) | Hatchback | 5 | 3800 | 1660 | 1480 | 2460 | 1398 | 1392 |  |  |  |  | 920 | 150 | 1080 | 264 |  | 1430 |  | Gasolina | 1242 | 80 | de 5 000 | 114 | Inyector | Inline | 4 |  | 70 | 78 | 4 | à 4 000 |  | CVT | Frente | 9 |  | 95 | 172 | 8,4 | 6,5 | 12,6 | de 560 à 850 |  | 47 | 5,5 | Discos | tambor | En brazo oscilante | resorte helicoidal
31059 | Fiat | Punto | 2 generación | 1999 | 2003 | Hatchback | 1.2 MT (60 CV) | Hatchback | 5 | 3800 | 1660 | 1480 | 2460 | 1398 | 1392 |  |  |  |  | 760 | 150 | 1080 | 264 |  | 1370 |  | Gasolina | 1242 | 60 | de 5 500 | 98 | Inyector | Inline | 4 |  | 70 | 78 | 2 | à 3 000 |  | Mecánica | Frente | 9 | 5 | 95 | 155 |  | 5 | 14 |  |  | 47 |  | Discos | tambor | En brazo oscilante | resorte helicoidal
51898 | Fiat | Punto | 2 generación | 1999 | 2003 | Hatchback | 1.2 MT (80 CV) | Hatchback | 5 | 3800 | 1660 | 1480 | 2460 | 1398 | 1392 |  |  |  |  | 920 | 150 | 1080 | 264 |  | 1430 |  | Gasolina | 1242 | 80 | de 5 000 | 114 | Inyector | Inline | 4 |  | 70 | 78 | 4 | à 4 000 |  | Mecánica | Frente | 9 | 5 | 95 | 172 |  | 6 | 11 |  |  | 47 |  | Discos | tambor | En brazo oscilante | resorte helicoidal
190356 | Fiat | Punto | 2 generación | 1999 | 2003 | Hatchback | 1.7 MT (130 CV) | Hatchback | 5 | 3800 | 1660 | 1480 | 2460 | 1410 | 1397 |  |  |  |  | 1040 | 150 | 1080 | 264 |  | 1550 |  | Gasolina | 1747 | 130 | à 6 300 | 164 | Inyector | Inline | 4 |  | 82 | 82 | 4 | à 4 300 |  | Mecánica | Frente | 9 | 5 | 95 | 205 |  | 8 | 8 |  |  | 47 |  | Discos | tambor | En brazo oscilante | resorte helicoidal
51899 | Fiat | Punto | 2 generación | 1999 | 2003 | Hatchback | 1.9 TD MT (60 CV) | Hatchback | 5 | 3835 | 1660 | 1480 | 2460 | 1402 | 1395 |  |  |  |  | 1055 | 150 | 1080 | 264 |  | 1565 |  | Diesel | 1910 | 60 | de 4 500 | 118 | Inyector | Inline | 4 | Turbo | 82 | 90 | 2 | à 2 250 | hay | Mecánica | Frente |  | 5 | Diesel | 170 |  | 5 | 12 |  |  | 47 |  | Discos | tambor | En brazo oscilante | resorte helicoidal
31062 | Fiat | Punto | 2 generación | 1999 | 2003 | Hatchback | 1.9 TD MT (80 CV) | Hatchback | 5 | 3835 | 1660 | 1480 | 2460 | 1402 | 1395 |  |  |  |  | 1055 | 150 | 1080 | 264 |  | 1565 |  | Diesel | 1910 | 80 | de 4 000 | 196 | Inyector | Inline | 4 | Turbo | 82 | 90 | 2 | à 1 500 |  | Mecánica | Frente |  | 5 | Diesel | 170 |  | 5 | 12 |  |  | 47 |  | Discos | tambor | En brazo oscilante | resorte helicoidal
172537 | Fiat | Punto | 2 generación | 1999 | 2003 | Hatchback | 1.9 TD MT (85 CV) | Hatchback | 5 | 3835 | 1660 | 1480 | 2460 | 1402 | 1395 |  |  |  |  | 1040 | 150 | 1080 | 264 | 510 | 1550 |  | Diesel | 1910 | 85 | à 3 000 | 196 | Inyector | Inline | 4 | Turbo | 82 | 90 | 2 | à 1 500 |  | Mecánica | Frente |  | 5 | Diesel | 173 | 6,6 | 4,9 | 12 | de 710 à 1 180 |  | 47 | 4 | Discos | tambor | En brazo oscilante | resorte helicoidal
238199 | Fiat | Punto | 2 generación | 1999 | 2003 | Hatchback 5-puertas | 1.2 CVT (80 CV) | Hatchback | 5 | 3835 | 1660 | 1480 | 2460 | 1398 | 1392 |  |  |  |  | 1000 | 160 | 1080 | 297 |  |  |  | Gasolina | 1242 | 80 | à 5 000 | 114 | Inyección multipunto | Inline | 4 |  | 70,8 | 78,9 | 2 | à 4 000 |  | CVT | Frente |  |  |  | 165 | 8,4 | 6,5 | 12,6 | de 560 à 850 |  | 47 | 5,5 | Discos | tambor | Independiente, Puntal MacPherson, Amortiguadores, resorte helicoidal, Barra estabilizadora | Independiente, Amortiguadores, resorte helicoidal
238197 | Fiat | Punto | 2 generación | 1999 | 2003 | Hatchback 5-puertas | 1.2 MT (60 CV) | Hatchback | 5 | 3835 | 1660 | 1480 | 2460 | 1398 | 1392 |  |  |  |  | 875 | 160 | 1080 | 297 | 540 | 1385 |  | Gasolina | 1242 | 60 | à 5 000 | 102 | Inyección multipunto | Inline | 4 |  | 70,8 | 78,9 | 2 | à 2 500 |  | Mecánica | Frente |  | 5 |  | 155 | 7,3 | 5,7 | 14,3 | de 640 à 980 |  | 47 | 4,8 | Discos | tambor | Independiente, Puntal MacPherson, Amortiguadores, resorte helicoidal, Barra estabilizadora | Independiente, Amortiguadores, resorte helicoidal
238198 | Fiat | Punto | 2 generación | 1999 | 2003 | Hatchback 5-puertas | 1.2 MT (80 CV) | Hatchback | 5 | 3835 | 1660 | 1480 | 2460 | 1398 | 1392 |  |  |  |  | 935 | 160 | 1080 | 297 | 505 | 1440 |  | Gasolina | 1242 | 80 | à 5 000 | 114 | Inyección multipunto | Inline | 4 |  | 70,8 | 78,9 | 2 | à 4 000 |  | Mecánica | Frente |  | 5 |  | 172 | 7,6 | 6 | 11,4 | de 620 à 940 |  | 47 | 5 | Discos | tambor | Independiente, Puntal MacPherson, Amortiguadores, resorte helicoidal, Barra estabilizadora | Independiente, Amortiguadores, resorte helicoidal
238200 | Fiat | Punto | 2 generación | 1999 | 2003 | Hatchback 5-puertas | 1.9 TDI MT (60 CV) | Hatchback | 5 | 3835 | 1660 | 1480 | 2460 | 1398 | 1392 |  |  |  |  | 1035 | 160 | 1080 | 297 | 510 | 1545 |  | Diesel | 1910 | 60 | à 4 500 | 118 | Inyección multipunto | Inline | 4 | Turbo | 82 | 90,4 | 2 | à 2 250 |  | Mecánica | Frente |  | 5 | Diesel | 155 | 7,2 | 5,7 | 15 | de 650 à 980 |  | 47 | 4,8 | Discos | tambor | Independiente, Puntal MacPherson, Amortiguadores, resorte helicoidal, Barra estabilizadora | Independiente, Amortiguadores, resorte helicoidal
238201 | Fiat | Punto | 2 generación | 1999 | 2003 | Hatchback 5-puertas | 1.9 TDI MT (80 CV) | Hatchback | 5 | 3835 | 1660 | 1480 | 2460 | 1398 | 1392 |  |  |  |  | 1055 | 160 | 1080 | 297 | 510 | 1565 |  | Diesel | 1910 | 80 | à 4 000 | 196 | Inyección multipunto | Inline | 4 | Turbo | 82 | 90,4 | 2 | à 1 500 |  | Mecánica | Frente |  | 5 | Diesel | 170 | 6,6 | 5 | 12,2 | de 710 à 1 180 |  | 47 | 4 | Discos | tambor | Independiente, Puntal MacPherson, Amortiguadores, resorte helicoidal, Barra estabilizadora | Independiente, Amortiguadores, resorte helicoidal
238202 | Fiat | Punto | 2 generación | 1999 | 2003 | Hatchback 5-puertas | 1.9 TDI MT (85 CV) | Hatchback | 5 | 3835 | 1660 | 1480 | 2460 | 1398 | 1392 |  |  |  |  | 1055 | 160 | 1080 | 297 | 510 | 1565 |  | Diesel | 1910 | 85 | à 3 000 | 196 | Inyección multipunto | Inline | 4 | Turbo | 82 | 90,4 | 2 | à 1 500 |  | Mecánica | Frente |  | 5 | Diesel | 173 | 6,6 | 4,9 | 12 | de 710 à 1 180 |  | 47 | 4 | Discos | tambor | Independiente, Puntal MacPherson, Amortiguadores, resorte helicoidal, Barra estabilizadora | Independiente, Amortiguadores, resorte helicoidal
238435 | Fiat | Punto | 2 generación [restyling] | 2003 | 2009 | Hatchback 3-puertas | 1.2 CVT (60 CV) | Hatchback | 5 | 3840 | 1660 | 1480 | 2460 | 1398 | 1392 | [5 empty] | 160 | 1000 | 264 |  |  |  | Gasolina | 1242 | 60 | à 5 000 | 102 | Inyección multipunto | Inline | 4 |  | 70,8 | 78,86 | 2 | à 2 500 |  | CVT | Frente | [9 empty] | 47 |  | Discos | tambor | Independiente, Puntal MacPherson, Amortiguadores, resorte helicoidal, Barra estabilizadora | Independiente, Amortiguadores, resorte helicoidal
238436 | Fiat | Punto | 2 generación [restyling] | 2003 | 2009 | Hatchback 3-puertas | 1.2 CVT (80 CV) | Hatchback | 5 | 3840 | 1660 | 1480 | 2460 | 1398 | 1392 |  |  |  |  | 920 | 160 | 1000 | 264 | 510 | 1430 |  | Gasolina | 1242 | 80 | à 5 000 | 114 | Inyección multipunto | Inline | 4 |  | 70,8 | 78,86 | 4 | à 4 000 |  | CVT | Frente |  |  |  | 165 | 8,4 | 6 | 12,6 | de 560 à 850 |  | 47 | 5,5 | Discos | tambor | Independiente, Puntal MacPherson, Amortiguadores, resorte helicoidal, Barra estabilizadora | Independiente, Amortiguadores, resorte helicoidal
238434 | Fiat | Punto | 2 generación [restyling] | 2003 | 2009 | Hatchback 3-puertas | 1.2 MT (60 CV) | Hatchback | 5 | 3840 | 1660 | 1480 | 2460 | 1398 | 1392 |  |  |  |  | 860 | 160 | 1000 | 264 | 510 | 1370 |  | Gasolina | 1242 | 60 | à 5 000 | 102 | Inyección multipunto | Inline | 4 |  | 70,8 | 78,86 | 2 | à 2 500 |  | Mecánica | Frente |  | 5 |  | 155 | 7,3 | 5,7 | 14,3 | de 640 à 980 |  | 47 | 4,8 | Discos | tambor | Independiente, Puntal MacPherson, Amortiguadores, resorte helicoidal, Barra estabilizadora | Independiente, Amortiguadores, resorte helicoidal
238433 | Fiat | Punto | 2 generación [restyling] | 2003 | 2009 | Hatchback 3-puertas | 1.2 MT (80 CV) | Hatchback | 5 | 3840 | 1660 | 1480 | 2460 | 1398 | 1392 |  |  |  |  | 920 | 160 | 1000 | 264 | 510 | 1430 |  | Gasolina | 1242 | 80 | à 5 000 | 114 | Inyección multipunto | Inline | 4 |  | 70,8 | 78,86 | 4 | à 4 000 |  | Mecánica | Frente |  | 5 |  | 172 | 7,6 | 6 | 11,4 | de 620 à 980 |  | 47 | 4,8 | Discos | tambor | Independiente, Puntal MacPherson, Amortiguadores, resorte helicoidal, Barra estabilizadora | Independiente, Amortiguadores, resorte helicoidal
238432 | Fiat | Punto | 2 generación [restyling] | 2003 | 2009 | Hatchback 3-puertas | 1.2 TDI MT (70 CV) | Hatchback | 5 | 3840 | 1660 | 1480 | 2460 | 1398 | 1392 |  |  |  |  | 965 | 160 | 1000 | 264 | 510 | 1475 |  | Diesel | 1248 | 70 | à 4 000 | 180 | Inyección multipunto | Inline | 4 | Turbo | 69,6 | 82 | 4 | à 1 750 |  | Mecánica | Frente |  | 5 | Diesel | 164 | 5,6 | 4,5 | 13,4 | de 840 à 1 210 |  | 47 | 3,9 | Discos | tambor | Independiente, Puntal MacPherson, Amortiguadores, resorte helicoidal, Barra estabilizadora | Independiente, Amortiguadores, resorte helicoidal
238438 | Fiat | Punto | 2 generación [restyling] | 2003 | 2009 | Hatchback 3-puertas | 1.4 CVT (95 CV) | Hatchback | 5 | 3840 | 1660 | 1480 | 2460 | 1398 | 1392 |  |  |  |  | 960 | 160 | 1000 | 264 | 480 | 1440 |  | Gasolina | 1368 | 95 | à 5 800 | 128 | Inyección multipunto | Inline | 4 |  | 72 | 84 | 4 | à 4 500 |  | CVT | Frente | [9 empty] | 47 |  | Discos | tambor | Independiente, Puntal MacPherson, Amortiguadores, resorte helicoidal, Barra estabilizadora | Independiente, Amortiguadores, resorte helicoidal
238437 | Fiat | Punto | 2 generación [restyling] | 2003 | 2009 | Hatchback 3-puertas | 1.4 MT (95 CV) | Hatchback | 5 | 3840 | 1660 | 1480 | 2460 | 1398 | 1392 |  |  |  |  | 960 | 160 | 1000 | 264 | 480 | 1440 |  | Gasolina | 1368 | 95 | à 5 800 | 128 | Inyección multipunto | Inline | 4 |  | 72 | 84 | 4 | à 4 500 |  | Mecánica | Frente |  | 5 |  | 178 | 7,8 | 6,1 | 9,9 | de 600 à 920 |  | 47 | 5,1 | Discos | tambor | Independiente, Puntal MacPherson, Amortiguadores, resorte helicoidal, Barra estabilizadora | Independiente, Amortiguadores, resorte helicoidal
238439 | Fiat | Punto | 2 generación [restyling] | 2003 | 2009 | Hatchback 3-puertas | 1.7 MT (130 CV) | Hatchback | 5 | 3840 | 1660 | 1480 | 2460 | 1398 | 1392 |  |  |  |  | 1040 | 160 | 1000 | 264 | 510 | 1550 |  | Gasolina | 1747 | 130 | à 6 300 | 164 | Inyección multipunto | Inline | 4 |  |  |  | 4 | à 6 300 |  | Mecánica | Frente |  | 5 |  | 205 | 11,5 | 8,3 | 8,6 | de 410 à 730 |  | 47 | 6,4 | Discos | tambor | Independiente, Puntal MacPherson, Amortiguadores, resorte helicoidal, Barra estabilizadora | Independiente, Amortiguadores, resorte helicoidal
238440 | Fiat | Punto | 2 generación [restyling] | 2003 | 2009 | Hatchback 3-puertas | 1.9 D MT (60 CV) | Hatchback | 5 | 3840 | 1660 | 1480 | 2460 | 1398 | 1392 |  |  |  |  | 1025 | 160 | 1000 | 264 | 505 | 1530 |  | Diesel | 1929 | 60 | à 4 400 | 108 | Inyección multipunto | Inline | 4 |  | 82,6 | 90 | 2 | à 2 500 |  | Mecánica | Frente |  | 5 | Diesel | 155 | 7,2 |  | 15 | de 650 à 980 |  | 47 | 4,8 | Discos | tambor | Independiente, Puntal MacPherson, Amortiguadores, resorte helicoidal, Barra estabilizadora | Independiente, Amortiguadores, resorte helicoidal
238442 | Fiat | Punto | 2 generación [restyling] | 2003 | 2009 | Hatchback 3-puertas | 1.9 TDI MT (100 CV) | Hatchback | 5 | 3840 | 1660 | 1480 | 2460 | 1398 | 1392 |  |  |  |  | 1075 | 160 | 1000 | 264 | 475 | 1550 |  | Diesel | 1910 | 100 | à 4 000 | 260 | Inyección multipunto | Inline | 4 | Turbo |  |  | 4 | à 1 750 |  | Mecánica | Frente |  | 5 | Diesel | 185 | 7,3 | 5,3 | 9,6 | de 640 à 1 150 |  | 47 | 4,1 | Discos | tambor | Independiente, Puntal MacPherson, Amortiguadores, resorte helicoidal, Barra estabilizadora | Independiente, Amortiguadores, resorte helicoidal
238441 | Fiat | Punto | 2 generación [restyling] | 2003 | 2009 | Hatchback 3-puertas | 1.9 TDI MT (85 CV) | Hatchback | 5 | 3840 | 1660 | 1480 | 2460 | 1398 | 1392 |  |  |  |  | 1040 | 160 | 1000 | 264 | 510 | 1550 |  | Diesel | 1910 | 85 | à 3 500 | 196 | Inyección multipunto | Inline | 4 | Turbo |  |  | 4 | à 1 500 |  | Mecánica | Frente |  | 5 | Diesel | 173 | 6,6 | 4,9 | 12,2 | de 710 à 1 180 |  | 47 | 4 | Discos | tambor | Independiente, Puntal MacPherson, Amortiguadores, resorte helicoidal, Barra estabilizadora | Independiente, Amortiguadores, resorte helicoidal
238394 | Fiat | Punto | 2 generación [restyling] | 2003 | 2009 | Hatchback 5-puertas | 1.2 CVT (60 CV) | Hatchback | 5 | 3865 | 1660 | 1480 | 2460 | 1398 | 1392 |  |  |  |  | 885 | 160 | 1080 | 297 |  |  |  | Gasolina | 1242 | 60 | à 5 000 | 102 | Inyección multipunto | Inline | 4 |  | 70,8 | 78,86 | 2 | à 2 500 |  | CVT | Frente |  |  |  | 155 | 6,8 | 5,5 | 14,3 | de 690 à 1 000 |  | 47 | 4,7 | Discos | tambor | Independiente, Puntal MacPherson, Amortiguadores, resorte helicoidal, Barra estabilizadora | Independiente, Amortiguadores, resorte helicoidal
238395 | Fiat | Punto | 2 generación [restyling] | 2003 | 2009 | Hatchback 5-puertas | 1.2 CVT (80 CV) | Hatchback | 5 | 3865 | 1660 | 1480 | 2460 | 1398 | 1392 |  |  |  |  | 945 | 160 | 1080 | 297 | 500 | 1445 |  | Gasolina | 1242 | 80 | à 5 000 | 114 | Inyección multipunto | Inline | 4 |  | 70,8 | 78,86 | 4 | à 4 000 |  | CVT | Frente |  |  |  | 165 | 8,4 | 6,5 | 12,6 | de 560 à 850 |  | 47 | 5,5 | Discos | tambor | Independiente, Puntal MacPherson, Amortiguadores, resorte helicoidal, Barra estabilizadora | Independiente, Amortiguadores, resorte helicoidal
238391 | Fiat | Punto | 2 generación [restyling] | 2003 | 2009 | Hatchback 5-puertas | 1.2 MT (60 CV) | Hatchback | 5 | 3865 | 1660 | 1480 | 2460 | 1398 | 1392 |  |  |  |  | 875 | 160 | 1080 | 297 | 510 | 1385 |  | Gasolina | 1242 | 60 | à 5 000 | 102 | Inyección multipunto | Inline | 4 |  | 70,8 | 78,86 | 2 | à 2 500 |  | Mecánica | Frente |  | 5 |  | 155 | 7,3 | 5,7 | 14,3 | de 640 à 980 |  | 47 | 4,8 | Discos | tambor | Independiente, Puntal MacPherson, Amortiguadores, resorte helicoidal, Barra estabilizadora | Independiente, Amortiguadores, resorte helicoidal
238392 | Fiat | Punto | 2 generación [restyling] | 2003 | 2009 | Hatchback 5-puertas | 1.2 MT (80 CV) | Hatchback | 5 | 3865 | 1660 | 1480 | 2460 | 1398 | 1392 |  |  |  |  | 935 | 160 | 1080 | 297 | 510 | 1445 |  | Gasolina | 1242 | 80 | à 5 000 | 114 | Inyección multipunto | Inline | 4 |  | 70,8 | 78,86 | 4 | à 4 000 |  | Mecánica | Frente |  | 5 |  | 172 | 7,6 | 6 | 11,4 | de 620 à 980 |  | 47 | 4,8 | Discos | tambor | Independiente, Puntal MacPherson, Amortiguadores, resorte helicoidal, Barra estabilizadora | Independiente, Amortiguadores, resorte helicoidal
238393 | Fiat | Punto | 2 generación [restyling] | 2003 | 2009 | Hatchback 5-puertas | 1.2 TDI MT (70 CV) | Hatchback | 5 | 3865 | 1660 | 1480 | 2460 | 1398 | 1392 |  |  |  |  | 980 | 160 | 1080 | 297 | 510 | 1490 |  | Diesel | 1248 | 70 | à 4 000 | 180 | Inyección multipunto | Inline | 4 | Turbo | 69,6 | 82 | 4 | à 1 750 |  | Mecánica | Frente |  | 5 |  | 164 | 5,6 | 4,5 | 13,4 | de 840 à 1 210 |  | 47 | 3,9 | Discos | tambor | Independiente, Puntal MacPherson, Amortiguadores, resorte helicoidal, Barra estabilizadora | Independiente, Amortiguadores, resorte helicoidal
238396 | Fiat | Punto | 2 generación [restyling] | 2003 | 2009 | Hatchback 5-puertas | 1.3 TDI CVT (70 CV) | Hatchback | 5 | 3865 | 1660 | 1480 | 2460 | 1398 | 1392 | [5 empty] | 160 | 1080 | 297 |  |  |  | Diesel | 1251 | 70 | à 4 000 | 180 | Inyección multipunto | Inline | 4 | Turbo |  |  | 4 | à 1 750 |  | CVT | Frente |  | 5 | [7 empty] | 47 |  | Discos | tambor | Independiente, Puntal MacPherson, Amortiguadores, resorte helicoidal, Barra estabilizadora | Independiente, Amortiguadores, resorte helicoidal
238398 | Fiat | Punto | 2 generación [restyling] | 2003 | 2009 | Hatchback 5-puertas | 1.4 CVT (95 CV) | Hatchback | 5 | 3865 | 1660 | 1480 | 2460 | 1398 | 1392 | [5 empty] | 160 | 1080 | 297 |  |  |  | Gasolina | 1368 | 95 | à 5 800 | 128 | Inyección multipunto | Inline | 4 |  | 72 | 84 | 4 | à 4 500 |  | CVT | Frente | [9 empty] | 47 |  | Discos | tambor | Independiente, Puntal MacPherson, Amortiguadores, resorte helicoidal, Barra estabilizadora | Independiente, Amortiguadores, resorte helicoidal
238397 | Fiat | Punto | 2 generación [restyling] | 2003 | 2009 | Hatchback 5-puertas | 1.4 MT (95 CV) | Hatchback | 5 | 3865 | 1660 | 1480 | 2460 | 1398 | 1392 |  |  |  |  | 975 | 160 | 1080 | 297 | 470 | 1445 |  | Gasolina | 1368 | 95 | à 5 800 | 128 | Inyección multipunto | Inline | 4 |  | 72 | 84 | 4 | à 4 500 |  | Mecánica | Frente |  | 5 |  | 178 | 7,8 | 6,1 | 9,9 | de 600 à 920 |  | 47 | 5,1 | Discos | tambor | Independiente, Puntal MacPherson, Amortiguadores, resorte helicoidal, Barra estabilizadora | Independiente, Amortiguadores, resorte helicoidal
238399 | Fiat | Punto | 2 generación [restyling] | 2003 | 2009 | Hatchback 5-puertas | 1.7 MT (130 CV) | Hatchback | 5 | 3865 | 1660 | 1480 | 2460 | 1398 | 1392 |  |  |  |  | 1055 | 160 | 1080 | 297 |  |  |  | Gasolina | 1747 | 130 | à 6 300 | 164 | Inyección multipunto | Inline | 4 |  | 82 | 82,7 | 4 | à 4 300 |  | Mecánica | Frente |  | 5 |  | 205 | 11,5 | 8,3 | 8,6 | de 410 à 730 |  | 47 | 6,4 | Discos | tambor | Independiente, Puntal MacPherson, Amortiguadores, resorte helicoidal, Barra estabilizadora | Independiente, Amortiguadores, resorte helicoidal
238400 | Fiat | Punto | 2 generación [restyling] | 2003 | 2009 | Hatchback 5-puertas | 1.9 D MT (60 CV) | Hatchback | 5 | 3865 | 1660 | 1480 | 2460 | 1398 | 1392 |  |  |  |  | 1040 | 160 | 1080 | 297 | 505 | 1545 |  | Diesel | 1929 | 60 | à 4 400 | 108 | Inyección multipunto | Inline | 4 |  | 82,6 | 90 | 2 | à 2 500 |  | Mecánica | Frente |  | 5 |  | 155 | 7,2 |  | 15 | de 650 à 980 |  | 47 | 4,8 | Discos | tambor | Independiente, Puntal MacPherson, Amortiguadores, resorte helicoidal, Barra estabilizadora | Independiente, Amortiguadores, resorte helicoidal
238403 | Fiat | Punto | 2 generación [restyling] | 2003 | 2009 | Hatchback 5-puertas | 1.9 TDI MT (100 CV) | Hatchback | 5 | 3865 | 1660 | 1480 | 2460 | 1398 | 1392 |  |  |  |  | 1090 | 160 | 1080 | 297 |  |  |  | Diesel | 1910 | 100 | à 4 000 | 260 | Inyección multipunto | Inline | 4 | Turbo | 82 | 90,4 | 2 | à 1 750 |  | Mecánica | Frente |  | 5 |  | 185 | 7,3 | 5,3 | 9,6 | de 640 à 1 150 |  | 47 | 4,1 | Discos | tambor | Independiente, Puntal MacPherson, Amortiguadores, resorte helicoidal, Barra estabilizadora | Independiente, Amortiguadores, resorte helicoidal
238401 | Fiat | Punto | 2 generación [restyling] | 2003 | 2009 | Hatchback 5-puertas | 1.9 TDI MT (80 CV) | Hatchback | 5 | 3865 | 1660 | 1480 | 2460 | 1398 | 1392 |  |  |  |  | 1055 | 160 | 1080 | 297 | 510 | 1565 |  | Diesel | 1910 | 80 | à 3 000 | 196 | Inyección multipunto | Inline | 4 | Turbo | 82 | 90,4 | 2 | à 1 500 |  | Mecánica | Frente |  | 5 |  | 173 | 6,6 | 4,9 | 12,2 | de 710 à 1 180 |  | 47 | 4 | Discos | tambor | Independiente, Puntal MacPherson, Amortiguadores, resorte helicoidal, Barra estabilizadora | Independiente, Amortiguadores, resorte helicoidal
238402 | Fiat | Punto | 2 generación [restyling] | 2003 | 2009 | Hatchback 5-puertas | 1.9 TDI MT (85 CV) | Hatchback | 5 | 3865 | 1660 | 1480 | 2460 | 1398 | 1392 |  |  |  |  | 1055 | 160 | 1080 | 297 | 510 | 1565 |  | Diesel | 1910 | 85 | à 3 500 | 196 | Inyección multipunto | Inline | 4 | Turbo | 82 | 90,4 | 2 | à 1 500 |  | Mecánica | Frente |  | 5 |  | 173 | 6,6 | 4,9 | 12,2 | de 710 à 1 180 |  | 47 | 4 | Discos | tambor | Independiente, Puntal MacPherson, Amortiguadores, resorte helicoidal, Barra estabilizadora | Independiente, Amortiguadores, resorte helicoidal
199173 | Fiat | Punto | 3 generación | 2005 | 2012 | Grande Punto hatchback 3-puertas | 1.4 AMT (77 CV) | Hatchback | 5 | 4030 | 1687 | 1490 | 2510 | 1473 | 1466 |  |  |  |  | 1025 |  | 1030 | 275 |  |  |  | Gasolina | 1368 | 77 | de 6 000 | 115 | Inyección multipunto | Inline | 4 |  |  |  | 2 | à 3 000 |  | Robot | Frente | 10 | 5 | 95 | 165 | 7,7 | 6,1 | 13 | de 580 à 870 | EURO IV | 45 | 5,2 | Discos | tambor | Independiente, Puntal MacPherson | Semi-dependencia, Barra de torsión
199172 | Fiat | Punto | 3 generación | 2005 | 2012 | Grande Punto hatchback 3-puertas | 1.4 MT (77 CV) | Hatchback | 5 | 4030 | 1687 | 1490 | 2510 | 1473 | 1466 |  |  |  |  | 1025 |  | 1030 | 275 |  |  |  | Gasolina | 1368 | 77 | de 6 000 | 115 | Inyección multipunto | Inline | 4 |  |  |  | 2 | à 3 000 |  | Mecánica | Frente | 10 | 5 | 95 | 165 | 7,7 | 6,1 | 13 | de 580 à 870 |  | 45 | 5,2 | Discos | tambor | Independiente, Puntal MacPherson | Semi-dependencia, Barra de torsión
31026 | Fiat | Punto | 3 generación | 2005 | 2012 | Grande Punto hatchback 5-puertas | 1.4 AMT (77 CV) | Hatchback | 5 | 4030 | 1687 | 1490 | 2510 | 1473 | 1466 |  |  |  |  | 1040 |  | 1030 | 275 |  |  |  | Gasolina | 1368 | 77 | de 6 000 | 115 | Inyección multipunto | Inline | 4 |  |  |  | 2 | à 3 000 |  | Robot | Frente | 10 | 5 | 95 | 165 | 7,7 | 6,1 | 13,2 | de 580 à 870 | EURO IV | 45 | 5,2 | Discos | tambor | Independiente, Puntal MacPherson | Semi-dependencia, Barra de torsión
31028 | Fiat | Punto | 3 generación | 2005 | 2012 | Grande Punto hatchback 5-puertas | 1.4 MT (77 CV) | Hatchback | 5 | 4030 | 1687 | 1490 | 2510 | 1473 | 1466 |  |  |  |  | 1040 |  | 1030 | 275 |  |  |  | Gasolina | 1368 | 77 | de 6 000 | 115 | Inyector | Inline | 4 |  |  |  | 2 | à 3 000 |  | Mecánica | Frente | 10 | 5 | 95 | 165 | 7,7 | 6,1 | 13,2 | de 580 à 870 | EURO IV | 45 | 5,2 | Discos | tambor | Independiente, Puntal MacPherson | Semi-dependencia, Barra de torsión
17102 | Fiat | Punto | 3 generación [2 restyling] | 2012 | 2018 | Hatchback 3-puertas | 1.4 AMT (77 CV) | Hatchback | 5 | 4065 | 1687 | 1490 | 2510 | 1473 | 1466 |  |  |  |  | 1025 |  | 1030 | 270 |  |  |  | Gasolina | 1368 | 77 | à 6 000 | 115 | Inyección multipunto | Inline | 4 |  | 72 | 84 | 2 | à 3 250 |  | Robot | Frente | 10,9 | 6 | 95 | 165 | 6,7 | 5,4 | 13,2 | de 670 à 980 | EURO V | 45 | 4,6 | Discos ventilados | tambor | Independiente, Puntal MacPherson | Barra de torsión
17105 | Fiat | Punto | 3 generación [2 restyling] | 2012 | 2018 | Hatchback 3-puertas | 1.4 MT (77 CV) | Hatchback | 5 | 4065 | 1687 | 1490 | 2510 | 1473 | 1466 |  |  |  |  | 1025 |  | 1030 | 270 |  |  |  | Gasolina | 1368 | 77 | à 6 000 | 115 | Inyección multipunto | Inline | 4 |  | 72 | 84 | 2 | à 3 250 |  | Mecánica | Frente | 10,9 | 5 | 95 | 165 | 7,4 | 5,7 | 13,2 | de 610 à 960 | EURO V | 45 | 4,7 | Discos ventilados | tambor | Independiente, Puntal MacPherson | Barra de torsión
17104 | Fiat | Punto | 3 generación [2 restyling] | 2012 | 2018 | Hatchback 3-puertas | 1.4 MT Mair (135 CV) | Hatchback | 5 | 4065 | 1687 | 1490 | 2510 | 1473 | 1466 |  |  |  |  | 1155 |  | 1030 | 270 |  |  |  | Gasolina | 1368 | 135 | à 5 000 | 206 | Inyección multipunto | Inline | 4 | Turbo |  |  | 4 | à 1 750 | hay | Mecánica | Frente | 10,9 | 5 | 95 | 205 |  | 5,6 | 8,5 |  | EURO V | 45 |  | Discos ventilados | tambor | Independiente, Puntal MacPherson | Barra de torsión
17088 | Fiat | Punto | 3 generación [2 restyling] | 2012 | 2018 | Hatchback 5-puertas | 1.4 AMT (77 CV) | Hatchback | 5 | 4065 | 1687 | 1490 | 2510 | 1473 | 1466 |  |  |  |  | 1040 |  | 1030 | 270 |  |  |  | Gasolina | 1368 | 77 | à 6 000 | 115 | Inyección multipunto | Inline | 4 |  |  |  | 2 | à 3 250 |  | Robot | Frente |  | 5 | 95 | 165 |  | 5,7 | 13,2 |  | EURO V | 45 |  | Discos ventilados | tambor | Independiente, Puntal MacPherson | Barra de torsión
17089 | Fiat | Punto | 3 generación [2 restyling] | 2012 | 2018 | Hatchback 5-puertas | 1.4 MT (105 CV) | Hatchback | 5 | 4065 | 1687 | 1490 | 2510 | 1473 | 1466 |  |  |  |  | 1040 |  | 1030 | 270 |  |  |  | Gasolina | 1368 | 105 | à 6 500 | 115 | Inyección multipunto | Inline | 4 |  |  |  | 4 | à 3 250 |  | Mecánica | Frente |  | 5 | 95 | 185 |  | 5,7 | 10,8 |  | EURO V | 45 |  | Discos ventilados | tambor | Independiente, Puntal MacPherson | Barra de torsión
17091 | Fiat | Punto | 3 generación [2 restyling] | 2012 | 2018 | Hatchback 5-puertas | 1.4 MT (77 CV) | Hatchback | 5 | 4065 | 1687 | 1490 | 2510 | 1473 | 1466 |  |  |  |  | 1040 |  | 1030 | 270 |  |  |  | Gasolina | 1368 | 77 | à 6 000 | 115 | Inyección multipunto | Inline | 4 |  |  |  | 2 | à 3 250 |  | Mecánica | Frente |  | 5 | 95 | 165 |  | 5,7 | 13,2 |  | EURO V | 45 |  | Discos ventilados | tambor | Independiente, Puntal MacPherson | Barra de torsión
31055 | Fiat | Punto | 3 generación [restyling] | 2009 | 2012 | Evo hatchback 3-puertas | 1.4 MT (105 CV) | Hatchback | 4 | 4065 | 1687 | 1490 | 2510 | 1473 | 1466 |  |  |  |  | 1000 |  |  |  |  | 1690 |  | Gasolina | 1368 | 105 | à 6 500 | 130 | Inyector | Inline | 4 |  |  |  | 4 | à 4 000 |  | Mecánica | Frente | 10 | 6 | 95 | 185 | 7,5 | 5,7 | 10 | de 600 à 960 | EURO IV | 45 | 4,7 | Discos ventilados | tambor | Independiente, Puntal MacPherson | Semi-dependencia, Barra de torsión
190355 | Fiat | Punto | 3 generación [restyling] | 2009 | 2012 | Evo hatchback 3-puertas | 1.4T MT (135 CV) | Hatchback | 4 | 4065 | 1687 | 1490 | 2510 | 1473 | 1466 |  |  |  |  | 1000 |  |  |  |  | 1690 |  | Gasolina | 1368 | 135 | à 5 000 | 206 | Inyector | Inline | 4 |  |  |  | 4 | à 1 750 |  | Mecánica | Frente | 10,5 | 6 | 95 | 200 | 7,3 | 5,6 | 8 | de 620 à 980 | EURO IV | 45 | 4,6 | Discos ventilados | tambor | Independiente, Puntal MacPherson | Semi-dependencia, Barra de torsión
199174 | Fiat | Punto | 3 generación [restyling] | 2009 | 2012 | Evo hatchback 5-puertas | 1.4 MT (105 CV) | Hatchback | 5 | 4065 | 1687 | 1490 | 2510 | 1473 | 1466 |  |  |  |  | 1000 |  |  |  |  | 1690 |  | Gasolina | 1368 | 105 | à 6 500 | 130 | Inyector | Inline | 4 |  |  |  | 4 | à 4 000 |  | Mecánica | Frente | 10 | 6 | 95 | 185 | 7,5 | 5,7 | 10 | de 600 à 960 | EURO IV | 45 | 4,7 | Discos ventilados | tambor | Independiente, Puntal MacPherson | Semi-dependencia, Barra de torsión
199175 | Fiat | Punto | 3 generación [restyling] | 2009 | 2012 | Evo hatchback 5-puertas | 1.4 MT (135 CV) | Hatchback | 5 | 4065 | 1687 | 1490 | 2510 | 1473 | 1466 |  |  |  |  | 1000 |  |  |  |  | 1690 |  | Gasolina | 1368 | 135 | à 5 000 | 206 | Inyector | Inline | 4 |  |  |  | 4 | à 1 750 |  | Mecánica | Frente | 10,5 | 6 | 95 | 200 | 7,3 | 5,6 | 8 | de 620 à 980 | EURO IV | 45 | 4,6 | Discos ventilados | tambor | Independiente, Puntal MacPherson | Semi-dependencia, Barra de torsión
186818 | Fiat | Scudo | 2 generación | 2007 | 2016 | Minivan | 2.0 MultiJet MT LWB H1 29 (120 CV) | Minivan | 8 | 5135 | 1895 | 1980 | 3122 | 1574 | 1574 |  | 562 | 1555x1600x1449 |  | 1994 |  |  |  | 797 | 2791 | 4791 | Diesel | 1997 | 120 | à 4 000 | 300 | Common Rail | Inline | 4 | Turbo | 85 | 88 | 4 | à 2 000 | hay | Mecánica | Frente | 12,6 | 6 | Diesel | 160 | 8,8 | 7,3 | 12,8 | de 910 à 1 230 | EURO IV | 80 | 6,5 | Discos ventilados | Discos | Independiente, Puntal MacPherson, Barra estabilizadora | Semi-dependencia, Barra de torsión, Barra Panhard, Amortiguadores, la primavera
186817 | Fiat | Scudo | 2 generación | 2007 | 2016 | Minivan | 2.0 MultiJet MT SWB H1 27 (120 CV) | Minivan | 8 | 4805 | 1895 | 1980 | 3000 | 1574 | 1574 |  | 562 | 1230x1600x1449 |  | 1977 |  |  |  | 782 | 2759 | 4759 | Diesel | 1997 | 120 | à 4 000 | 300 | Common Rail | Inline | 4 | Turbo | 85 | 88 | 4 | à 2 000 | hay | Mecánica | Frente | 12,2 | 6 | Diesel | 160 | 8,8 | 7,3 | 12,8 | de 910 à 1 230 | EURO IV | 80 | 6,5 | Discos ventilados | Discos | Independiente, Puntal MacPherson, Barra estabilizadora | Semi-dependencia, Barra de torsión, Barra Panhard, Amortiguadores, la primavera
199176 | Fiat | Sedici | 1 generación | 2005 | 2009 | Hatchback | 1.6 MT (107 CV) | Hatchback | 5 | 4115 | 1755 | 1620 | 2500 | 1495 | 1495 | [5 empty] | 190 | 670 | 270 |  |  |  | Gasolina | 1586 | 107 | de 5 600 | 145 | Inyector | Inline | 4 |  | 78 | 83 | 4 | à 4 000 |  | Mecánica | tracción en las cuatro ruedas | 11 | 5 | 95 | 170 | 8 | 7 | 10,8 | de 630 à 830 |  | 50 | 6 | Discos | tambor | Puntal amortiguador | Barra de torsión
199177 | Fiat | Sedici | 1 generación | 2005 | 2009 | Hatchback | 1.9 D MT (120 CV) | Hatchback | 5 | 4115 | 1755 | 1620 | 2500 | 1495 | 1495 | [5 empty] | 190 | 670 | 270 |  |  |  | Diesel | 1910 | 120 | à 4 000 | 180 | La inyección directa | Inline | 4 |  | 82 | 90 | 2 | à 2 050 |  | Mecánica | tracción en las cuatro ruedas | 11 | 6 | Diesel | 180 | [5 empty] | 50 |  | Discos | tambor | Puntal amortiguador | Barra de torsión
4049 | Fiat | Sedici | 1 generación [restyling] | 2009 | 2012 | Hatchback | 1.6 AT 4x2 (120 CV) | Hatchback | 5 | 4115 | 1755 | 1620 | 2500 | 1500 | 1495 |  |  |  |  | 1200 | 175 | 670 | 270 |  |  |  | Gasolina | 1586 | 120 | à 6 000 | 156 | Inyector | Inline | 4 |  |  |  | 4 | à 4 400 |  | Expendedora | Frente | 11 | 4 | 95 | 170 | 9,8 | 7,6 | 10 | de 510 à 780 | EURO IV | 50 | 6,4 | Discos ventilados | tambor | Independiente, Puntal MacPherson | Semi-dependencia, Barra de torsión
4053 | Fiat | Sedici | 1 generación [restyling] | 2009 | 2012 | Hatchback | 1.6 MT 4x2 (120 CV) | Hatchback | 5 | 4115 | 1755 | 1620 | 2500 | 1500 | 1495 |  |  |  |  | 1200 | 175 | 670 | 270 |  |  |  | Gasolina | 1586 | 120 | à 6 000 | 156 | Inyector | Inline | 4 |  |  |  | 4 | à 4 400 |  | Mecánica | Frente | 11 | 5 | 95 | 185 | 7,9 | 6,2 | 10 | de 630 à 960 | EURO IV | 50 | 5,2 | Discos ventilados | tambor | Independiente, Puntal MacPherson | Semi-dependencia, Barra de torsión
4054 | Fiat | Sedici | 1 generación [restyling] | 2009 | 2012 | Hatchback | 1.6 MT 4x4 (120 CV) | Hatchback | 5 | 4115 | 1755 | 1620 | 2500 | 1495 | 1495 |  |  | 1680x1470x1550 | 3,8 | 1245 | 190 | 670 | 270 |  |  |  | Gasolina | 1586 | 120 | à 6 000 | 156 | Inyector | Inline | 4 |  |  |  | 4 | à 4 400 |  | Mecánica | tracción en las cuatro ruedas | 11 | 5 | 95 | 170 | 8,9 | 7,1 | 10 | de 560 à 820 | EURO IV | 50 | 6,1 | Discos ventilados | tambor | Independiente, Puntal MacPherson | Semi-dependencia, Barra de torsión
4057 | Fiat | Sedici | 1 generación [restyling] | 2009 | 2012 | Hatchback | 2.0 MT 4x4 (135 CV) | Hatchback | 5 | 4115 | 1755 | 1620 | 2500 | 1495 | 1495 |  |  |  |  | 1335 | 190 | 670 | 270 |  |  |  | Diesel | 1956 | 135 | à 3 500 | 320 | Common Rail | Inline | 4 | Turbo | 83 | 90,4 | 4 | à 1 500 |  | Mecánica | tracción en las cuatro ruedas | 11 | 6 | Diesel | 180 | 7 | 5,4 | 11,2 | de 710 à 1 090 |  | 50 | 4,6 | Discos ventilados | Discos | Independiente, Puntal MacPherson, Barra estabilizadora | Semi-dependencia, Barra, Barra estabilizadora
199181 | Fiat | Siena | 1 generación | 1997 | 2001 | Sedan | 1.2 MT (75 CV) | Sedán | 5 | 4100 | 1620 | 1440 | 2360 | 1388 | 1378 |  |  |  |  | 1025 | 140 | 500 | 500 |  |  |  | Gasolina | 1242 | 75 | de 6 000 | 104 | Inyección multipunto | Inline | 4 |  |  |  | 4 | à 3 000 |  | Mecánica | Frente |  | 5 | 92 | 166 |  |  | 12,9 |  |  | 48 |  | Discos | tambor | En brazo oscilante | En el brazo de remolque
199183 | Fiat | Siena | 1 generación | 1997 | 2001 | Sedan | 1.6 MT (101 CV) | Sedán | 5 | 4100 | 1614 | 1445 | 2360 | 1388 | 1378 |  |  |  |  | 1050 | 140 | 500 | 500 |  |  |  | Gasolina | 1580 | 101 | de 5 500 | 140 | Inyección multipunto | Inline | 4 |  |  |  | 4 | à 4 500 |  | Mecánica | Frente |  | 5 | 92 | 186 |  | 8,3 | 10,2 |  |  | 48 |  | Discos | tambor | En brazo oscilante | En el brazo de remolque
199182 | Fiat | Siena | 1 generación | 1997 | 2001 | Sedan | 1.6 MT (103 CV) | Sedán | 5 | 4100 | 1620 | 1440 | 2360 | 1388 | 1378 |  |  |  |  | 1050 | 140 | 500 | 500 |  |  |  | Gasolina | 1581 | 103 | de 5 500 | 140 | Inyección multipunto | Inline | 4 |  |  |  | 4 | à 4 500 |  | Mecánica | Frente |  | 5 | 95 | 186 |  | 7,6 | 10,2 |  |  | 48 |  | Discos | tambor | En brazo oscilante | En el brazo de remolque
199184 | Fiat | Siena | 1 generación | 1997 | 2001 | Sedan | 1.7 TD MT (72 CV) | Sedán | 5 | 4100 | 1614 | 1445 | 2360 | 1388 | 1378 |  |  |  |  | 1055 | 140 | 400 | 400 |  |  |  | Diesel | 1698 | 72 | de 4 500 | 137 | La inyección directa | Inline | 4 | Turbo |  |  | 2 | à 2 500 |  | Mecánica | Frente |  | 5 | Diesel | 164 |  | 6,6 | 14,8 |  |  | 50 |  | Discos | tambor | En brazo oscilante | En el brazo de remolque
4062 | Fiat | Siena | 1 generación [2 restyling] | 2004 | 2007 | Sedan | 1.0 MT (66 CV) | Sedán | 5 | 4135 | 1634 | 1425 | 2373 | 1418 | 1418 |  |  |  |  | 1040 | [6 empty] | Gasolina | 999 | 66 | de 6 000 | 92 | Inyección multipunto | Inline | 4 |  |  |  | 2 | à 2 500 |  | Mecánica | Frente |  | 5 | 92 | 155 |  |  | 17,1 |  |  | 48 |  | Discos | tambor | En brazo oscilante | En el brazo de remolque
199178 | Fiat | Siena | 1 generación [restyling] | 2001 | 2004 | Sedan | 1.2 MT (82 CV) | Sedán | 5 | 4113 | 1905 | 1435 | 2373 | 1415 | 1380 |  |  |  |  | 1040 |  | 500 | 500 |  | 1420 |  | Gasolina | 1242 | 82 | de 5 500 | 120 | Inyección multipunto | Inline | 4 |  |  |  | 4 | à 4 000 |  | Mecánica | Frente |  | 5 | 92 | 168 |  |  | 12,6 |  |  | 48 |  | Discos | tambor | Puntal MacPherson | En el brazo de remolque
199179 | Fiat | Siena | 1 generación [restyling] | 2001 | 2004 | Sedan | 1.6 MT (103 CV) | Sedán | 5 | 4113 | 1905 | 1435 | 2373 | 1415 | 1380 |  |  |  |  | 1050 |  | 500 | 500 |  | 1420 |  | Gasolina | 1580 | 103 | de 5 500 | 144 | Inyección multipunto | Inline | 4 |  |  |  | 4 | à 4 500 |  | Mecánica | Frente |  | 5 | 92 | 186 |  |  | 10,2 |  |  | 48 |  | Discos | tambor | Puntal MacPherson | En el brazo de remolque
199180 | Fiat | Siena | 1 generación [restyling] | 2001 | 2004 | Sedan | 1.7 MT (72 CV) | Sedán | 5 | 4113 | 1905 | 1435 | 2373 | 1415 | 1380 |  |  |  |  | 1080 |  | 500 | 500 |  | 1440 |  | Diesel | 1697 | 72 | de 4 500 | 137 | La inyección directa | Inline | 4 | Turbo |  |  | 2 | à 2 500 |  | Mecánica | Frente |  | 5 | Diesel | 164 |  |  | 14,9 |  |  | 51 |  | Discos | tambor | Puntal MacPherson | En el brazo de remolque
188838 | Fiat | Stilo | 1 generación | 2001 | 2010 | Berlina | 1.4 MT (95 CV) | Berlina | 5 | 4516 | 1756 | 1570 | 2600 | 1514 | 1508 |  |  |  |  | 1235 |  | 1480 | 510 |  | 1804 |  | Gasolina | 1368 | 95 | à 5 800 | 128 | Inyección multipunto | Inline | 4 |  | 80 | 78 | 4 | à 4 500 |  | Mecánica | Frente |  | 5 | 95 | 176 | 8,7 | 6,8 | 13 | de 670 à 1 000 |  | 58 | 5,8 | Discos ventilados | Discos | Puntal amortiguador | resorte helicoidal
17146 | Fiat | Stilo | 1 generación | 2001 | 2010 | Berlina | 1.6 MT (103 CV) | Berlina | 5 | 4516 | 1756 | 1570 | 2600 | 1514 | 1508 |  |  |  |  | 1298 |  | 1480 | 510 |  | 1805 |  | Gasolina | 1596 | 103 | à 5 750 | 145 | Inyección multipunto | Inline | 4 |  | 80 | 78 | 4 | à 4 000 |  | Mecánica | Frente |  | 5 | 95 | 191 | 10,5 | 7,6 | 11,4 | de 550 à 980 |  | 58 | 5,9 | Discos ventilados | Discos | Puntal amortiguador | resorte helicoidal
188839 | Fiat | Stilo | 1 generación | 2001 | 2010 | Berlina | 1.8 MT (133 CV) | Berlina | 5 | 4516 | 1756 | 1570 | 2600 | 1514 | 1508 |  |  |  |  | 1385 | 150 | 1480 | 510 |  | 1895 |  | Gasolina | 1747 | 133 | à 6 400 | 162 | Inyección multipunto | Inline | 4 |  | 82 | 82 | 4 | à 3 500 |  | Mecánica | Frente |  | 5 | 95 | 200 | 11,7 | 8,3 | 10,8 | de 500 à 920 |  | 58 | 6,3 | Discos ventilados | Discos | Puntal amortiguador | resorte helicoidal
17149 | Fiat | Stilo | 1 generación | 2001 | 2010 | Berlina | 1.9 TD MT (100 CV) | Berlina | 5 | 4516 | 1756 | 1570 | 2600 | 1514 | 1508 |  |  |  |  | 1370 | 150 | 1480 | 510 |  | 1905 |  | Diesel | 1910 | 100 | à 4 000 | 200 | Common Rail | Inline | 4 | Turbo | 82 | 90 | 2 | à 1 500 |  | Mecánica | Frente |  | 5 | Diesel | [6 empty] | 58 |  | Discos ventilados | Discos | Puntal amortiguador | resorte helicoidal
17150 | Fiat | Stilo | 1 generación | 2001 | 2010 | Berlina | 1.9 TD MT (115 CV) | Berlina | 5 | 4516 | 1756 | 1570 | 2600 | 1514 | 1508 |  |  |  |  | 1385 | 150 | 1480 | 510 |  | 1920 |  | Diesel | 1910 | 115 | à 4 000 | 255 | Common Rail | Inline | 4 | Turbo | 82 | 90 | 2 | à 2 000 |  | Mecánica | Frente |  | 5 | Diesel | 190 | 7,5 | 5,6 | 11,2 | de 770 à 1 260 |  | 58 | 4,6 | Discos ventilados | Discos | Puntal amortiguador | resorte helicoidal
188840 | Fiat | Stilo | 1 generación | 2001 | 2010 | Berlina | 1.9 TD MT (120 CV) | Berlina | 5 | 4516 | 1756 | 1570 | 2600 | 1514 | 1508 |  |  |  |  | 1385 | 150 | 1480 | 510 |  | 1920 |  | Diesel | 1910 | 120 | à 4 000 | 280 | Common Rail | Inline | 4 | Turbo | 82 | 90 | 2 | à 2 000 |  | Mecánica | Frente |  | 5 | Diesel | 193 | 7,1 | 5,6 | 11,3 | de 820 à 1 230 |  | 58 | 4,7 | Discos ventilados | Discos | Puntal amortiguador | resorte helicoidal
188841 | Fiat | Stilo | 1 generación | 2001 | 2010 | Berlina | 1.9 TD MT (140 CV) | Berlina | 5 | 4516 | 1756 | 1570 | 2600 | 1514 | 1508 |  |  |  |  | 1430 | 150 | 1480 | 510 |  | 1965 |  | Diesel | 1910 | 140 | à 4 000 | 305 | Common Rail | Inline | 4 | Turbo | 82 | 90 | 2 | à 2 000 |  | Mecánica | Frente |  | 6 | Diesel | 200 | 7,8 | 5,6 | 10 | de 740 à 1 320 |  | 58 | 4,4 | Discos ventilados | Discos | Puntal amortiguador | resorte helicoidal
188842 | Fiat | Stilo | 1 generación | 2001 | 2010 | Berlina | 1.9 TD MT (150 CV) | Berlina | 5 | 4516 | 1756 | 1570 | 2600 | 1514 | 1508 |  |  |  |  | 1405 | 150 | 1480 | 510 |  | 1940 |  | Diesel | 1910 | 150 | à 4 000 | 320 | Common Rail | Inline | 4 | Turbo | 82 | 90 | 2 | à 2 000 |  | Mecánica | Frente |  | 6 | Diesel | 207 | 7,7 | 5,8 | 9,2 | de 750 à 1 230 |  | 58 | 4,7 | Discos ventilados | Discos | Puntal amortiguador | resorte helicoidal
17151 | Fiat | Stilo | 1 generación | 2001 | 2010 | Berlina | 1.9 TD MT (80 CV) | Berlina | 5 | 4516 | 1756 | 1570 | 2600 | 1514 | 1508 |  |  |  |  | 1395 | 150 | 1480 | 510 |  | 1905 |  | Diesel | 1910 | 80 | à 4 000 | 196 | Common Rail | Inline | 4 | Turbo | 82 | 90 | 2 | à 1 500 |  | Mecánica | Frente |  | 5 | Diesel | 170 | 7,5 | 5,6 | 13,8 | de 770 à 1 260 |  | 58 | 4,6 | Discos ventilados | Discos | Puntal amortiguador | resorte helicoidal
17160 | Fiat | Stilo | 1 generación | 2001 | 2010 | Hatchback 3-puertas | 1.2 MT (80 CV) | Hatchback | 5 | 4180 | 1785 | 1475 | 2600 | 1515 | 1510 |  |  |  |  | 1090 | 150 | 1000 | 305 |  | 1600 |  | Gasolina | 1242 | 80 | à 5 000 | 114 | Inyección multipunto | Inline | 4 |  | 70 | 78 | 4 | à 4 000 |  | Mecánica | Frente |  | 6 | 95 | 172 | 7,9 | 6,3 | 13,4 | de 730 à 1 090 |  | 58 | 5,3 | Discos ventilados | Discos | Puntal amortiguador | resorte helicoidal
17161 | Fiat | Stilo | 1 generación | 2001 | 2010 | Hatchback 3-puertas | 1.4 MT (95 CV) | Hatchback | 5 | 4180 | 1785 | 1475 | 2600 | 1515 | 1510 |  |  |  |  | 1090 | 150 | 1000 | 305 |  | 1650 |  | Gasolina | 1368 | 95 | à 5 800 | 128 | Inyector | Inline | 4 |  | 72 | 84 | 4 | à 4 500 |  | Mecánica | Frente |  | 6 | 95 | 180 | 8,2 | 6,5 | 12 | de 710 à 1 050 |  | 58 | 5,5 | Discos ventilados | Discos | Puntal amortiguador | resorte helicoidal
17162 | Fiat | Stilo | 1 generación | 2001 | 2010 | Hatchback 3-puertas | 1.6 MT (103 CV) | Hatchback | 5 | 4180 | 1785 | 1475 | 2600 | 1515 | 1510 |  |  |  |  | 1150 | 150 | 1000 | 305 |  | 1650 |  | Gasolina | 1596 | 103 | à 5 750 | 145 | Inyección multipunto | Inline | 4 |  | 80 | 78 | 4 | à 4 000 |  | Mecánica | Frente |  | 5 | 95 | 185 | 10,1 | 7,3 | 10,5 | de 570 à 1 020 |  | 58 | 5,7 | Discos ventilados | Discos | Puntal amortiguador | resorte helicoidal
188847 | Fiat | Stilo | 1 generación | 2001 | 2010 | Hatchback 3-puertas | 1.8 MT (133 CV) | Hatchback | 5 | 4180 | 1785 | 1475 | 2600 | 1515 | 1510 |  |  |  |  | 1240 | 150 | 1000 | 305 |  | 1750 |  | Gasolina | 1747 | 133 | à 6 400 | 162 | Inyección multipunto | Inline | 4 |  | 82 | 82 | 4 | à 3 500 |  | Mecánica | Frente |  | 5 | 95 | 202 | 11,3 | 8 | 9,9 | de 510 à 950 |  | 58 | 6,1 | Discos ventilados | Discos | Puntal amortiguador | resorte helicoidal
188849 | Fiat | Stilo | 1 generación | 2001 | 2010 | Hatchback 3-puertas | 1.9 TD MT (100 CV) | Hatchback | 5 | 4180 | 1785 | 1475 | 2600 | 1515 | 1510 |  |  |  |  | 1225 | 150 | 1000 | 305 |  | 1760 |  | Diesel | 1910 | 100 | à 4 000 | 200 | Common Rail | Inline | 4 | Turbo | 82 | 90 | 2 | à 1 500 |  | Mecánica | Frente |  | 5 | Diesel | [6 empty] | 58 |  | Discos ventilados | Discos | Puntal amortiguador | resorte helicoidal
188850 | Fiat | Stilo | 1 generación | 2001 | 2010 | Hatchback 3-puertas | 1.9 TD MT (115 CV) | Hatchback | 5 | 4180 | 1785 | 1475 | 2600 | 1515 | 1510 |  |  |  |  | 1240 | 150 | 1000 | 305 |  | 1775 |  | Diesel | 1910 | 115 | à 4 000 | 255 | Common Rail | Inline | 4 | Turbo | 82 | 90 | 2 | à 1 500 |  | Mecánica | Frente |  | 5 | Diesel | 192 | 7,2 | 5,3 | 10,3 | de 810 à 1 380 |  | 58 | 4,2 | Discos ventilados | Discos | Puntal amortiguador | resorte helicoidal
17164 | Fiat | Stilo | 1 generación | 2001 | 2010 | Hatchback 3-puertas | 1.9 TD MT (120 CV) | Hatchback | 5 | 4180 | 1785 | 1475 | 2600 | 1515 | 1510 |  |  |  |  | 1240 | 150 | 1000 | 305 |  | 1775 |  | Diesel | 1910 | 120 | à 4 000 | 280 | Common Rail | Inline | 4 | Turbo | 82 | 90 | 2 | à 1 500 |  | Mecánica | Frente |  | 5 | Diesel | 194 | 6,7 | 5,3 | 10,7 | de 870 à 1 290 |  | 58 | 4,5 | Discos ventilados | Discos | Puntal amortiguador | resorte helicoidal
17165 | Fiat | Stilo | 1 generación | 2001 | 2010 | Hatchback 3-puertas | 1.9 TD MT (140 CV) | Hatchback | 5 | 4180 | 1785 | 1475 | 2600 | 1515 | 1510 |  |  |  |  | 1240 | 150 | 1000 | 305 |  | 1775 |  | Diesel | 1910 | 140 | à 4 000 | 305 | Common Rail | Inline | 4 | Turbo | 82 | 90 | 2 | à 2 000 |  | Mecánica | Frente |  | 6 | Diesel | 203 | 7,6 | 5,4 | 9,7 | de 760 à 1 380 |  | 58 | 4,2 | Discos ventilados | Discos | Puntal amortiguador | resorte helicoidal
17166 | Fiat | Stilo | 1 generación | 2001 | 2010 | Hatchback 3-puertas | 1.9 TD MT (150 CV) | Hatchback | 5 | 4180 | 1785 | 1475 | 2600 | 1515 | 1510 |  |  |  |  | 1240 | 150 | 1000 | 305 |  | 1775 |  | Diesel | 1910 | 150 | à 4 000 | 320 | Common Rail | Inline | 4 | Turbo | 82 | 90 | 2 | à 2 000 |  | Mecánica | Frente |  | 6 | Diesel | 209 | 7,5 | 5,6 | 8,8 | de 770 à 1 290 |  | 58 | 4,5 | Discos ventilados | Discos | Puntal amortiguador | resorte helicoidal
188848 | Fiat | Stilo | 1 generación | 2001 | 2010 | Hatchback 3-puertas | 1.9 TD MT (80 CV) | Hatchback | 5 | 4180 | 1785 | 1475 | 2600 | 1515 | 1510 |  |  |  |  | 1250 | 150 | 1000 | 305 |  | 1750 |  | Diesel | 1910 | 80 | à 4 000 | 196 | Common Rail | Inline | 4 | Turbo | 82 | 90 | 2 | à 1 500 |  | Mecánica | Frente |  | 5 | Diesel | 172 | 7 | 5,4 | 12,9 | de 830 à 1 380 |  | 58 | 4,2 | Discos ventilados | Discos | Puntal amortiguador | resorte helicoidal
17167 | Fiat | Stilo | 1 generación | 2001 | 2010 | Hatchback 3-puertas | 2.4 MT (170 CV) | Hatchback | 5 | 4180 | 1785 | 1475 | 2600 | 1515 | 1510 |  |  |  |  | 1265 | 150 | 1000 | 305 |  | 1750 |  | Gasolina | 2446 | 170 | à 6 000 | 221 | Inyección multipunto | Inline | 5 |  | 83 | 90 | 4 | à 3 500 |  | Mecánica | Frente |  | 5 | 95 | 215 | 13,5 | 9,7 | 8,5 | de 430 à 760 |  | 58 | 7,6 | Discos ventilados | Discos | Puntal amortiguador | resorte helicoidal
17152 | Fiat | Stilo | 1 generación | 2001 | 2010 | Hatchback 5-puertas | 1.2 MT (80 CV) | Hatchback | 5 | 4255 | 1755 | 1525 | 2600 | 1515 | 1510 |  |  |  |  | 1165 | 150 | 410 | 335 |  | 1655 |  | Gasolina | 1242 | 80 | à 5 000 | 114 | Inyección multipunto | Inline | 4 |  | 70 | 78 | 4 | à 4 000 |  | Mecánica | Frente |  | 6 | 95 | 170 | 8,3 | 6,5 | 13,8 | de 700 à 1 050 |  | 58 | 5,5 | Discos ventilados | Discos | Puntal amortiguador | resorte helicoidal
17153 | Fiat | Stilo | 1 generación | 2001 | 2010 | Hatchback 5-puertas | 1.4 MT (95 CV) | Hatchback | 5 | 4180 | 1785 | 1475 | 2600 | 1515 | 1510 |  |  |  |  | 1145 | 150 | 1000 | 305 |  | 1750 |  | Gasolina | 1368 | 95 | à 5 800 | 128 | Inyección multipunto | Inline | 4 |  | 72 | 84 | 4 | à 4 500 |  | Mecánica | Frente |  | 6 | 95 | 178 | 8,5 | 6,7 | 12,4 | de 680 à 1 020 |  | 58 | 5,7 | Discos ventilados | Discos | Puntal amortiguador | resorte helicoidal
17154 | Fiat | Stilo | 1 generación | 2001 | 2010 | Hatchback 5-puertas | 1.6 MT (103 CV) | Hatchback | 5 | 4255 | 1755 | 1525 | 2600 | 1515 | 1510 |  |  |  |  | 1205 | 150 | 410 | 335 |  | 1750 |  | Gasolina | 1596 | 103 | à 5 750 | 145 | Inyección multipunto | Inline | 4 |  | 80 | 78 | 4 | à 4 000 |  | Mecánica | Frente |  | 5 | 95 | 183 | 10,5 | 7,5 | 10,9 | de 550 à 1 000 |  | 58 | 5,8 | Discos ventilados | Discos | Puntal amortiguador | resorte helicoidal
188843 | Fiat | Stilo | 1 generación | 2001 | 2010 | Hatchback 5-puertas | 1.8 MT (133 CV) | Hatchback | 5 | 4255 | 1755 | 1525 | 2600 | 1515 | 1510 |  |  |  |  | 1295 | 150 | 410 | 335 |  | 1800 |  | Gasolina | 1747 | 133 | à 6 400 | 162 | Inyección multipunto | Inline | 4 |  | 82 | 82 | 4 | à 3 500 |  | Mecánica | Frente |  | 5 | 95 | 200 | 11,5 | 8,1 | 10,3 | de 500 à 940 |  | 58 | 6,2 | Discos ventilados | Discos | Puntal amortiguador | resorte helicoidal
188845 | Fiat | Stilo | 1 generación | 2001 | 2010 | Hatchback 5-puertas | 1.9 TD MT (100 CV) | Hatchback | 5 | 4255 | 1755 | 1525 | 2600 | 1515 | 1510 |  |  |  |  | 1320 | 150 | 410 | 335 |  | 1750 |  | Diesel | 1910 | 100 | à 4 000 | 200 | Common Rail | Inline | 4 | Turbo | 82 | 90 | 2 | à 1 500 |  | Mecánica | Frente |  | 5 | Diesel | [6 empty] | 58 |  | Discos ventilados | Discos | Puntal amortiguador | resorte helicoidal
188844 | Fiat | Stilo | 1 generación | 2001 | 2010 | Hatchback 5-puertas | 1.9 TD MT (115 CV) | Hatchback | 5 | 4255 | 1755 | 1525 | 2600 | 1515 | 1510 |  |  |  |  | 1320 | 150 | 410 | 335 |  | 1750 |  | Diesel | 1910 | 115 | à 4 000 | 255 | Common Rail | Inline | 4 | Turbo | 82 | 90 | 2 | à 2 000 |  | Mecánica | Frente |  | 5 | Diesel | 190 | 7,4 | 5,4 | 10,7 | de 780 à 1 350 |  | 58 | 4,3 | Discos ventilados | Discos | Puntal amortiguador | resorte helicoidal
17156 | Fiat | Stilo | 1 generación | 2001 | 2010 | Hatchback 5-puertas | 1.9 TD MT (120 CV) | Hatchback | 5 | 4255 | 1755 | 1525 | 2600 | 1515 | 1510 |  |  |  |  | 1320 | 150 | 410 | 335 |  | 1750 |  | Diesel | 1910 | 120 | à 4 000 | 280 | Common Rail | Inline | 4 | Turbo | 82 | 90 | 2 | à 2 000 |  | Mecánica | Frente |  | 5 | Diesel | 194 | 6,8 | 5,4 | 10,9 | de 850 à 1 290 |  | 58 | 4,5 | Discos ventilados | Discos | Puntal amortiguador | resorte helicoidal
17157 | Fiat | Stilo | 1 generación | 2001 | 2010 | Hatchback 5-puertas | 1.9 TD MT (140 CV) | Hatchback | 5 | 4255 | 1755 | 1525 | 2600 | 1515 | 1510 |  |  |  |  | 1320 | 150 | 410 | 335 |  | 1750 |  | Diesel | 1910 | 140 | à 4 000 | 305 | Common Rail | Inline | 4 | Turbo | 82 | 90 | 2 | à 2 000 |  | Mecánica | Frente |  | 5 | Diesel | 200 | 7,8 | 5,6 | 9,8 | de 740 à 1 320 |  | 58 | 4,4 | Discos ventilados | Discos | Puntal amortiguador | resorte helicoidal
17158 | Fiat | Stilo | 1 generación | 2001 | 2010 | Hatchback 5-puertas | 1.9 TD MT (150 CV) | Hatchback | 5 | 4255 | 1755 | 1525 | 2600 | 1515 | 1510 |  |  |  |  | 1320 | 150 | 410 | 335 |  | 1750 |  | Diesel | 1910 | 150 | à 4 000 | 320 | Common Rail | Inline | 4 | Turbo | 82 | 90 | 2 | à 2 000 |  | Mecánica | Frente |  | 5 | Diesel | 207 | 7,7 | 5,8 | 8,9 | de 750 à 1 230 |  | 58 | 4,7 | Discos ventilados | Discos | Puntal amortiguador | resorte helicoidal
188846 | Fiat | Stilo | 1 generación | 2001 | 2010 | Hatchback 5-puertas | 1.9 TD MT (80 CV) | Hatchback | 5 | 4255 | 1755 | 1525 | 2600 | 1515 | 1510 |  |  |  |  | 1320 | 150 | 410 | 335 |  | 1750 |  | Diesel | 1910 | 80 | à 4 000 | 196 | Common Rail | Inline | 4 | Turbo | 82 | 90 | 2 | à 1 500 |  | Mecánica | Frente |  | 5 | Diesel | 170 | 7,1 | 5,5 | 13,3 | de 820 à 1 260 |  | 58 | 4,6 | Discos ventilados | Discos | Puntal amortiguador | resorte helicoidal
17159 | Fiat | Stilo | 1 generación | 2001 | 2010 | Hatchback 5-puertas | 2.4 MT (170 CV) | Hatchback | 5 | 4255 | 1755 | 1525 | 2600 | 1515 | 1510 |  |  |  |  | 1320 | 150 | 410 | 335 |  | 1800 |  | Gasolina | 2446 | 170 | à 6 000 | 221 | Inyección multipunto | Inline | 5 |  | 83 | 90 | 4 | à 3 500 |  | Mecánica | Frente |  | 5 | 95 | 213 | 13,6 | 9,8 | 8,9 | de 430 à 760 |  | 58 | 7,6 | Discos ventilados | Discos | Puntal amortiguador | resorte helicoidal
17185 | Fiat | Tempra | 1 generación | 1990 | 1996 | Berlina | 1.6 AT (75 CV) | Berlina | 5 | 4472 | 1695 | 1500 | 2540 | 1435 | 1415 |  |  |  |  | 1111 | 150 | 500 | 500 |  | 1710 |  | Gasolina | 1581 | 75 | de 6 000 | 125 | Inyección mono | Inline | 4 |  | 86 | 67 | 2 | à 3 000 |  | Expendedora | Frente |  | 5 | 95 | 165 |  | 7 | 14 |  |  | 60 |  | Discos | Discos | En brazo oscilante | resorte helicoidal
17188 | Fiat | Tempra | 1 generación | 1990 | 1996 | Berlina | 1.6 MT (90 CV) | Berlina | 5 | 4472 | 1695 | 1500 | 2450 | 1435 | 1415 |  |  |  |  | 1162 | 150 | 1025 | 500 |  | 1760 |  | Gasolina | 1581 | 90 | de 5 750 | 127 | Inyección multipunto | Inline | 4 |  | 86 | 67 | 2 | à 2 750 |  | Mecánica | Frente |  | 5 | 95 | 178 |  | 7 | 13 |  |  | 60 |  | Discos | Discos | En brazo oscilante | resorte helicoidal
17189 | Fiat | Tempra | 1 generación | 1990 | 1996 | Berlina | 1.8 MT (101 CV) | Berlina | 5 | 4472 | 1695 | 1540 | 2540 | 1435 | 1415 |  |  |  |  | 1222 | 150 | 1015 | 500 |  | 1820 |  | Gasolina | 1756 | 101 | de 6 000 | 140 | Inyección multipunto | Inline | 4 |  | 84 | 79 | 2 | à 2 750 |  | Mecánica | Frente |  | 5 | 95 | 183 |  | 8 | 12 |  |  | 60 |  | Discos | Discos | En brazo oscilante | resorte helicoidal
17193 | Fiat | Tempra | 1 generación | 1990 | 1996 | Berlina | 1.9 TD MT (90 CV) | Berlina | 5 | 4472 | 1695 | 1500 | 2540 | 1435 | 1415 |  |  |  |  | 1242 | 150 | 1025 | 500 |  | 1840 |  | Diesel | 1929 | 90 | de 4 200 | 186 | La inyección directa | Inline | 4 | Turbo | 82 | 90 | 2 | à 2 800 | hay | Mecánica | Frente |  | 5 | Diesel | 177 |  | 6 | 14 |  |  | 60 |  | Discos | Discos | En brazo oscilante | resorte helicoidal
17195 | Fiat | Tempra | 1 generación | 1990 | 1996 | Berlina | 2.0 AT (113 CV) | Berlina | 5 | 4472 | 1695 | 1540 | 2540 | 1435 | 1415 |  |  |  |  | 1252 | 150 | 1025 | 500 |  | 1850 |  | Gasolina | 1995 | 113 | de 5 750 | 156 | Inyección multipunto | Inline | 4 |  | 84 | 90 | 2 | à 3 300 |  | Expendedora | Frente |  | 4 | 95 | 180 |  | 9 | 13 |  |  | 60 |  | Discos ventilados | Discos | En brazo oscilante | resorte helicoidal
17197 | Fiat | Tempra | 1 generación | 1990 | 1996 | Berlina | 2.0 MT AWD (115 CV) | Berlina | 5 | 4472 | 1695 | 1540 | 2540 | 1439 | 1405 |  |  |  |  | 1358 | 150 | 1025 | 500 |  | 1880 |  | Gasolina | 1995 | 115 | de 5 750 | 162 | Inyección multipunto | Inline | 4 |  | 84 | 90 | 2 | à 4 000 |  | Mecánica | tracción en las cuatro ruedas |  | 5 | 95 | 182 |  | 10 | 12 |  |  | 60 |  | Discos ventilados | Discos | En brazo oscilante | resorte helicoidal
17169 | Fiat | Tempra | 1 generación | 1990 | 1996 | Sedan | 1.4 MT (78 CV) | Sedán | 5 | 4354 | 1695 | 1445 | 2540 | 1435 | 1415 |  |  |  |  | 1030 | 150 | 500 | 500 |  | 1570 |  | Gasolina | 1372 | 78 | de 6 000 | 108 | Carburador | Inline | 4 |  | 80 | 67 | 2 | à 2 900 |  | Mecánica | Frente |  | 5 | 95 | 172 | 9 | 7 | 13 | de 670 à 1 200 |  | 60 | 5 | Discos | Discos | En brazo oscilante | resorte helicoidal
17170 | Fiat | Tempra | 1 generación | 1990 | 1996 | Sedan | 1.6 AT (75 CV) | Sedán | 5 | 4354 | 1695 | 1445 | 2450 | 1435 | 1415 |  |  |  |  | 1075 |  | 500 | 500 |  | 1580 |  | Gasolina | 1581 | 75 | de 6 000 | 125 | Inyección mono | Inline | 4 |  | 86 | 67 | 2 | à 3 000 |  | Expendedora | Frente |  | 5 | 95 | 170 |  | 7 | 13 |  |  | 60 |  | Discos | Discos | En brazo oscilante | resorte helicoidal
17173 | Fiat | Tempra | 1 generación | 1990 | 1996 | Sedan | 1.6 MT (86 CV) | Sedán | 5 | 4354 | 1695 | 1445 | 2540 | 1435 | 1415 |  |  |  |  | 1000 | 150 | 500 | 500 |  | 1565 |  | Gasolina | 1580 | 86 | de 5 800 | 132 | Carburador | Inline | 4 |  | 86 | 67 | 2 | à 2 900 |  | Mecánica | Frente |  | 5 | 95 | 175 | 9 | 7 | 11 | de 670 à 1 200 |  | 60 | 5 | Discos | Discos | En brazo oscilante | resorte helicoidal
17175 | Fiat | Tempra | 1 generación | 1990 | 1996 | Sedan | 1.8 MT (101 CV) | Sedán | 5 | 4354 | 1695 | 1445 | 2540 | 1435 | 1415 |  |  |  |  | 1168 |  | 500 | 500 |  | 1690 |  | Gasolina | 1756 | 101 | de 6 000 | 140 | Inyección multipunto | Inline | 4 |  | 84 | 79 | 2 | à 2 750 |  | Mecánica | Frente |  | 5 | 95 | 188 |  | 8 | 12 |  |  | 60 |  | Discos | Discos | En brazo oscilante | resorte helicoidal
17180 | Fiat | Tempra | 1 generación | 1990 | 1996 | Sedan | 1.9 D MT (65 CV) | Sedán | 5 | 4354 | 1695 | 1445 | 2540 | 1435 | 1415 |  |  |  |  | 1130 | 150 | 500 | 500 |  | 1670 |  | Diesel | 1929 | 65 | de 4 600 | 119 | La inyección directa | Inline | 4 |  | 82 | 90 | 2 | à 2 000 |  | Mecánica | Frente |  | 5 | Diesel | 162 | 6,4 | 6,3 | 17 | de 940 à 1 330 |  | 60 | 4,5 | Discos | Discos | En brazo oscilante | resorte helicoidal
17179 | Fiat | Tempra | 1 generación | 1990 | 1996 | Sedan | 1.9 TD MT (90 CV) | Sedán | 5 | 4354 | 1695 | 1545 | 2540 | 1435 | 1415 |  |  |  |  | 1188 |  | 500 | 500 |  | 1710 |  | Diesel | 1929 | 90 | de 4 200 | 186 | La inyección directa | Inline | 4 | Turbo | 82 | 90 | 2 | à 2 800 | hay | Mecánica | Frente |  | 5 | Diesel | 180 |  | 6 | 13 |  |  | 60 |  | Discos | Discos | En brazo oscilante | resorte helicoidal
17182 | Fiat | Tempra | 1 generación | 1990 | 1996 | Sedan | 2.0 AT (113 CV) | Sedán | 5 | 4354 | 1695 | 1445 | 2540 | 1435 | 1415 |  |  |  |  | 1198 |  | 500 | 500 |  | 1720 |  | Gasolina | 1995 | 113 | de 5 750 | 156 | Inyección multipunto | Inline | 4 |  | 84 | 90 | 2 | à 3 300 |  | Expendedora | Frente |  | 4 | 95 | 185 |  | 9,5 | 12,9 |  |  | 60 |  | Discos ventilados | Discos | En brazo oscilante | resorte helicoidal
17217 | Fiat | Tipo | 1 generación | 1987 | 1995 | Hatchback 3-puertas | 1.1 MT (56 CV) | Hatchback | 5 | 3958 | 1700 | 1450 | 2540 | 1429 | 1415 |  |  |  |  | 905 | 150 | 710 | 350 |  |  |  | Gasolina | 1108 | 56 | de 5 500 | 89 | Carburador | Inline | 4 |  | 70 | 72 | 2 | à 2 900 |  | Mecánica | Frente |  | 5 | 95 | 150 | 7,7 | 6 | 17,2 | de 620 à 980 |  | 48 | 4,9 | Discos | tambor | Puntal amortiguador | resorte helicoidal
17219 | Fiat | Tipo | 1 generación | 1987 | 1995 | Hatchback 3-puertas | 1.4 MT (71 CV) | Hatchback | 5 | 3958 | 1700 | 1450 | 2453 | 1429 | 1415 |  |  |  |  | 1134 | 150 | 710 | 350 |  | 1650 |  | Gasolina | 1372 | 71 | de 6 000 | 108 | Inyección mono | Inline | 4 |  | 80,5 | 67,4 | 2 | à 3 000 |  | Mecánica | Frente |  | 5 | 95 | 161 | 8,9 | 7,3 | 12,6 | de 540 à 890 |  | 48 | 5,4 | Discos | tambor | Puntal amortiguador | resorte helicoidal
17220 | Fiat | Tipo | 1 generación | 1987 | 1995 | Hatchback 3-puertas | 1.6 MT (75 CV) | Hatchback | 5 | 3958 | 1700 | 1450 | 2540 | 1418 | 1415 |  |  |  |  | 1000 | 150 | 710 | 350 |  | 1520 |  | Gasolina | 1581 | 75 | à 6 000 | 125 | Inyección multipunto | Inline | 4 |  | 86,4 | 67,4 | 2 | à 3 000 |  | Mecánica | Frente |  | 5 | 95 | 170 |  | 8 | 12,4 |  |  | 48 |  | Discos | Discos | Puntal amortiguador | resorte helicoidal
17221 | Fiat | Tipo | 1 generación | 1987 | 1995 | Hatchback 3-puertas | 1.6 MT (80 CV) | Hatchback | 5 | 3958 | 1700 | 1450 | 2540 | 1429 | 1415 |  |  |  |  | 1000 | 150 | 710 | 350 |  | 1520 |  | Gasolina | 1581 | 80 | de 5 750 | 128 | Inyección multipunto | Inline | 4 |  | 86,4 | 67,4 | 2 | à 2 750 |  | Mecánica | Frente |  | 5 | 95 | 170 | 10 | 7 | 12,4 | de 480 à 800 |  | 48 | 6 | Discos | tambor | Puntal amortiguador | resorte helicoidal
17223 | Fiat | Tipo | 1 generación | 1987 | 1995 | Hatchback 3-puertas | 1.8 MT (104 CV) | Hatchback | 5 | 3958 | 1700 | 1450 | 2540 | 1429 | 1415 |  |  |  |  | 1124 | 150 | 710 | 350 |  | 1650 |  | Gasolina | 1756 | 104 | de 6 000 | 137 | Inyección multipunto | Inline | 4 |  | 84 | 79 | 2 | à 3 000 |  | Mecánica | Frente |  | 5 | 95 | 183 |  | 8 | 12 |  |  | 48 |  | Discos | Discos | Puntal amortiguador | resorte helicoidal
17224 | Fiat | Tipo | 1 generación | 1987 | 1995 | Hatchback 3-puertas | 1.8 MT (107 CV) | Hatchback | 5 | 3958 | 1700 | 1450 | 2540 | 1429 | 1415 |  |  |  |  | 1100 | 150 | 710 | 350 |  | 1600 |  | Gasolina | 1756 | 107 | de 6 000 | 140 | Inyección multipunto | Inline | 4 |  | 84 | 79 | 2 | à 3 000 |  | Mecánica | Frente |  | 5 | 95 | 183 | 11 | 8 | 12 | de 440 à 800 |  | 48 | 6 | Discos | tambor | Puntal amortiguador | resorte helicoidal
17225 | Fiat | Tipo | 1 generación | 1987 | 1995 | Hatchback 3-puertas | 1.8 MT (90 CV) | Hatchback | 5 | 3958 | 1700 | 1450 | 2540 | 1429 | 1415 |  |  |  |  | 1124 | 150 | 710 | 350 |  | 1650 |  | Gasolina | 1756 | 90 | de 6 000 | 128 | Inyección multipunto | Inline | 4 |  | 84 | 79,5 | 2 | à 3 250 |  | Mecánica | Frente |  | 5 | 95 | 178 |  | 8,8 | 12,6 |  |  | 48 |  | Discos | Discos | Puntal amortiguador | resorte helicoidal
17228 | Fiat | Tipo | 1 generación | 1987 | 1995 | Hatchback 3-puertas | 1.9 D AT (82 CV) | Hatchback | 5 | 3958 | 1700 | 1450 | 2540 | 1429 | 1415 |  |  |  |  | 1060 | 150 | 710 | 350 |  | 1590 |  | Diesel | 1929 | 82 | à 4 000 | 173 | Inyector | Inline | 4 | Turbo | 82,6 | 90 | 2 | à 2 800 |  | Expendedora | Frente |  | 5 | Diesel | 168 | 7 | 6,1 | 14 | de 690 à 910 |  | 48 | 5,3 | Discos | tambor | Puntal amortiguador | resorte helicoidal
17227 | Fiat | Tipo | 1 generación | 1987 | 1995 | Hatchback 3-puertas | 1.9 D MT (65 CV) | Hatchback | 5 | 3958 | 1700 | 1450 | 2540 | 1429 | 1415 |  |  |  |  | 1060 | 150 | 710 | 350 |  | 1590 |  | Diesel | 1929 | 65 | à 4 600 | 119 | Inyector | Inline | 4 |  | 82,6 | 90 | 2 | à 2 000 |  | Mecánica | Frente |  | 5 | Diesel | 150 | 6,7 | 5,3 | 17,8 | de 720 à 980 |  | 48 | 4,9 | Discos | tambor | Puntal amortiguador | resorte helicoidal
17226 | Fiat | Tipo | 1 generación | 1987 | 1995 | Hatchback 3-puertas | 1.9 TD MT (90 CV) | Hatchback | 5 | 3958 | 1700 | 1450 | 2540 | 1429 | 1415 |  |  |  |  | 1134 | 150 | 710 | 350 |  | 1660 |  | Diesel | 1929 | 90 | à 4 200 | 186 | Inyector | Inline | 4 | Turbo | 82,6 | 90 | 2 | à 2 800 |  | Mecánica | Frente | 10,4 | 5 | Diesel | 168 |  | 6 | 13,6 |  |  | 48 |  | Discos | Discos | Puntal amortiguador | resorte helicoidal
17230 | Fiat | Tipo | 1 generación | 1987 | 1995 | Hatchback 3-puertas | 2.0 AT (115 CV) | Hatchback | 5 | 3958 | 1700 | 1450 | 2540 | 1429 | 1415 |  |  |  |  | 1100 | 150 | 710 | 350 |  | 1600 |  | Gasolina | 1995 | 115 | de 5 750 | 159 | Inyección multipunto | Inline | 4 |  | 84 | 90 | 2 | à 3 300 |  | Expendedora | Frente |  | 5 | 95 | 190 | 11 | 8,7 | 10,5 | de 440 à 690 |  | 48 | 7 | Discos | Discos | Puntal amortiguador | resorte helicoidal
17233 | Fiat | Tipo | 1 generación | 1987 | 1995 | Hatchback 3-puertas | 2.0 i.e. 16V Sport MT (139 CV) | Hatchback | 5 | 3958 | 1700 | 1450 | 2540 | 1446 | 1421 |  |  |  |  | 1164 | 150 | 710 | 350 |  | 1710 |  | Gasolina | 1995 | 139 | à 6 000 | 180 | Inyección multipunto | Inline | 4 |  | 84 | 90 | 4 | à 4 500 |  | Mecánica | Frente |  | 5 | 95 | 202 |  | 9 | 9,8 |  |  | 48 |  | Discos | Discos | Puntal amortiguador | resorte helicoidal
17234 | Fiat | Tipo | 1 generación | 1987 | 1995 | Hatchback 3-puertas | 2.0 MT (146 CV) | Hatchback | 5 | 3958 | 1700 | 1450 | 2540 | 1429 | 1415 |  |  |  |  | 1180 | 150 | 710 | 350 |  | 1680 |  | Gasolina | 1995 | 146 | à 6 250 | 173 | Inyección multipunto | Inline | 4 |  | 84 | 90 | 4 | à 5 000 |  | Mecánica | Frente |  | 5 | 95 | 207 | 11,5 | 9 | 8,4 | de 420 à 640 |  | 48 | 7,5 | Discos | Discos | Puntal amortiguador | resorte helicoidal
17198 | Fiat | Tipo | 1 generación | 1987 | 1995 | Hatchback 5-puertas | 1.1 MT (56 CV) | Hatchback | 5 | 3958 | 1700 | 1450 | 2540 | 1429 | 1415 |  |  |  |  | 905 | 150 | 710 | 350 |  |  |  | Gasolina | 1108 | 56 | à 5 500 | 89 | Carburador | Inline | 4 |  | 70 | 72 | 2 | à 2 900 |  | Mecánica | Frente |  | 5 | 95 | 150 | 7,7 | 6 | 17,2 | de 620 à 980 |  | 48 | 4,9 | Discos | tambor | Puntal amortiguador | resorte helicoidal
17200 | Fiat | Tipo | 1 generación | 1987 | 1995 | Hatchback 5-puertas | 1.4 MT (71 CV) | Hatchback | 5 | 3958 | 1700 | 1450 | 2453 | 1429 | 1415 |  |  |  |  | 1134 | 150 | 710 | 350 |  | 1650 |  | Gasolina | 1372 | 71 | de 6 000 | 108 | Inyección mono | Inline | 4 |  | 80,5 | 67,4 | 2 | à 3 000 |  | Mecánica | Frente |  | 5 | 95 | 161 | 8,9 | 7,3 | 12,6 | de 540 à 890 |  | 48 | 5,4 | Discos | tambor | Puntal amortiguador | resorte helicoidal
17201 | Fiat | Tipo | 1 generación | 1987 | 1995 | Hatchback 5-puertas | 1.4 MT (78 CV) | Hatchback | 5 | 3958 | 1700 | 1450 | 2540 | 1436 | 1415 |  |  |  |  | 945 | 150 | 1100 | 350 |  | 1490 |  | Gasolina | 1372 | 78 | à 6 000 | 108 | Carburador | Inline | 4 |  | 80,5 | 67,4 | 2 | à 2 900 |  | Mecánica | Frente |  | 5 | 95 | 167 | 8,8 | 7 | 12 | de 630 à 1 020 |  | 55 | 5,4 | Discos | tambor | Puntal amortiguador | resorte helicoidal
17202 | Fiat | Tipo | 1 generación | 1987 | 1995 | Hatchback 5-puertas | 1.6 MT (75 CV) | Hatchback | 5 | 3958 | 1700 | 1450 | 2540 | 1418 | 1415 |  |  |  |  | 1000 | 150 | 710 | 350 |  | 1520 |  | Gasolina | 1581 | 75 | à 6 000 | 125 | Inyección mono | Inline | 4 |  | 86,4 | 67,4 | 2 | à 3 000 |  | Mecánica | Frente |  | 5 | 95 | 170 |  | 8 | 12,4 |  |  | 48 |  | Discos | Discos | Puntal amortiguador | resorte helicoidal
17203 | Fiat | Tipo | 1 generación | 1987 | 1995 | Hatchback 5-puertas | 1.6 MT (80 CV) | Hatchback | 5 | 3958 | 1700 | 1450 | 2540 | 1429 | 1415 |  |  |  |  | 1000 | 150 | 710 | 350 |  | 1520 |  | Gasolina | 1581 | 80 | de 5 750 | 128 | Inyección multipunto | Inline | 4 |  | 86,4 | 67,4 | 2 | à 2 750 |  | Mecánica | Frente |  | 5 | 95 | 170 | 10 | 7 | 12,4 | de 480 à 800 |  | 48 | 6 | Discos | tambor | Puntal amortiguador | resorte helicoidal
188851 | Fiat | Tipo | 1 generación | 1987 | 1995 | Hatchback 5-puertas | 1.7 D MT (58 CV) | Hatchback | 5 | 3958 | 1700 | 1450 | 2540 | 1436 | 1415 |  |  |  |  | 1060 | 150 | 1100 | 350 |  |  |  | Diesel | 1697 | 58 | à 4 600 | 98 | Inyector | Inline | 4 |  | 82 | 79 | 2 | à 2 900 |  | Mecánica | Frente |  | 5 | Diesel | 150 |  | 6 | 17 |  |  | 55 |  | Discos | tambor | Puntal amortiguador | resorte helicoidal
17206 | Fiat | Tipo | 1 generación | 1987 | 1995 | Hatchback 5-puertas | 1.8 AT (107 CV) | Hatchback | 5 | 3958 | 1700 | 1450 | 2540 | 1429 | 1415 |  |  |  |  | 1100 | 150 | 710 | 350 |  | 1600 |  | Gasolina | 1756 | 107 | de 6 000 | 140 | Inyección multipunto | Inline | 4 |  | 84 | 79 | 2 | à 3 000 |  | Expendedora | Frente |  | 5 | 95 | 183 | 11 | 8 | 12 | de 440 à 800 |  | 48 | 6 | Discos | tambor | Puntal amortiguador | resorte helicoidal
17212 | Fiat | Tipo | 1 generación | 1987 | 1995 | Hatchback 5-puertas | 1.9 D AT (82 CV) | Hatchback | 5 | 3958 | 1700 | 1450 | 2540 | 1429 | 1415 |  |  |  |  | 1060 | 150 | 710 | 350 |  | 1590 |  | Diesel | 1929 | 82 | à 4 000 | 173 | Inyector | Inline | 4 | Turbo | 82,6 | 90 | 2 | à 2 800 |  | Expendedora | Frente |  | 5 | Diesel | 168 | 7 | 6,2 | 14 | de 690 à 910 |  | 48 | 5,3 | Discos | tambor | Puntal amortiguador | resorte helicoidal
17211 | Fiat | Tipo | 1 generación | 1987 | 1995 | Hatchback 5-puertas | 1.9 D MT (65 CV) | Hatchback | 5 | 3958 | 1700 | 1450 | 2540 | 1429 | 1415 |  |  |  |  | 1060 | 150 | 710 | 350 |  | 1590 |  | Diesel | 1929 | 65 | de 4 600 | 119 | Inyector | Inline | 4 |  | 82,6 | 90 | 2 | à 2 000 |  | Mecánica | Frente |  | 5 | Diesel | 150 | 6,7 | 6 | 17 | de 720 à 980 |  | 48 | 4,9 | Discos | tambor | Puntal amortiguador | resorte helicoidal
17213 | Fiat | Tipo | 1 generación | 1987 | 1995 | Hatchback 5-puertas | 2.0 AT (115 CV) | Hatchback | 5 | 3958 | 1700 | 1450 | 2540 | 1429 | 1415 |  |  |  |  | 1100 | 150 | 710 | 350 |  | 1600 |  | Gasolina | 1995 | 115 | de 5 750 | 159 | Inyección multipunto | Inline | 4 |  | 84 | 90 | 2 | à 3 300 |  | Expendedora | Frente |  | 5 | 95 | 190 | 11 | 8 | 10,5 | de 440 à 690 |  | 48 | 7 | Discos | Discos | Puntal amortiguador | resorte helicoidal
17215 | Fiat | Tipo | 1 generación | 1987 | 1995 | Hatchback 5-puertas | 2.0 MT (115 CV) | Hatchback | 5 | 3958 | 1700 | 1450 | 2540 | 1429 | 1415 |  |  |  |  | 1100 | 150 | 710 | 350 |  | 1600 |  | Gasolina | 1995 | 115 | à 5 750 | 159 | Inyección multipunto | Inline | 4 |  | 84 | 90 | 2 | à 3 300 |  | Mecánica | Frente |  | 5 | 95 | 190 | 11 | 8,7 | 10,5 | de 440 à 690 |  | 48 | 7 | Discos | Discos | Puntal amortiguador | resorte helicoidal
17216 | Fiat | Tipo | 1 generación | 1987 | 1995 | Hatchback 5-puertas | 2.0 MT (146 CV) | Hatchback | 5 | 3958 | 1700 | 1450 | 2540 | 1429 | 1415 |  |  |  |  | 1180 | 150 | 710 | 350 |  | 1680 |  | Gasolina | 1995 | 146 | de 6 250 | 173 | Inyección multipunto | Inline | 4 |  | 84 | 90 | 4 | à 5 000 |  | Mecánica | Frente |  | 5 | 95 | 207 | 11,5 | 9 | 8,4 | de 420 à 640 |  | 48 | 7,5 | Discos | Discos | Puntal amortiguador | resorte helicoidal
43085 | Fiat | Ulysse | 1 generación | 1994 | 2002 | Minivan | 1.8 MT (99 CV) | Minivan | 7 | 4454 | 1834 | 1714 | 2824 | 1534 | 1540 |  |  |  |  | 1445 | 130 | 3300 | 340 |  | 2085 |  | Gasolina | 1762 | 99 | de 5 750 | 147 | Inyector | Inline | 4 |  | 83 | 81 | 2 | à 2 600 |  | Mecánica | Frente |  | 5 | 95 | 165 | 13 |  | 14 | de 620 à 1 000 |  | 80 | 8 | Discos ventilados | tambor | Doble brazo oscilante | resorte helicoidal
43086 | Fiat | Ulysse | 1 generación | 1994 | 2002 | Minivan | 1.9 TD MT (90 CV) | Minivan | 7 | 4454 | 1834 | 1714 | 2824 | 1534 | 1540 |  |  |  |  | 1565 | 130 | 3300 | 340 |  | 2360 |  | Diesel | 1905 | 90 | de 4 000 | 196 | Inyector | Inline | 4 | Turbo | 83 | 88 | 2 | à 2 200 |  | Mecánica | Frente |  | 5 | Diesel | 160 |  | 7 | 15 |  |  | 80 |  | Discos ventilados | tambor | Doble brazo oscilante | resorte helicoidal
43088 | Fiat | Ulysse | 1 generación | 1994 | 2002 | Minivan | 2.0 JTD MT (109 CV) | Minivan | 7 | 4454 | 1834 | 1714 | 2825 | 1534 | 1540 |  |  |  |  | 1600 | 130 | 3300 | 340 |  | 2385 |  | Diesel | 1997 | 109 | de 4 000 | 250 | Inyector | Inline | 4 |  |  |  | 2 | à 1 750 |  | Mecánica | Frente |  | 5 | Diesel | 175 |  |  | 14 |  |  | 80 |  | Discos | tambor | Doble brazo oscilante | resorte helicoidal
43087 | Fiat | Ulysse | 1 generación | 1994 | 2002 | Minivan | 2.0 MT (121 CV) | Minivan | 7 | 4454 | 1834 | 1714 | 2824 | 1534 | 1540 |  |  |  |  | 1510 | 130 | 3300 | 340 |  | 2300 |  | Gasolina | 1998 | 121 | de 5 750 | 170 | Inyector | Inline | 4 |  | 83 | 81 | 2 | à 2 650 |  | Mecánica | Frente |  | 5 | 95 | 177 | 13 |  | 13 | de 620 à 1 000 |  | 80 | 8 | Discos ventilados | tambor | Doble brazo oscilante | resorte helicoidal
192602 | Fiat | Ulysse | 1 generación | 1994 | 2002 | Minivan | 2.0 MT (132 CV) | Minivan | 7 | 4455 | 1835 | 1720 | 2825 | [6 empty] | 1555 | 130 | 3000 | 340 |  | 2360 |  | Gasolina | 1998 | 132 |  | 180 | Inyector | Inline | 4 |  |  |  | 4 | à 4 200 |  | Mecánica | Frente |  | 5 | 95 | 186 | 13,5 |  | 13,4 | de 590 à 940 |  | 80 | 8,5 | Discos ventilados | Discos | Viajes con muelle | En el brazo de remolque
192601 | Fiat | Ulysse | 1 generación | 1994 | 2002 | Minivan | 2.0 MT Turbo (147 CV) | Minivan | 7 | 4454 | 1834 | 1714 | 2824 | [6 empty] | 1575 | 130 | 3300 | 340 |  | 2340 |  | Gasolina | 1998 | 147 |  | 235 | Inyector | Inline | 4 | Turbo |  |  | 2 | à 2 500 |  | Mecánica | Frente | 5,9 | 5 | 95 | 195 | 12,8 | 9,9 | 10,1 | de 630 à 1 050 |  | 80 | 7,6 | Discos ventilados | Discos | Doble brazo oscilante | resorte helicoidal
43090 | Fiat | Ulysse | 1 generación | 1994 | 2002 | Minivan | 2.1 TD MT (109 CV) | Minivan | 7 | 4454 | 1834 | 1714 | 2824 | 1534 | 1540 |  |  |  |  | 1690 | 130 | 3300 | 340 |  | 2385 |  | Diesel | 2088 | 109 | de 4 300 | 250 | Inyector | Inline | 4 | Turbo | 85 | 92 | 3 | à 2 000 |  | Mecánica | Frente |  | 5 | Diesel | 175 | 10 | 7 | 13 | de 800 à 1 330 |  | 80 | 6 | Discos ventilados | tambor | Doble brazo oscilante | resorte helicoidal
17236 | Fiat | Ulysse | 2 generación | 2002 | 2010 | Minivan | 2.0 MT (136 CV) | Minivan | 5 | 4730 | 1850 | 1750 | 2825 | 1570 | 1600 |  |  |  |  | 1600 | 140 | 2948 | 324 |  | 2380 |  | Gasolina | 1997 | 136 | de 6 000 | 190 | Inyector | Inline | 4 |  | 85 | 88 | 4 | à 4 100 |  | Mecánica | Frente |  | 5 | 95 | 185 | 12 | 9 | 12 | de 670 à 1 140 |  | 80 | 7 | Discos ventilados | Discos | Puntal amortiguador | resorte helicoidal
17238 | Fiat | Ulysse | 2 generación | 2002 | 2010 | Minivan | 2.0 TD MT (107 CV) | Minivan | 5 | 4730 | 1850 | 1750 | 2825 | 1570 | 1600 |  |  |  |  | 1736 | 140 | 2948 | 324 |  |  |  | Diesel | 1997 | 107 | de 4 000 | 270 | Inyector | Inline | 4 | Turbo | 85 | 88 | 2 | à 1 750 |  | Mecánica | Frente |  | 5 | Diesel | 174 | 9 | 7 | 13 | de 890 à 1 600 |  | 80 | 5 | Discos ventilados | Discos | Puntal amortiguador | resorte helicoidal
17239 | Fiat | Ulysse | 2 generación | 2002 | 2010 | Minivan | 2.2 TD MT (128 CV) | Minivan | 5 | 4730 | 1850 | 1750 | 2825 | 1570 | 1600 |  |  |  |  | 1783 | 140 | 2948 | 324 |  | 2505 |  | Diesel | 2179 | 128 | de 4 000 | 314 | Inyector | Inline | 4 | Turbo | 85 | 96 | 4 | à 2 000 |  | Mecánica | Frente |  | 5 | Diesel | 182 | 10 | 7 | 12 | de 800 à 1 600 |  | 80 | 5 | Discos ventilados | Discos | Puntal amortiguador | resorte helicoidal
188852 | Fiat | Ulysse | 2 generación | 2002 | 2010 | Minivan | 3.0 AT (204 CV) | Minivan | 5 | 4730 | 1850 | 1750 | 2825 | 1570 | 1600 |  |  |  |  | 1837 | 140 | 2948 | 324 |  |  |  | Gasolina | 2946 | 204 | à 6 000 | 285 | Inyector | V-twin | 6 |  | 87 | 82 | 4 | à 3 750 |  | Expendedora | Frente |  | 4 | 95 | 205 | 15 | 11 | 10 | de 530 à 890 |  | 80 | 9 | Discos ventilados | Discos | Puntal amortiguador | resorte helicoidal
43112 | Fiat | Uno | 1 generación | 1983 | 1995 | Hatchback 3-puertas | 0.9 MT (45 CV) | Hatchback | 5 | 3690 | 1560 | 1420 | 2360 | 1340 | 1300 |  |  |  |  | 740 | 150 | 970 | 270 |  | 1200 |  | Gasolina | 903 | 45 | de 5 600 | 66 | Carburador | Inline | 4 |  | 65 | 68 | 2 | à 3 000 |  | Mecánica | Frente | 9,8 | 5 | 95 | 140 | 7,1 | 6,2 | 17,9 | de 560 à 850 |  | 40 | 4,7 | Discos | tambor | resorte helicoidal | resorte helicoidal
43114 | Fiat | Uno | 1 generación | 1983 | 1995 | Hatchback 3-puertas | 1.0 MT (46 CV) | Hatchback | 5 | 3690 | 1560 | 1420 | 2360 | 1340 | 1300 |  |  |  |  | 740 | 150 | 970 | 270 |  | 1200 |  | Gasolina | 999 | 46 | de 5 250 | 75 | Inyección mono | Inline | 4 |  | 70 | 64,9 | 2 | à 3 250 |  | Mecánica | Frente | 9,8 | 5 | 95 | 145 | 6,7 | 6,4 | 17,7 | de 600 à 870 |  | 40 | 4,6 | Discos | tambor | resorte helicoidal | resorte helicoidal
43115 | Fiat | Uno | 1 generación | 1983 | 1995 | Hatchback 3-puertas | 1.1 MT (51 CV) | Hatchback | 5 | 3690 | 1560 | 1420 | 2360 | 1340 | 1300 |  |  |  |  | 760 | 150 | 970 | 270 |  | 1260 |  | Gasolina | 1108 | 51 | de 5 250 | 84 | Inyección mono | Inline | 4 |  | 70 | 72 | 2 | à 3 000 |  | Mecánica | Frente | 9,8 | 5 | 95 | 150 | 7,6 | 6,5 | 16 | de 530 à 830 |  | 40 | 4,8 | Discos | tambor | resorte helicoidal | resorte helicoidal
43119 | Fiat | Uno | 1 generación | 1983 | 1995 | Hatchback 3-puertas | 1.1 MT (57 CV) | Hatchback | 5 | 3690 | 1560 | 1420 | 2360 | 1340 | 1300 |  |  |  |  | 760 | 150 | 970 | 270 |  | 1260 |  | Gasolina | 1108 | 57 | de 5 500 | 87 | Carburador | Inline | 4 |  | 76 | 61,5 | 2 | à 2 750 |  | Mecánica | Frente | 9,8 | 5 | 95 | 150 | 7,6 | 6,5 | 16 | de 530 à 830 |  | 40 | 4,8 | Discos | tambor | resorte helicoidal | resorte helicoidal
43125 | Fiat | Uno | 1 generación | 1983 | 1995 | Hatchback 3-puertas | 1.3 D MT (46 CV) | Hatchback | 5 | 3689 | 1562 | 1405 | 2362 | 1345 | 1300 |  |  |  |  | 810 | [6 empty] | Diesel | 1301 | 46 | de 5 000 | 75 | La inyección directa | Inline | 4 |  | 80,5 | 63,9 | 2 | à 3 000 |  | Mecánica | Frente |  | 5 | Diesel | 140 |  | 5,8 | 20,6 |  |  |  |  | Discos | tambor | Independiente, Puntal MacPherson | Semi-dependencia, Barra de torsión
43123 | Fiat | Uno | 1 generación | 1983 | 1995 | Hatchback 3-puertas | 1.3 MT (68 CV) | Hatchback | 5 | 3689 | 1562 | 1405 | 2362 | [6 empty] | 845 | [6 empty] | Gasolina | 1301 | 68 | à 6 000 | 107 | Inyección mono | Inline | 4 |  | 80,5 | 67,4 | 2 | à 3 500 |  | Mecánica | Frente |  | 5 | 95 | 169 |  |  | 12,3 |  |  |  |  | Discos | tambor | Independiente, Puntal MacPherson | Semi-dependencia, Barra de torsión
192259 | Fiat | Uno | 1 generación | 1983 | 1995 | Hatchback 3-puertas | 1.4 MT (114 CV) | Hatchback | 5 | 3690 | 1560 | 1420 | 2360 | 1350 | 1310 |  |  |  |  | 940 | 150 | 970 | 270 |  | 1360 |  | Gasolina | 1372 | 114 | de 6 000 | 165 | Inyección multipunto | Inline | 4 | Turbo | 80,5 | 67,4 | 2 | à 3 500 |  | Mecánica | Frente | 9,8 | 5 | 95 | 200 | 9,8 | 8,2 | 8,4 | de 410 à 670 |  | 40 | 6 | Discos | Discos | resorte helicoidal | resorte helicoidal
43128 | Fiat | Uno | 1 generación | 1983 | 1995 | Hatchback 3-puertas | 1.4 TD MT (72 CV) | Hatchback | 5 | 3690 | 1560 | 1420 | 2360 | 1340 | 1300 |  |  |  |  | 910 | 150 | 970 | 270 |  | 1360 |  | Diesel | 1367 | 72 | de 4 800 | 131 | La inyección directa | Inline | 4 | Turbo | 78 | 71,5 | 2 | à 2 500 |  | Mecánica | Frente | 9,8 | 5 | Diesel | 165 | 5,7 | 6 | 12,4 | de 700 à 950 |  | 40 | 4,2 | Discos | tambor | resorte helicoidal | resorte helicoidal
43131 | Fiat | Uno | 1 generación | 1983 | 1995 | Hatchback 3-puertas | 1.7 D MT (58 CV) | Hatchback | 5 | 3690 | 1560 | 1420 | 2360 | 1340 | 1300 |  |  |  |  | 870 | 150 | 970 | 270 |  | 1320 |  | Diesel | 1698 | 58 | de 4 600 | 100 | La inyección directa | Inline | 4 |  | 82,6 | 79,2 | 2 | à 2 900 |  | Mecánica | Frente | 9,8 | 5 | Diesel | 155 | 6,2 | 6 | 15,9 | de 650 à 910 |  | 40 | 4,4 | Discos | tambor | resorte helicoidal | Puntal amortiguador
192260 | Fiat | Uno | 1 generación | 1983 | 1995 | Hatchback 3-puertas | 1.9 D MT (60 CV) | Hatchback | 5 | 3690 | 1560 | 1420 | 2360 | 1340 | 1300 |  |  |  |  | 885 | 150 | 970 | 270 |  | 1320 |  | Diesel | 1929 | 60 | de 4 400 | 108 | La inyección directa | Inline | 4 |  | 82,6 | 90 | 2 | à 2 500 |  | Mecánica | Frente | 9,8 | 5 | Diesel | 157 | 6,2 | 6 | 15,9 | de 650 à 910 |  | 40 | 4,4 | Discos | tambor | resorte helicoidal | resorte helicoidal
43091 | Fiat | Uno | 1 generación | 1983 | 1995 | Hatchback 5-puertas | 0.9 MT (45 CV) | Hatchback | 5 | 3690 | 1560 | 1420 | 2360 | 1340 | 1300 |  |  |  |  | 740 | 150 | 970 | 270 |  | 1200 |  | Gasolina | 903 | 45 | de 5 600 | 66 | Carburador | Inline | 4 |  | 65 | 68 | 2 | à 3 000 |  | Mecánica | Frente | 9,8 | 5 | 95 | 140 | 7,1 | 6,2 | 17,9 | de 560 à 850 |  | 40 | 4,7 | Discos | tambor | resorte helicoidal | resorte helicoidal
43093 | Fiat | Uno | 1 generación | 1983 | 1995 | Hatchback 5-puertas | 1.0 MT (46 CV) | Hatchback | 5 | 3690 | 1560 | 1420 | 2360 | 1340 | 1300 |  |  |  |  | 740 | 150 | 970 | 270 |  | 1200 |  | Gasolina | 999 | 46 | de 5 250 | 75 | Inyección mono | Inline | 4 |  | 70 | 64,9 | 2 | à 3 250 |  | Mecánica | Frente | 9,8 | 5 | 95 | 145 | 6,7 | 6,4 | 17,7 | de 600 à 870 |  | 40 | 4,6 | Discos | tambor | resorte helicoidal | resorte helicoidal
43096 | Fiat | Uno | 1 generación | 1983 | 1995 | Hatchback 5-puertas | 1.1 MT (51 CV) | Hatchback | 5 | 3690 | 1560 | 1420 | 2360 | 1340 | 1300 |  |  |  |  | 760 | 150 | 970 | 270 |  | 1260 |  | Gasolina | 1108 | 51 | de 5 250 | 84 | Inyección mono | Inline | 4 |  | 70 | 72 | 2 | à 3 000 |  | Mecánica | Frente | 9,8 | 5 | 95 | 150 | 7,6 | 6,5 | 16 | de 530 à 830 |  | 40 | 4,8 | Discos | tambor | resorte helicoidal | resorte helicoidal
43098 | Fiat | Uno | 1 generación | 1983 | 1995 | Hatchback 5-puertas | 1.1 MT (57 CV) | Hatchback | 5 | 3690 | 1560 | 1420 | 2360 | 1340 | 1300 |  |  |  |  | 760 | 150 | 970 | 270 |  | 1260 |  | Gasolina | 1108 | 57 | de 5 500 | 87 | Carburador | Inline | 4 |  | 76 | 61,5 | 2 | à 2 750 |  | Mecánica | Frente | 9,8 | 5 | 95 | 150 | 7,6 | 6,5 | 16 | de 530 à 830 |  | 40 | 4,8 | Discos | tambor | resorte helicoidal | resorte helicoidal
43107 | Fiat | Uno | 1 generación | 1983 | 1995 | Hatchback 5-puertas | 1.4 MT (71 CV) | Hatchback | 5 | 3690 | 1560 | 1420 | 2360 | 1340 | 1300 |  |  |  |  | 825 | 150 | 970 | 270 |  | 1270 |  | Gasolina | 1372 | 71 | de 6 000 | 108 | Inyección multipunto | Inline | 4 |  | 80,5 | 67,4 | 2 | à 3 000 |  | Mecánica | Frente | 9,8 | 5 | 95 | 165 | 9,4 | 7,2 | 12,4 | de 430 à 710 |  | 40 | 5,6 | Discos | tambor | resorte helicoidal | resorte helicoidal
192263 | Fiat | Uno | 1 generación | 1983 | 1995 | Hatchback 5-puertas | 1.4 TD MT (72 CV) | Hatchback | 5 | 3690 | 1560 | 1420 | 2360 | 1340 | 1300 |  |  |  |  | 910 | 150 | 970 | 270 |  | 1360 |  | Diesel | 1367 | 72 | de 4 800 | 131 | La inyección directa | Inline | 4 | Turbo | 78 | 71,5 | 2 | à 2 500 |  | Mecánica | Frente | 9,8 | 5 | Diesel | 165 | 5,7 | 6 | 12,4 | de 700 à 950 |  | 40 | 4,2 | Discos | tambor | resorte helicoidal | resorte helicoidal
43108 | Fiat | Uno | 1 generación | 1983 | 1995 | Hatchback 5-puertas | 1.5 MT (76 CV) | Hatchback | 5 | 3690 | 1560 | 1420 | 2360 | 1340 | 1300 |  |  |  |  | 840 | 150 | 970 | 270 |  | 1295 |  | Gasolina | 1499 | 76 | de 5 600 | 113 | Inyección mono | Inline | 4 |  | 86,4 | 63,9 | 2 | à 3 000 |  | Mecánica | Frente | 9,8 | 5 | 95 | 171 | 8,4 | 7 | 11,2 | de 480 à 730 |  | 40 | 5,5 | Discos | tambor | Independiente, Puntal MacPherson, la primavera | resorte helicoidal
43110 | Fiat | Uno | 1 generación | 1983 | 1995 | Hatchback 5-puertas | 1.7 D MT (58 CV) | Hatchback | 5 | 3690 | 1560 | 1420 | 2360 | 1340 | 1300 |  |  |  |  | 870 | 150 | 970 | 270 |  | 1320 |  | Diesel | 1698 | 58 | de 4 600 | 100 | La inyección directa | Inline | 4 |  | 82,6 | 79,2 | 2 | à 2 900 |  | Mecánica | Frente | 9,8 | 5 | Diesel | 155 | 6 | 6,2 | 15,9 | de 670 à 910 |  | 40 | 4,4 | Discos | tambor | resorte helicoidal | Puntal amortiguador
192264 | Fiat | Uno | 1 generación | 1983 | 1995 | Hatchback 5-puertas | 1.9 D MT (60 CV) | Hatchback | 5 | 3690 | 1560 | 1420 | 2360 | 1340 | 1300 |  |  |  |  | 885 | 150 | 970 | 270 |  | 1320 |  | Diesel | 1929 | 60 | de 4 400 | 108 | La inyección directa | Inline | 4 |  | 82,6 | 90 | 2 | à 2 500 |  | Mecánica | Frente | 9,8 | 5 | Diesel | 157 | 6 | 6,2 | 15,9 | de 670 à 910 |  | 40 | 4,4 | Discos | tambor | resorte helicoidal | resorte helicoidal